## Мои данные
Приложение №2 к информационной карте
ЛОКАЛЬНАЯ СМЕТА №
(локальный сметный расчет)
Выполнение работ по техническому обслуживанию и текущему содержанию дорожных знаков на территории города Рубцовска в 2017 году.
(наименование работ и затрат, наименование объекта)
Основание:
[5 empty] | Сметная стоимость |  |  |  |  | 599.9863 |  | тыс.руб.
[5 empty] | Нормативная трудоемкость |  |  |  |  | 845.27 |  | чел.час
[5 empty] | Средства на оплату труда |  |  |  |  | 104.294 |  | тыс.руб.
Составлен в базисных и текущих ценах по состоянию на 3 квартал 2015г.
№ п.п. | Шифр и номер позиции норматива Наименование работ и затрат | Объём | Базисная стоимость за единицу |  |  | Базисная стоимость всего |  |  | Индекс |  | Текущая стоимость всего |  |  | ТЗ / ТЗМ
|  |  | Всего | Осн. з/п | Эксп. | Всего | Осн. з/п | Эксп. | Осн. з/п | Эксп. | Всего | Осн. з/п | Эксп.
|  |  |  | Материал | В т.ч. з/п |  | Материал | В т.ч. з/п | Материал | В т.ч. з/п |  | Материал | В т.ч. з/п
1 | 2 | 3 | 4 | 5 | 6 | 7 | 8 | 9 | 10 | 11 | 12 | 13 | 14 | 15
Раздел 1. Техническое обслуживание знаков
1 | НВ-1-2.4.9-01 Чистка и мойка знака 1 знак ------------------------ Территориальная поправка к базе 2001г МАТ=1,1 ------------------------ 1,09 = 0,00 + 0,14 x 7,80 ------------------------ НР 121%=142%*0,85 от ФОТ; (55165) СП 76%=95%*0.8 от ФОТ; (34649) | 1750 | 1.09 | 1.09 |  | 1908 | 1908 |  | 20,78 ---------- 5,26 | 6,94 ---------- 20,78 | 45591 | 45591 |  | 490 ----------
2 | 17д-002-012 Текущий ремонт металлических опор опора ------------------------ Территориальная поправка к базе 2001г МАТ=1,1 ------------------------ НР 142% от ФОТ) СП 95% от ФОТ | 10 | [6 empty] | 20,78 ---------- 5,26 | 6,94 ---------- 20,78 |  |  |  | 35,3 ----------
3 | ТС-1-4-0 Затраты труда рабочих (средний разряд работы 4,0) чел.-ч ------------------------ Территориальная поправка к базе 2001г МАТ=1,1 ------------------------ НР 133%=142%*0,94 от ФОТ; (10778) СП 86%=95%*0,9 от ФОТ; (6969) | 35.28 | 9.62 | 9.62 |  | 339 | 339 |  | 20,78 ---------- 5,26 | 6,94 ---------- 20,78 | 8104 | 8104 |  | ----------
4 | ТЕРр62-32-1 Окраска масляными составами ранее окрашенных поверхностей труб: стальных за 1 раз 100 м2 окрашиваемой поверхности ------------------------ Территориальная поправка к базе 2001г МАТ=1,1 ------------------------ НР 68%=80%*0.85 от ФОТ; (650) СП 40%=50%*0.8 от ФОТ; (382) | 0,095456 (10*4*2*3,14*0,076/2/100) | 932.42 | 422,31 ---------- 509,23 | 0.88 | 89 | 40 ---------- 49 |  | 20,78 ---------- 3,624 | 9.875 | 1134 | 956 ---------- 178 |  | 5,99 ----------
Раздел 2. Установка знаков на стойках
5 | ТЕР27-09-008-01 Установка дорожных знаков бесфундаментных: на металлических стойках 100 знаков ------------------------ Территориальная поправка к базе 2001г МАТ=1,1 ------------------------ НР 121%=142%*0,85 от ФОТ; (40053) СП 76%=95%*0.8 от ФОТ; (25158) | 0.5 | 6706.15 | 2586,43 ---------- 1546,81 | 2572,91 ---------- 183,5 | 3353 | 1293 ---------- 774 | 1286 ---------- 92 | 20,78 ---------- 4,285 | 5,667 ---------- 20,771 | 41584 | 30900 ---------- 3317 | 7367 ---------- 2202 | 182,4 ----------
6 | ТСЭМ-160501 Машины бурильные на тракторе 85 кВт (115 л.с.), глубина бурения 3,5 м маш.-ч ------------------------ Территориальная поправка к базе 2001г МАТ=1,1 ------------------------ НР 121%=142%*0,85 от ФОТ; (-2439) СП 76%=95%*0.8 от ФОТ; (-1532) | -6.38 | 174.8 |  | 174,8 ---------- 13,1 | -1115 |  | -1115 ---------- -84 | 20.78 | 5,24 ---------- 20,78 | -5911 |  | -5911 ---------- -2016 | ----------
7 | ТЕР01-02-058-06 Копание ям вручную без креплений для стоек и столбов: с откосами глубиной до 1,5 м, группа грунтов 2 100 м3 грунта ------------------------ Территориальная поправка к базе 2001г МАТ=1,1 ------------------------ НР 68%=80%*0.85 от ФОТ; (2035) СП 36%=45%*0.8 от ФОТ; (1077) | 0,125 (0,5*0,5*1*50/100) | 999.46 | 999.46 |  | 125 | 125 |  | 20.78 |  | 2992 | 2992 |  | 19,25 ----------
8 | ТЕР06-01-001-01 Устройство бетонной подготовки 100 м3 бетона, бутобетона и железобетона в деле ------------------------ Территориальная поправка к базе 2001г МАТ=1,1 ------------------------ НР 89%=105%*0,85 от ФОТ; (223) СП 52%=65%*0,8 от ФОТ; (130) | 0,007813 (0,25*0,25*0,25*50/100) | 77311.7 | 1168,2 ---------- 74468,12 | 1675,38 ---------- 193,5 | 604 | 9 ---------- 582 | 13 ---------- 2 | 20,78 ---------- 4,091 | 6,284 ---------- 20,77 | 2671 | 208 ---------- 2381 | 82 ---------- 42 | 1,41 ----------
Раздел 3. Замена дорожных знаков
9 | ТЕР27-09-012-01 Демонтаж знаков на опоре уличного освещения. 100 знаков ------------------------ Территориальная поправка к базе 2001г МАТ=1,1 КОЭФ. К ПОЗИЦИИ: Демонтаж (разборка) металлических конструкций ОЗП=0,7; ЭМ=0,7 к расх.; ЗПМ=0,7; МАТ=0 к расх.; ТЗ=0,7; ТЗМ=0,7 ------------------------ НР 121%=142%*0,85 от ФОТ; (3972) СП 76%=95%*0.8 от ФОТ; (2495) | 0.4 | 342.45 | 342.45 |  | 137 | 137 |  | 20,78 ---------- 9,476 |  | 3283 | 3283 |  | 19,32 ----------
10 | ТЕР27-09-012-01 Установка знаков на опоре уличного освещения. Установка дополнительного знака на стойке 100 знаков ------------------------ Территориальная поправка к базе 2001г МАТ=1,1 ------------------------ НР 121%=142%*0,85 от ФОТ; (5658) СП 76%=95%*0.8 от ФОТ; (3554) | 0.4 | 767.11 | 489,21 ---------- 277,9 |  | 307 | 196 ---------- 111 |  | 20,78 ---------- 9,476 |  | 5728 | 4676 ---------- 1052 |  | 27,6 ----------
11 | НВ-1-2.8.8 Изготовление кронштейнов для дорожных знаков со световозвращающей поверхностью 1 кронштейн ------------------------ Территориальная поправка к базе 2001г МАТ=1,1 ------------------------ 7,70 = 0,00 + 0,8 x 9,62 ------------------------ НР 121%=142%*0,85 от ФОТ; (8901) СП 76%=95%*0.8 от ФОТ; (5591) | 40 | 7.7 | 7.7 |  | 308 | 308 |  | 20,78 ---------- 5,26 | 6,94 ---------- 20,78 | 7356 | 7356 |  | 64 ----------
Раздел 4. Материалы
12 | текущая цена Знак квадратный, круглый, восьмиугольный, треугольный 1215/1,18/5,26/1,1*1,02 шт. ------------------------ Территориальная поправка к базе 2001г МАТ=1,1 | 80 | 199.67 | ---------- 199,67 |  | 15974 | ---------- 15974 |  | 20,78 ---------- 5,26 | 6,94 ---------- 20,78 | 84023 | ---------- 84023 |  | ----------
13 | текущая цена Знак квадратный, круглый, треугольный 3675/1,18/5,26/1,1*1,02 шт. ------------------------ Территориальная поправка к базе 2001г МАТ=1,1 | 10 | 603.93 | ---------- 603,93 |  | 6039 | ---------- 6039 |  | 20,78 ---------- 5,26 | 6,94 ---------- 20,78 | 31765 | ---------- 31765 |  | ----------
14 | текущая цена Хомут для крепления с оцинк. болтами 50/1,18/5,26/1,1*1,02 шт. ------------------------ Территориальная поправка к базе 2001г МАТ=1,1 | 40 | 8.22 | ---------- 8,22 |  | 329 | ---------- 329 |  | 20,78 ---------- 5,26 | 6,94 ---------- 20,78 | 1731 | ---------- 1731 |  | ----------
15 | текущая цена Стойка 1734/1,18/5,26/1,1*1,02 шт. ------------------------ Территориальная поправка к базе 2001г МАТ=1,1 | 50 | 284.96 | ---------- 284,96 |  | 14248 | ---------- 14248 |  | 20,78 ---------- 5,26 | 6,94 ---------- 20,78 | 74944 | ---------- 74944 |  | ----------
Итого прямые затраты по смете | [5 empty] | 42645 | 4355,00 ---------- 38106,00 | 184,00 ---------- 10,00 |  |  | 42645 | 4355,00 ---------- 38106,00 | 184,00 ---------- 10,00 | 845,27 ---------- 7,28
Итого прямые затраты по смете с учетом коэффициентов к итогам | [5 empty] | 43299 |  |  |  |  | 43299
В том числе, справочно:
Районный к-т 15% (Поз. 1, 11-13, 5-6, 9-10, 4, 7-8, 3) | [10 empty] | 654 | 653.25 | 1,50 ---------- 1,50
Районный к-т 15% (Поз. 1, 5-6, 9-13, 4, 7-8, 2-3) | [5 empty] | 654 | 653.25 | 1,50 ---------- 1,50
Итого прямые затраты по смете с учетом индексов, в текущих ценах | [5 empty] | 42645 | 4355,00 ---------- 38106,00 | 184,00 ---------- 10,00 |  |  | 304995 | 104066,00 ---------- 199391,00 | 1538,00 ---------- 228,00 | 845,27 ---------- 7,28
В том числе (справочно):
фонд оплаты труда (ФОТ) | [5 empty] | 5019 |  |  |  |  | 104294
материалы | [5 empty] | 38106 |  |  |  |  | 199391
эксплуатация машин и механизмов | [5 empty] | 185 |  |  |  |  | 1538
Накладные расходы | [5 empty] | 7005 |  |  |  |  | 124996
Сметная прибыль | [5 empty] | 4673 |  |  |  |  | 78472
Итого | [5 empty] | 54977 |  |  |  |  | 508463 |  |  | 845,27 ---------- 7,28
НДС 18% | [10 empty] | 91523.34
ВСЕГО по смете | [10 empty] | 599986.34
Note on A4: <Индекс/ЛН локальной сметы>
Note on A6: на <Наименование локальной сметы>,<Наименование объекта>
Note on A18: <Номер позиции по смете>
Note on A38: <Текстовая часть (итоги)>
Note on A55: ______________ (<Составил>)
Note on B18: <Обоснование (код) позиции> <Примечание> <Наименование (текстовая часть) расценки> <Ед. измерения по расценке> ------------------------ <Обоснование коэффициентов> ------------------------ <Формула расчета стоимости единицы> ------------------------ <Строка задания НР для БИМ>; (<Сумма НР по позиции для БИМ>) <Строка задания СП для БИМ>; (<Сумма СП по позиции для БИМ>)
Note on C9: <Основание>
Note on C18: <Количество всего (физ. объем) по позиции> (<Формула расчета физ. объема>)
Note on D18: <ПЗ по позиции на единицу в базисных ценах с учетом всех к-тов>
Note on E18: <ОЗП по позиции на единицу в базисных ценах с учетом всех к-тов> ---------- <МАТ по позиции на единицу в базисных ценах с учетом всех к-тов>
Note on F18: <ЭММ по позиции на единицу в базисных ценах с учетом всех к-тов> ---------- <ЗПМ по позиции на единицу в базисных ценах с учетом всех к-тов>
Note on G18: <ИТОГО ПЗ на физобъем по позиции в базисных ценах>
Note on G38: <Прямые затраты в базисных ценах (итоги)>
Note on H18: <ИТОГО ОЗП на физобъем по позиции в базисных ценах> ---------- <ИТОГО МАТ на физобъем по позиции в базисных ценах>
Note on H38: <З/п основных рабочих в базисных ценах (итоги)> ---------- <Материалы в базисных ценах (итоги)>
Note on I18: <ИТОГО ЭММ на физобъем по позиции в базисных ценах> ---------- <ИТОГО ЗПМ на физобъем по позиции в базисных ценах>
Note on I38: <Эксплуатация машин в базисных ценах (итоги)> ---------- <З/п машинистов в базисных ценах (итоги)>
Note on J18: <Индекс к позиции на ОЗП> ---------- <Индекс к позиции на МАТ>
Note on K10: =<Итого по расчету>/1000
Note on K11: <Итого ТЗ>
Note on K12: =<Итого ФОТ>/1000
Note on K18: <Индекс к позиции на ЭМ> ---------- <Индекс к позиции на ЗПМ>
Note on L18: <Общая стоимость ПЗ по позиции для БИМ до начисления НР и СП>
Note on L38: <Прямые затраты (итоги)>
Note on M18: <Общая стоимость ОЗП по позиции для БИМ до начисления НР и СП> ---------- <Общая стоимость МАТ по позиции для БИМ до начисления НР и СП>
Note on M38: <З/п основных рабочих (итоги)> ---------- <Материалы (итоги)>
Note on N18: <Общая стоимость ЭММ по позиции для БИМ до начисления НР и СП> ---------- <Общая стоимость ЗПМ по позиции для БИМ до начисления НР и СП>
Note on N38: <Эксплуатация машин (итоги)> ---------- <З/п машинистов (итоги)>
Note on O18: <ТЗ по позиции всего> ---------- <ТЗM по позиции всего>
Note on O38: <Трудозатраты основных рабочих (итоги)> ---------- <Трудозатраты машинистов (итоги)>
Note on Q18: <Признак материала - позиции>
Note on R18: <Индекс к позиции на ОЗП>
Note on S14: <ИТОГО ПЗ на физобъем по позиции в базисных ценах>
Note on T14: <Общая стоимость ПЗ по позиции для БИМ до начисления НР и СП>
Note on U14: <Строка задания НР для БИМ>
Note on V14: <Строка задания СП для БИМ>
Note on W14: <Сумма НР по позиции для БИМ>
Note on X14: <Сумма СП по позиции для БИМ>
Note on Y14: <Итоговое значение по позиции для БИМ>
Note on Z14: <Сумма НР по позиции при расчете в базисных ценах>
Note on AA14: <Сумма СП по позиции при расчете в базисных ценах>