## Мои данные
Приложение №2 к информационной карте
Администрация города Рубцовска Алтайского края
(наименование стройки)
ЛОКАЛЬНАЯ СМЕТА №
(локальный сметный расчет)
Отсыпка дорог общего пользования щебнем на территории города Рубцовска
(наименование работ и затрат, наименование объекта)
Основание:
[5 empty] | Сметная стоимость |  |  |  |  | 1800.0002 |  | тыс.руб.
[5 empty] | Нормативная трудоемкость |  |  |  |  | 298.72 |  | чел.час
[5 empty] | Средства на оплату труда |  |  |  |  | 113.5409 |  | тыс.руб.
Составлен в базисных и текущих ценах по состоянию на 3 квартал 2015г.
№ п.п. | Шифр и номер позиции норматива Наименование работ и затрат | Объём | Базисная стоимость за единицу |  |  | Базисная стоимость всего |  |  | Индекс |  | Текущая стоимость всего |  |  | ТЗ / ТЗМ
|  |  | Всего | Осн. з/п | Эксп. | Всего | Осн. з/п | Эксп. | Осн. з/п | Эксп. | Всего | Осн. з/п | Эксп.
|  |  |  | Материал | В т.ч. з/п |  | Материал | В т.ч. з/п | Материал | В т.ч. з/п |  | Материал | В т.ч. з/п
1 | 2 | 3 | 4 | 5 | 6 | 7 | 8 | 9 | 10 | 11 | 12 | 13 | 14 | 15
Раздел 1. Доставка щебня для ремонта дорог общего пользования
1 | ТЕР27-04-001-04 Устройство подстилающих и выравнивающих слоев оснований: из щебня 100 м3 материала основания (в плотном теле) ------------------------ Территориальная поправка к базе 2001г МАТ=1,1 КОЭФ. К ПОЗИЦИИ: Районный к-т 15%; Прил.27.3 п.3.1 Производство работ на одной половине проезжей части при систематическом движении транспорта на другой ОЗП=1,2; ЭМ=1,2 к расх.; ЗПМ=1,2; ТЗ=1,2; ТЗМ=1,2 ------------------------ НР 121%=142%*0.85 от ФОТ; (137384,55) СП 76%=95%*0.8 от ФОТ; (86291,12) | 10,29 (1029/100) | 4404.13 | 224,66 ---------- 37,27 | 4142,2 ---------- 294,23 | 45318.5 | 2311,75 ---------- 383,51 | 42623,24 ---------- 3027,63 | 20,78 ---------- 3,624 | 5,931 ---------- 21,635 | 302226.45 | 48038,17 ---------- 1389,84 | 252798,44 ---------- 65502,78 | 298,72 ----------
2 | текущая цена Щебень фракции 40-70 425 руб 1029*0,25*1,37 т ------------------------ Территориальная поправка к базе 2001г МАТ=1,1 КОЭФ. К ПОЗИЦИИ: Районный к-т 15%; МАТ=МАТ/1,18/5,26/1,1-МАТ | 352 | 68.47 | ---------- 68,47 |  | 24101.44 | ---------- 24101,44 |  | ---------- 5,26 |  | 126773.57 | ---------- 126773,57 |  | ----------
3 | текущая цена Щебень фракции 20-40 425 руб 1029*0,7*1,32 т ------------------------ Территориальная поправка к базе 2001г МАТ=1,1 КОЭФ. К ПОЗИЦИИ: Районный к-т 15%; МАТ=МАТ/1,18/5,26/1,1-МАТ | 951 | 68.47 | ---------- 68,47 |  | 65114.97 | ---------- 65114,97 |  | ---------- 5,26 |  | 342504.74 | ---------- 342504,74 |  | ----------
4 | текущая цена Щебень фракции 0-40 425 руб 1029*0,05*1,58 т ------------------------ Территориальная поправка к базе 2001г МАТ=1,1 КОЭФ. К ПОЗИЦИИ: Районный к-т 15%; МАТ=МАТ/1,18/5,26/1,1-МАТ | 81 | 68.47 | ---------- 68,47 |  | 5546.07 | ---------- 5546,07 |  | ---------- 5,26 |  | 29172.33 | ---------- 29172,33 |  | ----------
5 | ФССЦпг03-21-01-080 Перевозка грузов автомобилями-самосвалами грузоподъемностью 10 т, работающих вне карьера, на расстояние: до 80 км I класс груза 1 т груза ------------------------ Территориальная поправка к базе 2001г МАТ=1,1 КОЭФ. К ПОЗИЦИИ: Районный к-т 15%; ЭМ=1,17 ------------------------ НР 0%=0%*0.85 от ФОТ) СП 0%=0%*0.8 от ФОТ | 1384 (352+951+81) | 45.6 |  | 45.6 | 63110.4 |  | 63110.4 | 20.78 | 7,94 ---------- 20,78 | 501096.58 |  | 501096.58 | ----------
Итого прямые затраты по смете | [5 empty] | 203191.38 | 2311,75 ---------- 95145,99 | 105733,64 ---------- 3027,63 |  |  | 203191.38 | 2311,75 ---------- 95145,99 | 105733,64 ---------- 3027,63 | 298,72 ---------- 254,37
Итого прямые затраты по смете с учетом индексов, в текущих ценах | [5 empty] | 203191.38 | 2311,75 ---------- 95145,99 | 105733,64 ---------- 3027,63 |  |  | 1301773.67 | 48038,17 ---------- 499840,48 | 753895,02 ---------- 65502,78 | 298,72 ---------- 254,37
В том числе (справочно):
фонд оплаты труда (ФОТ) | [5 empty] | 5339.38 |  |  |  |  | 113540.95
материалы | [5 empty] | 95145.99 |  |  |  |  | 499840.48
эксплуатация машин и механизмов | [5 empty] | 105733.64 |  |  |  |  | 753895.02
Накладные расходы | [5 empty] | 7581.92 |  |  |  |  | 137384.55
Сметная прибыль | [5 empty] | 5072.41 |  |  |  |  | 86265.51
Итого | [5 empty] | 215845.71 |  |  |  |  | 1525423.73 |  |  | 298,72 ---------- 254,37
НДС 18% | [10 empty] | 274576.27
ВСЕГО по смете | [10 empty] | 1800000
Note on A4: <Наименование стройки>
Note on A7: <Индекс/ЛН локальной сметы>
Note on A9: на <Наименование локальной сметы>,<Наименование объекта>
Note on A21: <Номер позиции по смете>
Note on A28: <Текстовая часть (итоги)>
Note on A41: ______________ (<Составил>)
Note on B21: <Обоснование (код) позиции> <Примечание> <Наименование (текстовая часть) расценки> <Ед. измерения по расценке> ------------------------ <Обоснование коэффициентов> ------------------------ <Формула расчета стоимости единицы> ------------------------ <Строка задания НР для БИМ>; (<Сумма НР по позиции для БИМ>) <Строка задания СП для БИМ>; (<Сумма СП по позиции для БИМ>)
Note on C12: <Основание>
Note on C21: <Количество всего (физ. объем) по позиции> (<Формула расчета физ. объема>)
Note on D21: <ПЗ по позиции на единицу в базисных ценах с учетом всех к-тов>
Note on E21: <ОЗП по позиции на единицу в базисных ценах с учетом всех к-тов> ---------- <МАТ по позиции на единицу в базисных ценах с учетом всех к-тов>
Note on F21: <ЭММ по позиции на единицу в базисных ценах с учетом всех к-тов> ---------- <ЗПМ по позиции на единицу в базисных ценах с учетом всех к-тов>
Note on G21: <ИТОГО ПЗ на физобъем по позиции в базисных ценах>
Note on G28: <Прямые затраты в базисных ценах (итоги)>
Note on H21: <ИТОГО ОЗП на физобъем по позиции в базисных ценах> ---------- <ИТОГО МАТ на физобъем по позиции в базисных ценах>
Note on H28: <З/п основных рабочих в базисных ценах (итоги)> ---------- <Материалы в базисных ценах (итоги)>
Note on I21: <ИТОГО ЭММ на физобъем по позиции в базисных ценах> ---------- <ИТОГО ЗПМ на физобъем по позиции в базисных ценах>
Note on I28: <Эксплуатация машин в базисных ценах (итоги)> ---------- <З/п машинистов в базисных ценах (итоги)>
Note on J21: <Индекс к позиции на ОЗП> ---------- <Индекс к позиции на МАТ>
Note on K13: =<Итого по расчету>/1000
Note on K14: <Итого ТЗ>
Note on K15: =<Итого ФОТ>/1000
Note on K21: <Индекс к позиции на ЭМ> ---------- <Индекс к позиции на ЗПМ>
Note on L21: <Общая стоимость ПЗ по позиции для БИМ до начисления НР и СП>
Note on L28: <Прямые затраты (итоги)>
Note on M21: <Общая стоимость ОЗП по позиции для БИМ до начисления НР и СП> ---------- <Общая стоимость МАТ по позиции для БИМ до начисления НР и СП>
Note on M28: <З/п основных рабочих (итоги)> ---------- <Материалы (итоги)>
Note on N21: <Общая стоимость ЭММ по позиции для БИМ до начисления НР и СП> ---------- <Общая стоимость ЗПМ по позиции для БИМ до начисления НР и СП>
Note on N28: <Эксплуатация машин (итоги)> ---------- <З/п машинистов (итоги)>
Note on O21: <ТЗ по позиции всего> ---------- <ТЗM по позиции всего>
Note on O28: <Трудозатраты основных рабочих (итоги)> ---------- <Трудозатраты машинистов (итоги)>
Note on Q21: <Признак материала - позиции>
Note on R21: <Индекс к позиции на ОЗП>
Note on S17: <ИТОГО ПЗ на физобъем по позиции в базисных ценах>
Note on T17: <Общая стоимость ПЗ по позиции для БИМ до начисления НР и СП>
Note on U17: <Строка задания НР для БИМ>
Note on V17: <Строка задания СП для БИМ>
Note on W17: <Сумма НР по позиции для БИМ>
Note on X17: <Сумма СП по позиции для БИМ>
Note on Y17: <Итоговое значение по позиции для БИМ>
Note on Z17: <Сумма НР по позиции при расчете в базисных ценах>
Note on AA17: <Сумма СП по позиции при расчете в базисных ценах>