## Мои данные
Приложение №3
к информационной карте
Администрация города Рубцовска Алтайского края
(наименование стройки)
ЛОКАЛЬНАЯ СМЕТА
(локальный сметный расчет)
на выполнение работ по механизированной уборке тротуаров и ручной очистке газонов на территории города Рубцовска
(наименование работ и затрат, наименование объекта)
| Основание: | [8 empty] | базисная |  | текущая
[5 empty] | Сметная стоимость |  |  |  |  | 27.507 | тыс.руб. | 357.6368 | тыс.руб.
[5 empty] | Нормативная трудоемкость |  |  |  |  | 423.73 | чел.час | 423.73 | чел.час
[5 empty] | Средства на оплату труда |  |  |  |  | 3.583 | тыс.руб. | 75.566 | тыс.руб.
Составлен в базисных и текущих ценах по состоянию на 1 квартал 2017г.
№ п.п. | Шифр и номер позиции норматива Наименование работ и затрат | Объём | Базисная стоимость за единицу |  |  | Базисная стоимость всего |  |  | Индекс |  | Текущая стоимость всего
|  |  | Всего | Осн. з/п | Эксп. | Всего | Осн. з/п | Эксп. | Осн. з/п | Эксп. | Всего | Осн. з/п | Эксп.
|  |  |  | Материал | В т.ч. з/п |  | Материал | В т.ч. з/п | Материал | В т.ч. з/п |  | Материал | В т.ч. з/п | фот_б |  | фот | [6 empty] | озп | эмм | зпм | мат | озп_б | эмм_б | зпм_б | мат_б | пз | пз_б
1 | 2 | 3 | 4 | 5 | 6 | 7 | 8 | 9 | 10 | 11 | 12 | 13 | 14
Раздел 1. Уборка газонов 22 раза в м-ц
1 | ТЕР47-01-001-04 Очистка газонов от случайного мусора 100 м2 ______________ (Территориальная поправка к базе 2001г МАТ=1,1; Районный к-т 15%) ______________ 0,19 = 25,38 + (0,03 - 3,91) x 6,49, МАТ х 1,1 | 8311.93 | 0.22 | 0.22 |  | 1829 | 1829 |  | 21,09 ---------- 5,48 | 7,18 ---------- 21,09 | 38574 | 38574 |  | 1829 | Р | 38574 | 1829 | 38574 |  |  | 104150 |  | 38574 |  |  |  | 1829 |  |  |  | 38574 | 1829 | 21.09 | 7.18 | 21.09 | 5.48
| Всего с НР и СП |  |  |  |  | 5578 |  |  |  |  | 104150 | [7 empty] | Всего с НР и СП | 104150 |  | 5578
2 | ТССЦпг-01-01-01-041 Погрузочные работы при автомобильных перевозках: мусора строительного с погрузкой вручную 1 т груза ______________ (Территориальная поправка к базе 2001г МАТ=1,1; Районный к-т 15%), МАТ х 1,1 | 15.1126 | 38.66 |  | 38.66 | 584 |  | 584 |  | 12.615 | 7367 |  | 7367 | 0 | Р | 0 | 584 | 7367 |  |  | 7367 |  |  | 7367 |  |  |  | 584 |  |  | 7367 | 584 |  | 12.615
| Всего с НР и СП |  |  |  |  | 584 |  |  |  |  | 7367 | [7 empty] | Всего с НР и СП | 7367 |  | 584
3 | ТССЦпг-03-21-01-010 Перевозка грузов автомобилями-самосвалами грузоподъемностью 10 т, работающих вне карьера, на расстояние: до 10 км I класс груза 1 т груза ______________ (Территориальная поправка к базе 2001г МАТ=1,1; Районный к-т 15%), МАТ х 1,1 | 15.11 | 11.56 |  | 11.56 | 175 |  | 175 |  | 9.38 | 1642 |  | 1642 | 0 | Р | 0 | 175 | 1642 |  |  | 1642 |  |  | 1642 |  |  |  | 175 |  |  | 1642 | 175 |  | 9.38
| Всего с НР и СП |  |  |  |  | 175 |  |  |  |  | 1642 | [7 empty] | Всего с НР и СП | 1642 |  | 175
4 | текущая цена Утилизация ТБО м3 ______________ (Территориальная поправка к базе 2001г МАТ=1,1; Районный к-т 15%), МАТ х 1,1 | 25.1833 | 4.93 | ---------- 4,93 |  | 124 | ---------- 124 |  | 21,09 ---------- 5,48 | 7,18 ---------- 21,09 | 680 | ---------- 680 |  | 0 | М | 0 | 124 | 680 |  |  | 680 |  |  |  |  | 680 |  |  |  | 124 | 680 | 124 | 21.09 | 7.18 | 21.09 | 5.48
Раздел 2. Уборка газонов 5 раз в м-ц
5 | ТЕР47-01-001-04 Очистка газонов от случайного мусора 100 м2 ______________ (Территориальная поправка к базе 2001г МАТ=1,1; Районный к-т 15%) ______________ 0,19 = 25,38 + (0,03 - 3,91) x 6,49, МАТ х 1,1 | 5812.25 | 0.22 | 0.22 |  | 1279 | 1279 |  | 21,09 ---------- 5,48 | 7,18 ---------- 21,09 | 26974 | 26974 |  | 1279 | Р | 26974 | 1279 | 26974 |  |  | 72830 |  | 26974 |  |  |  | 1279 |  |  |  | 26974 | 1279 | 21.09 | 7.18 | 21.09 | 5.48
| Всего с НР и СП |  |  |  |  | 3901 |  |  |  |  | 72830 | [7 empty] | Всего с НР и СП | 72830 |  | 3901
6 | ТССЦпг-01-01-01-041 Погрузочные работы при автомобильных перевозках: мусора строительного с погрузкой вручную 1 т груза ______________ (Территориальная поправка к базе 2001г МАТ=1,1; Районный к-т 15%), МАТ х 1,1 | 46.498 | 38.66 |  | 38.66 | 1798 |  | 1798 |  | 12.615 | 22682 |  | 22682 | 0 | Р | 0 | 1798 | 22682 |  |  | 22682 |  |  | 22682 |  |  |  | 1798 |  |  | 22682 | 1798 |  | 12.615
| Всего с НР и СП |  |  |  |  | 1798 |  |  |  |  | 22682 | [7 empty] | Всего с НР и СП | 22682 |  | 1798
7 | ТССЦпг-03-21-01-010 Перевозка грузов автомобилями-самосвалами грузоподъемностью 10 т, работающих вне карьера, на расстояние: до 10 км I класс груза 1 т груза ______________ (Территориальная поправка к базе 2001г МАТ=1,1; Районный к-т 15%), МАТ х 1,1 | 46.5 | 11.56 |  | 11.56 | 538 |  | 538 |  | 9.38 | 5046 |  | 5046 | 0 | Р | 0 | 538 | 5046 |  |  | 5046 |  |  | 5046 |  |  |  | 538 |  |  | 5046 | 538 |  | 9.38
| Всего с НР и СП |  |  |  |  | 538 |  |  |  |  | 5046 | [7 empty] | Всего с НР и СП | 5046 |  | 538
8 | текущая цена Утилизация ТБО м3 ______________ (Территориальная поправка к базе 2001г МАТ=1,1; Районный к-т 15%), МАТ х 1,1 | 77.5 | 4.93 | ---------- 4,93 |  | 382 | ---------- 382 |  | 21,09 ---------- 5,48 | 7,18 ---------- 21,09 | 2093 | ---------- 2093 |  | 0 | М | 0 | 382 | 2093 |  |  | 2093 |  |  |  |  | 2093 |  |  |  | 382 | 2093 | 382 | 21.09 | 7.18 | 21.09 | 5.48
Раздел 3. Механизированная уборка тротуаров
9 | ГЭСНс01-02-001-01 Механизированная очистка покрытий комбинированными дорожными машинами: мощностью от 210 до 270 л.с. без увлажнения 10000 м2 ______________ (Территориальная поправка к базе 2001г МАТ=1,1; Районный к-т 15%), МАТ х 1,1 | 64.632 | [6 empty] | 21,09 ---------- 5,48 | 7,18 ---------- 21,09 |  |  |  | 0 | Р | 0 | [16 empty] | 21.09 | 7.18 | 21.09 | 5.48
| Всего с НР и СП |  |  |  |  | 0 |  |  |  |  | 0 | [7 empty] | Всего с НР и СП | 0 |  | 0
10 | ТСЭМ-010410 Механизмы малогабаритные ______________ (Территориальная поправка к базе 2001г МАТ=1,1; Районный к-т 15%), МАТ х 1,1 | 27.15 | 84.36 |  | 84,36 ---------- 12,36 | 2290 |  | 2290 ---------- 336 | 21.09 | 6,25 ---------- 21,09 | 14313 |  | 14313 ---------- 7086 | 336 | Р | 7086 | 2290 | 14313 |  |  | 28272 |  |  | 14313 | 7086 |  |  | 2290 | 336 |  | 14313 | 2290 | 21.09 | 6.25 | 21.09
| Всего с НР и СП |  |  |  |  | 3086 |  |  |  |  | 28272 | [7 empty] | Всего с НР и СП | 28272 |  | 3086
11 | ГЭСНс01-10-001-02 Погрузка материалов погрузчиками на пневмоколесном ходу с перемещением на расстояние до 10 м: мусор 100 м3 ______________ (Территориальная поправка к базе 2001г МАТ=1,1; Районный к-т 15%), МАТ х 1,1 | 3.5254 | [6 empty] | 21,09 ---------- 5,48 | 7,18 ---------- 21,09 |  |  |  | 0 | Р | 0 | [16 empty] | 21.09 | 7.18 | 21.09 | 5.48
| Всего с НР и СП |  |  |  |  | 0 |  |  |  |  | 0 | [7 empty] | Всего с НР и СП | 0 |  | 0
12 | ТСЭМ-031811 Погрузчики одноковшовые универсальные фронтальные пневмоколесные: 2 т маш.-ч ______________ Районный к-т 15% | 13.08 | 90.21 |  | 90,21 ---------- 10,6 | 1180 |  | 1180 ---------- 139 | 21.09 | 5,39 ---------- 21,09 | 6360 |  | 6360 ---------- 2932 | 139 | Р | 2932 | 1180 | 6360 |  |  | 10259 |  |  | 6360 | 2932 |  |  | 1180 | 139 |  | 6360 | 1180 | 21.09 | 5.39 | 21.09
| Всего с НР и СП |  |  |  |  | 1402 |  |  |  |  | 10259 | [7 empty] | Всего с НР и СП | 10259 |  | 1402
13 | ТССЦпг-01-01-01-041 Погрузочные работы при автомобильных перевозках: мусора строительного с погрузкой вручную 1 т груза ______________ Районный к-т 15% | 7.7559 | 38.66 |  | 38.66 | 300 |  | 300 |  | 12.615 | 3785 |  | 3785 | 0 | Р | 0 | 300 | 3785 |  |  | 3785 |  |  | 3785 |  |  |  | 300 |  |  | 3785 | 300 |  | 12.615
| Всего с НР и СП |  |  |  |  | 300 |  |  |  |  | 3785 | [7 empty] | Всего с НР и СП | 3785 |  | 300
14 | ТССЦпг-03-21-01-010 Перевозка грузов автомобилями-самосвалами грузоподъемностью 10 т, работающих вне карьера, на расстояние: до 10 км I класс груза 1 т груза ______________ Районный к-т 15% | 320.4909 | 11.56 |  | 11.56 | 3705 |  | 3705 |  | 9.38 | 34753 |  | 34753 | 0 | Р | 0 | 3705 | 34753 |  |  | 34753 |  |  | 34753 |  |  |  | 3705 |  |  | 34753 | 3705 |  | 9.38
| Всего с НР и СП |  |  |  |  | 3705 |  |  |  |  | 34753 | [7 empty] | Всего с НР и СП | 34753 |  | 3705
15 | текущая цена Утилизация ТБО м3 ______________ МАТ х 1,1 | 352.54 | 4.93 | ---------- 4,93 |  | 1738 | ---------- 1738 |  | 21,09 ---------- 5,48 | 7,18 ---------- 21,09 | 9524 | ---------- 9524 |  | 0 | М | 0 | 1738 | 9524 |  |  | 9524 |  |  |  |  | 9524 |  |  |  | 1738 | 9524 | 1738 | 21.09 | 7.18 | 21.09 | 5.48
Итого прямые затраты по смете в базисных ценах | [10 empty] | 15922 | 3108 ---------- 2244 | 10570 ---------- 475
Итого прямые затраты по смете с учетом индексов, в текущих ценах | [10 empty] | 173792 | 65548 ---------- 12297 | 95947 ---------- 10018
Накладные расходы | [10 empty] | 75303
Сметная прибыль | [10 empty] | 53987
Итого | [10 empty] | 303082
В том числе:
Материалы | [10 empty] | 12297
Машины и механизмы | [10 empty] | 95947
ФОТ | [10 empty] | 75566
Накладные расходы | [10 empty] | 75303
Сметная прибыль | [10 empty] | 53987
НДС 18% | [10 empty] | 54554.76
ВСЕГО по смете | [10 empty] | 357636.76
Note on A3: <Наименование стройки>
Note on A6: <Индекс/ЛН локальной сметы>
Note on A8: на <Наименование локальной сметы>,<Наименование объекта>
Note on A20: <Номер позиции по смете>
Note on A51: <Текстовая часть (итоги)>
Note on A65: ______________ (<Составил>)
Note on B20: <Обоснование (код) позиции> <Наименование (текстовая часть) расценки> <Ед. измерения по расценке> <Примечание> ______________ <Обоснование коэффициентов> ______________ <Формула расчета стоимости единицы> Территориальные поправки: ПЗ х <Территориальная поправка к ПЗ к расценкам 2001г.>, ОЗП х <Территориальная поправка к ОЗП к расценкам 2001г.>, ЭМ х <Территориальная поправка к ЭМ к расценкам 2001г.>, ЗПМ х <Территориальная поправка к ЗПМ к расценкам 2001г.>, МАТ х <Территориальная поправка к МАТ к расценкам 2001г.> <Строка задания НР для БИМ> <Строка задания СП для БИМ>
Note on C11: <Основание>
Note on C20: <Количество всего (физ. объем) по позиции> <Нормы НР 2001г. по позиции> <Нормы СП 2001г. по позиции>
Note on D20: <ПЗ по позиции на единицу в базисных ценах с учетом всех к-тов>
Note on E20: <ОЗП по позиции на единицу в базисных ценах с учетом всех к-тов> ---------- <МАТ по позиции на единицу в базисных ценах с учетом всех к-тов> <Формула базисной цены единицы МАТ>
Note on F20: <ЭММ по позиции на единицу в базисных ценах с учетом всех к-тов> ---------- <ЗПМ по позиции на единицу в базисных ценах с учетом всех к-тов>
Note on G20: <ИТОГО ПЗ на физобъем по позиции в базисных ценах> <Сумма НР по позиции при расчете в базисных ценах> <Сумма СП по позиции при расчете в базисных ценах>
Note on G51: <Пустой идентификатор>
Note on H20: <ИТОГО ОЗП на физобъем по позиции в базисных ценах> ---------- <ИТОГО МАТ на физобъем по позиции в базисных ценах> <Формула базисной цены единицы МАТ>
Note on H51: <Пустой идентификатор>
Note on I20: <ИТОГО ЭММ на физобъем по позиции в базисных ценах> ---------- <ИТОГО ЗПМ на физобъем по позиции в базисных ценах>
Note on I51: <Пустой идентификатор>
Note on J20: <Индекс к позиции на ОЗП> ---------- <Индекс к позиции на МАТ> <Нормы НР 2001г. по позиции> <Нормы СП 2001г. по позиции>
Note on K12: =<Итого по расчету>/1000
Note on K13: <Итого ТЗ>
Note on K14: =<Итого ФОТ>/1000
Note on K20: <Индекс к позиции на ЭМ> ---------- <Индекс к позиции на ЗПМ>
Note on L20: <Общая стоимость ПЗ по позиции для БИМ до начисления НР и СП> <Сумма НР по позиции для БИМ> <Сумма СП по позиции для БИМ>
Note on L51: <Прямые затраты (итоги)>
Note on M12: =<Итого по расчету>/1000
Note on M13: <Итого ТЗ>
Note on M14: =<Итого ФОТ>/1000
Note on M20: <Общая стоимость ОЗП по позиции для БИМ до начисления НР и СП> ---------- <Общая стоимость МАТ по позиции для БИМ до начисления НР и СП> <Формула базисной цены единицы МАТ>
Note on M51: <З/п основных рабочих (итоги)> ---------- <Материалы (итоги)>
Note on N20: <Общая стоимость ЭММ по позиции для БИМ до начисления НР и СП> ---------- <Общая стоимость ЗПМ по позиции для БИМ до начисления НР и СП>
Note on N51: <Эксплуатация машин (итоги)> ---------- <З/п машинистов (итоги)>
Note on O20: =<ИТОГО ОЗП на физобъем по позиции в базисных ценах>+<ИТОГО ЗПМ на физобъем по позиции в базисных ценах>
Note on O51: <Пустой идентификатор>
Note on P20: <Признак материала - позиции>
Note on P51: <Пустой идентификатор>
Note on Q20: =<Общая стоимость ОЗП по позиции для БИМ до начисления НР и СП>+<Общая стоимость ЗПМ по позиции для БИМ до начисления НР и СП>
Note on Q51: <Пустой идентификатор>
Note on R20: <ИТОГО ПЗ на физобъем по позиции в базисных ценах>
Note on R51: <Пустой идентификатор>
Note on S20: <Общая стоимость ПЗ по позиции для БИМ до начисления НР и СП>
Note on S51: <Пустой идентификатор>
Note on T20: <Строка задания НР для БИМ>
Note on T51: <Пустой идентификатор>
Note on U20: <Строка задания СП для БИМ>
Note on U51: <Пустой идентификатор>
Note on V20: <Сумма НР по позиции для БИМ>
Note on V51: <Пустой идентификатор>
Note on W20: <Сумма СП по позиции для БИМ>
Note on W51: <Пустой идентификатор>
Note on X20: <Итоговое значение по позиции для БИМ>
Note on X51: <Пустой идентификатор>
Note on Y20: <Сумма НР по позиции при расчете в базисных ценах>
Note on Y51: <Пустой идентификатор>
Note on Z20: <Сумма СП по позиции при расчете в базисных ценах>
Note on Z51: <Пустой идентификатор>
Note on AA20: <Нормы НР 2001г. по позиции>
Note on AA51: <Пустой идентификатор>
Note on AB20: <Нормы СП 2001г. по позиции>
Note on AB51: <Пустой идентификатор>
Note on AC20: <Статьи задания НР 2001г.>
Note on AC51: <Пустой идентификатор>
Note on AD20: <Статьи задания СП 2001г.>
Note on AD51: <Пустой идентификатор>
Note on AE20: <Общая стоимость ОЗП по позиции для БИМ до начисления НР и СП>
Note on AE51: <Пустой идентификатор>
Note on AF20: <Общая стоимость ЭММ по позиции для БИМ до начисления НР и СП>
Note on AF51: <Пустой идентификатор>
Note on AG20: <Общая стоимость ЗПМ по позиции для БИМ до начисления НР и СП>
Note on AG51: <Пустой идентификатор>
Note on AH20: <Общая стоимость МАТ по позиции для БИМ до начисления НР и СП>
Note on AH51: <Пустой идентификатор>
Note on AI20: <Общая стоимость ОЗП по позиции в базисных ценах с учетом к-тов к итогам>
Note on AI51: <Пустой идентификатор>
Note on AJ20: <Общая стоимость ЭММ по позиции в базисных ценах с учетом к-тов к итогам>
Note on AJ51: <Пустой идентификатор>
Note on AK20: <Общая стоимость ЗПМ по позиции в базисных ценах с учетом к-тов к итогам>
Note on AK51: <Пустой идентификатор>
Note on AL20: <Общая стоимость МАТ по позиции в базисных ценах с учетом к-тов к итогам>
Note on AL51: <Пустой идентификатор>
Note on AM20: <Общая стоимость ПЗ по позиции для БИМ до начисления НР и СП>
Note on AN20: <Общая стоимость ПЗ по позиции в базисных ценах с учетом к-тов к итогам>
Note on AO20: <Индекс к позиции на ОЗП>
Note on AO51: <Пустой идентификатор>
Note on AP20: <Индекс к позиции на ЭМ>
Note on AP51: <Пустой идентификатор>
Note on AQ20: <Индекс к позиции на ЗПМ>
Note on AQ51: <Пустой идентификатор>
Note on AR20: <Индекс к позиции на МАТ>
Note on AR51: <Пустой идентификатор>

## help (hidden)
Форма 4т
| СОГЛАСОВАНО: | [9 empty] | УТВЕРЖДАЮ:
| _____________________________ | [9 empty] | __________________________
| " _____ " ________________ 200_ г. | [9 empty] | "____" ______________200_ г.
бюджет 2016
(наименование стройки)
ЛОКАЛЬНАЯ СМЕТА №
(локальный сметный расчет)
на мех уборка тротуаров и ручная очистка газонов на апрель 2016г ,летнее содержание дорог
(наименование работ и затрат, наименование объекта)
| Основание: | [8 empty] | базисная |  |  | текущая
[5 empty] | Сметная стоимость |  |  |  |  | 27.507 |  | тыс.руб. | 357.6368 | [23 empty] | тыс.руб.
[5 empty] | в т.ч. оборудования: | [5 empty] | 0 | тыс.руб. | 0 | [23 empty] | тыс.руб.
[5 empty] | монтажных работ: | [5 empty] | 0 | тыс.руб. | 0 | [23 empty] | тыс.руб.
[5 empty] | Нормативная трудоемкость |  |  |  |  | 423.73 |  | чел.час | 423.73 | [23 empty] | чел.час
[5 empty] | Средства на оплату труда |  |  |  |  | 3.583 |  | тыс.руб. | 75.566 | [23 empty] | тыс.руб.
Составлен в базисных и текущих ценах по состоянию на 200 г.
№ п.п. | Шифр и номер позиции норматива Наименование работ и затрат | Объём | Базисная стоимость за единицу |  |  | Базисная стоимость всего |  |  | Индекс |  | Текущая стоимость всего
|  |  | Всего | Осн. з/п | Эксп. | Всего | Осн. з/п | Эксп. | Осн. з/п | Эксп. | Всего | Осн. з/п | Эксп.
|  |  |  | Материал | В т.ч. з/п |  | Материал | В т.ч. з/п | Материал | В т.ч. з/п |  | Материал | В т.ч. з/п | фот_б |  | фот | [6 empty] | озп | эмм | зпм | мат | озп_б | эмм_б | зпм_б | мат_б | пз | пз_б
1 | 2 | 3 | 4 | 5 | 6 | 7 | 8 | 9 | 10 | 11 | 12 | 13 | 14
Раздел 1. Уборка газонов 22 раза в м-ц
1 | ТЕР47-01-001-04 Очистка газонов от случайного мусора 100 м2 ______________ (Территориальная поправка к базе 2001г МАТ=1,1; Районный к-т 15%) ______________ 0,19 = 25,38 + (0,03 - 3,91) x 6,49, МАТ х 1,1 | 8311.93 | 0.22 | 0.22 |  | 1829 | 1829 |  | 21,09 ---------- 5,48 | 7,18 ---------- 21,09 | 38574 | 38574 |  | 1829 | Р | 38574 | 1829 | 38574 |  |  | 104150 |  | 38574 |  |  |  | 1829 |  |  |  | 38574 | 1829 | 21.09 | 7.18 | 21.09 | 5.48
| Всего с НР и СП |  |  |  |  | 5578 |  |  |  |  | 104150 | [7 empty] | Всего с НР и СП | 104150 |  | 5578
2 | ТССЦпг-01-01-01-041 Погрузочные работы при автомобильных перевозках: мусора строительного с погрузкой вручную 1 т груза ______________ (Территориальная поправка к базе 2001г МАТ=1,1; Районный к-т 15%), МАТ х 1,1 | 15.1126 | 38.66 |  | 38.66 | 584 |  | 584 |  | 12.615 | 7367 |  | 7367 | 0 | Р | 0 | 584 | 7367 |  |  | 7367 |  |  | 7367 |  |  |  | 584 |  |  | 7367 | 584 |  | 12.615
| Всего с НР и СП |  |  |  |  | 584 |  |  |  |  | 7367 | [7 empty] | Всего с НР и СП | 7367 |  | 584
3 | ТССЦпг-03-21-01-010 Перевозка грузов автомобилями-самосвалами грузоподъемностью 10 т, работающих вне карьера, на расстояние: до 10 км I класс груза 1 т груза ______________ (Территориальная поправка к базе 2001г МАТ=1,1; Районный к-т 15%), МАТ х 1,1 | 15.11 | 11.56 |  | 11.56 | 175 |  | 175 |  | 9.38 | 1642 |  | 1642 | 0 | Р | 0 | 175 | 1642 |  |  | 1642 |  |  | 1642 |  |  |  | 175 |  |  | 1642 | 175 |  | 9.38
| Всего с НР и СП |  |  |  |  | 175 |  |  |  |  | 1642 | [7 empty] | Всего с НР и СП | 1642 |  | 175
4 | текущая цена Утилизация ТБО м3 ______________ (Территориальная поправка к базе 2001г МАТ=1,1; Районный к-т 15%), МАТ х 1,1 | 25.1833 | 4.93 | ---------- 4,93 |  | 124 | ---------- 124 |  | 21,09 ---------- 5,48 | 7,18 ---------- 21,09 | 680 | ---------- 680 |  | 0 | М | 0 | 124 | 680 |  |  | 680 |  |  |  |  | 680 |  |  |  | 124 | 680 | 124 | 21.09 | 7.18 | 21.09 | 5.48
Раздел 2. Уборка газонов 5 раз в м-ц
5 | ТЕР47-01-001-04 Очистка газонов от случайного мусора 100 м2 ______________ (Территориальная поправка к базе 2001г МАТ=1,1; Районный к-т 15%) ______________ 0,19 = 25,38 + (0,03 - 3,91) x 6,49, МАТ х 1,1 | 5812.25 | 0.22 | 0.22 |  | 1279 | 1279 |  | 21,09 ---------- 5,48 | 7,18 ---------- 21,09 | 26974 | 26974 |  | 1279 | Р | 26974 | 1279 | 26974 |  |  | 72830 |  | 26974 |  |  |  | 1279 |  |  |  | 26974 | 1279 | 21.09 | 7.18 | 21.09 | 5.48
| Всего с НР и СП |  |  |  |  | 3901 |  |  |  |  | 72830 | [7 empty] | Всего с НР и СП | 72830 |  | 3901
6 | ТССЦпг-01-01-01-041 Погрузочные работы при автомобильных перевозках: мусора строительного с погрузкой вручную 1 т груза ______________ (Территориальная поправка к базе 2001г МАТ=1,1; Районный к-т 15%), МАТ х 1,1 | 46.498 | 38.66 |  | 38.66 | 1798 |  | 1798 |  | 12.615 | 22682 |  | 22682 | 0 | Р | 0 | 1798 | 22682 |  |  | 22682 |  |  | 22682 |  |  |  | 1798 |  |  | 22682 | 1798 |  | 12.615
| Всего с НР и СП |  |  |  |  | 1798 |  |  |  |  | 22682 | [7 empty] | Всего с НР и СП | 22682 |  | 1798
7 | ТССЦпг-03-21-01-010 Перевозка грузов автомобилями-самосвалами грузоподъемностью 10 т, работающих вне карьера, на расстояние: до 10 км I класс груза 1 т груза ______________ (Территориальная поправка к базе 2001г МАТ=1,1; Районный к-т 15%), МАТ х 1,1 | 46.5 | 11.56 |  | 11.56 | 538 |  | 538 |  | 9.38 | 5046 |  | 5046 | 0 | Р | 0 | 538 | 5046 |  |  | 5046 |  |  | 5046 |  |  |  | 538 |  |  | 5046 | 538 |  | 9.38
| Всего с НР и СП |  |  |  |  | 538 |  |  |  |  | 5046 | [7 empty] | Всего с НР и СП | 5046 |  | 538
8 | текущая цена Утилизация ТБО м3 ______________ (Территориальная поправка к базе 2001г МАТ=1,1; Районный к-т 15%), МАТ х 1,1 | 77.5 | 4.93 | ---------- 4,93 |  | 382 | ---------- 382 |  | 21,09 ---------- 5,48 | 7,18 ---------- 21,09 | 2093 | ---------- 2093 |  | 0 | М | 0 | 382 | 2093 |  |  | 2093 |  |  |  |  | 2093 |  |  |  | 382 | 2093 | 382 | 21.09 | 7.18 | 21.09 | 5.48
Раздел 3. Механизированная уборка тротуаров
9 | ГЭСНс01-02-001-01 Механизированная очистка покрытий комбинированными дорожными машинами: мощностью от 210 до 270 л.с. без увлажнения 10000 м2 ______________ (Территориальная поправка к базе 2001г МАТ=1,1; Районный к-т 15%), МАТ х 1,1 | 64.632 | [6 empty] | 21,09 ---------- 5,48 | 7,18 ---------- 21,09 |  |  |  | 0 | Р | 0 | [16 empty] | 21.09 | 7.18 | 21.09 | 5.48
| Всего с НР и СП |  |  |  |  | 0 |  |  |  |  | 0 | [7 empty] | Всего с НР и СП | 0 |  | 0
10 | ТСЭМ-010410 Тракторы на пневмоколесном ходу при работе на других видах строительства 59 кВт (80 л.с.) маш.-ч ______________ (Территориальная поправка к базе 2001г МАТ=1,1; Районный к-т 15%), МАТ х 1,1 | 27.15 | 84.36 |  | 84,36 ---------- 12,36 | 2290 |  | 2290 ---------- 336 | 21.09 | 6,25 ---------- 21,09 | 14313 |  | 14313 ---------- 7086 | 336 | Р | 7086 | 2290 | 14313 |  |  | 28272 |  |  | 14313 | 7086 |  |  | 2290 | 336 |  | 14313 | 2290 | 21.09 | 6.25 | 21.09
| Всего с НР и СП |  |  |  |  | 3086 |  |  |  |  | 28272 | [7 empty] | Всего с НР и СП | 28272 |  | 3086
11 | ГЭСНс01-10-001-02 Погрузка материалов погрузчиками на пневмоколесном ходу с перемещением на расстояние до 10 м: мусор 100 м3 ______________ (Территориальная поправка к базе 2001г МАТ=1,1; Районный к-т 15%), МАТ х 1,1 | 3.5254 | [6 empty] | 21,09 ---------- 5,48 | 7,18 ---------- 21,09 |  |  |  | 0 | Р | 0 | [16 empty] | 21.09 | 7.18 | 21.09 | 5.48
| Всего с НР и СП |  |  |  |  | 0 |  |  |  |  | 0 | [7 empty] | Всего с НР и СП | 0 |  | 0
12 | ТСЭМ-031811 Погрузчики одноковшовые универсальные фронтальные пневмоколесные: 2 т маш.-ч ______________ (Территориальная поправка к базе 2001г МАТ=1,1; Районный к-т 15%), МАТ х 1,1 | 13.08 | 90.21 |  | 90,21 ---------- 10,6 | 1180 |  | 1180 ---------- 139 | 21.09 | 5,39 ---------- 21,09 | 6360 |  | 6360 ---------- 2932 | 139 | Р | 2932 | 1180 | 6360 |  |  | 10259 |  |  | 6360 | 2932 |  |  | 1180 | 139 |  | 6360 | 1180 | 21.09 | 5.39 | 21.09
| Всего с НР и СП |  |  |  |  | 1402 |  |  |  |  | 10259 | [7 empty] | Всего с НР и СП | 10259 |  | 1402
13 | ТССЦпг-01-01-01-041 Погрузочные работы при автомобильных перевозках: мусора строительного с погрузкой вручную 1 т груза ______________ (Территориальная поправка к базе 2001г МАТ=1,1; Районный к-т 15%), МАТ х 1,1 | 7.7559 | 38.66 |  | 38.66 | 300 |  | 300 |  | 12.615 | 3785 |  | 3785 | 0 | Р | 0 | 300 | 3785 |  |  | 3785 |  |  | 3785 |  |  |  | 300 |  |  | 3785 | 300 |  | 12.615
| Всего с НР и СП |  |  |  |  | 300 |  |  |  |  | 3785 | [7 empty] | Всего с НР и СП | 3785 |  | 300
14 | ТССЦпг-03-21-01-010 Перевозка грузов автомобилями-самосвалами грузоподъемностью 10 т, работающих вне карьера, на расстояние: до 10 км I класс груза 1 т груза ______________ (Территориальная поправка к базе 2001г МАТ=1,1; Районный к-т 15%), МАТ х 1,1 | 320.4909 | 11.56 |  | 11.56 | 3705 |  | 3705 |  | 9.38 | 34753 |  | 34753 | 0 | Р | 0 | 3705 | 34753 |  |  | 34753 |  |  | 34753 |  |  |  | 3705 |  |  | 34753 | 3705 |  | 9.38
| Всего с НР и СП |  |  |  |  | 3705 |  |  |  |  | 34753 | [7 empty] | Всего с НР и СП | 34753 |  | 3705
15 | текущая цена Утилизация ТБО м3 ______________ (Территориальная поправка к базе 2001г МАТ=1,1; Районный к-т 15%), МАТ х 1,1 | 352.54 | 4.93 | ---------- 4,93 |  | 1738 | ---------- 1738 |  | 21,09 ---------- 5,48 | 7,18 ---------- 21,09 | 9524 | ---------- 9524 |  | 0 | М | 0 | 1738 | 9524 |  |  | 9524 |  |  |  |  | 9524 |  |  |  | 1738 | 9524 | 1738 | 21.09 | 7.18 | 21.09 | 5.48
Итого прямые затраты по смете в базисных ценах | [5 empty] | 15922 | 3108 _______ 2244 | 10570 _________ 475
Итого прямые затраты по смете с учетом индексов, в текущих ценах | [5 empty] | 173792 | 65548 _______ 12297 | 95947 _________ 10018
Накладные расходы | [5 empty] | 75303
Сметная прибыль | [5 empty] | 53987
Итоги по смете:
Итого Строительные работы | [5 empty] | 292823
Итого Прочие затраты | [5 empty] | 10259
Итого | [5 empty] | 303082
В том числе:
Материалы | [5 empty] | 12297
Машины и механизмы | [5 empty] | 95947
ФОТ | [5 empty] | 75566
Накладные расходы | [5 empty] | 75303
Сметная прибыль | [5 empty] | 53987
НДС 18% | [5 empty] | 54554.76
ВСЕГО по смете | [5 empty] | 357636.76
Составил:______________ ()
Проверил:______________ ()
Note on A8: <Наименование стройки>
Note on A11: <Индекс/ЛН локальной сметы>
Note on A13: на <Наименование локальной сметы>,<Наименование объекта>
Note on A27: <Номер позиции по смете>
Note on A58: <Текстовая часть (итоги)>
Note on A75: ______________ (<Составил>)
Note on A77: ______________ (<Проверил>)
Note on B27: <Обоснование (код) позиции> <Наименование (текстовая часть) расценки> <Ед. измерения по расценке> <Примечание> ______________ <Обоснование коэффициентов> ______________ <Формула расчета стоимости единицы> Территориальные поправки: ПЗ х <Территориальная поправка к ПЗ к расценкам 2001г.>, ОЗП х <Территориальная поправка к ОЗП к расценкам 2001г.>, ЭМ х <Территориальная поправка к ЭМ к расценкам 2001г.>, ЗПМ х <Территориальная поправка к ЗПМ к расценкам 2001г.>, МАТ х <Территориальная поправка к МАТ к расценкам 2001г.> <Строка задания НР для БИМ> <Строка задания СП для БИМ>
Note on C16: <Основание>
Note on C27: <Количество всего (физ. объем) по позиции> <Нормы НР 2001г. по позиции> <Нормы СП 2001г. по позиции>
Note on D27: <ПЗ по позиции на единицу в базисных ценах с учетом всех к-тов>
Note on E27: <ОЗП по позиции на единицу в базисных ценах с учетом всех к-тов> ---------- <МАТ по позиции на единицу в базисных ценах с учетом всех к-тов> <Формула базисной цены единицы МАТ>
Note on F27: <ЭММ по позиции на единицу в базисных ценах с учетом всех к-тов> ---------- <ЗПМ по позиции на единицу в базисных ценах с учетом всех к-тов>
Note on G27: <ИТОГО ПЗ на физобъем по позиции в базисных ценах> <Сумма НР по позиции при расчете в базисных ценах> <Сумма СП по позиции при расчете в базисных ценах>
Note on G58: <Прямые затраты в базисных ценах (итоги)>
Note on H27: <ИТОГО ОЗП на физобъем по позиции в базисных ценах> ---------- <ИТОГО МАТ на физобъем по позиции в базисных ценах> <Формула базисной цены единицы МАТ>
Note on H58: <З/п основных рабочих в базисных ценах (итоги)> _______ <Материалы в базисных ценах (итоги)>
Note on I27: <ИТОГО ЭММ на физобъем по позиции в базисных ценах> ---------- <ИТОГО ЗПМ на физобъем по позиции в базисных ценах>
Note on I58: <Эксплуатация машин в базисных ценах (итоги)> _________ <З/п машинистов в базисных ценах (итоги)>
Note on J27: <Индекс к позиции на ОЗП> ---------- <Индекс к позиции на МАТ> <Нормы НР 2001г. по позиции> <Нормы СП 2001г. по позиции>
Note on K17: =<Итого по расчету>/1000
Note on K20: <Итого ТЗ>
Note on K21: =<Итого ФОТ>/1000
Note on K27: <Индекс к позиции на ЭМ> ---------- <Индекс к позиции на ЗПМ>
Note on L18: <Итого Оборудование>
Note on L19: <Итого Монтажные работы >
Note on L27: <Общая стоимость ПЗ по позиции для БИМ до начисления НР и СП> <Сумма НР по позиции для БИМ> <Сумма СП по позиции для БИМ>
Note on L58: <Пустой идентификатор>
Note on M27: <Общая стоимость ОЗП по позиции для БИМ до начисления НР и СП> ---------- <Общая стоимость МАТ по позиции для БИМ до начисления НР и СП> <Формула базисной цены единицы МАТ>
Note on M58: <Пустой идентификатор>
Note on N17: =<Итого по расчету>/1000
Note on N18: <Итого Оборудование>
Note on N19: <Итого Монтажные работы >
Note on N20: <Итого ТЗ>
Note on N21: =<Итого ФОТ>/1000
Note on N27: <Общая стоимость ЭММ по позиции для БИМ до начисления НР и СП> ---------- <Общая стоимость ЗПМ по позиции для БИМ до начисления НР и СП>
Note on N58: <Пустой идентификатор>
Note on O27: =<ИТОГО ОЗП на физобъем по позиции в базисных ценах>+<ИТОГО ЗПМ на физобъем по позиции в базисных ценах>
Note on O58: <Пустой идентификатор>
Note on P27: <Признак материала - позиции>
Note on P58: <Пустой идентификатор>
Note on Q27: =<Общая стоимость ОЗП по позиции для БИМ до начисления НР и СП>+<Общая стоимость ЗПМ по позиции для БИМ до начисления НР и СП>
Note on Q58: <Пустой идентификатор>
Note on R27: <ИТОГО ПЗ на физобъем по позиции в базисных ценах>
Note on R58: <Пустой идентификатор>
Note on S27: <Общая стоимость ПЗ по позиции для БИМ до начисления НР и СП>
Note on S58: <Пустой идентификатор>
Note on T27: <Строка задания НР для БИМ>
Note on T58: <Пустой идентификатор>
Note on U27: <Строка задания СП для БИМ>
Note on U58: <Пустой идентификатор>
Note on V27: <Сумма НР по позиции для БИМ>
Note on V58: <Пустой идентификатор>
Note on W27: <Сумма СП по позиции для БИМ>
Note on W58: <Пустой идентификатор>
Note on X27: <Итоговое значение по позиции для БИМ>
Note on X58: <Пустой идентификатор>
Note on Y27: <Сумма НР по позиции при расчете в базисных ценах>
Note on Y58: <Пустой идентификатор>
Note on Z27: <Сумма СП по позиции при расчете в базисных ценах>
Note on Z58: <Пустой идентификатор>
Note on AA27: <Нормы НР 2001г. по позиции>
Note on AA58: <Пустой идентификатор>
Note on AB27: <Нормы СП 2001г. по позиции>
Note on AB58: <Пустой идентификатор>
Note on AC27: <Статьи задания НР 2001г.>
Note on AC58: <Пустой идентификатор>
Note on AD27: <Статьи задания СП 2001г.>
Note on AD58: <Пустой идентификатор>
Note on AE27: <Общая стоимость ОЗП по позиции для БИМ до начисления НР и СП>
Note on AE58: <Пустой идентификатор>
Note on AF27: <Общая стоимость ЭММ по позиции для БИМ до начисления НР и СП>
Note on AF58: <Пустой идентификатор>
Note on AG27: <Общая стоимость ЗПМ по позиции для БИМ до начисления НР и СП>
Note on AG58: <Пустой идентификатор>
Note on AH27: <Общая стоимость МАТ по позиции для БИМ до начисления НР и СП>
Note on AH58: <Пустой идентификатор>
Note on AI27: <Общая стоимость ОЗП по позиции в базисных ценах с учетом к-тов к итогам>
Note on AI58: <Пустой идентификатор>
Note on AJ27: <Общая стоимость ЭММ по позиции в базисных ценах с учетом к-тов к итогам>
Note on AJ58: <Пустой идентификатор>
Note on AK27: <Общая стоимость ЗПМ по позиции в базисных ценах с учетом к-тов к итогам>
Note on AK58: <Пустой идентификатор>
Note on AL27: <Общая стоимость МАТ по позиции в базисных ценах с учетом к-тов к итогам>
Note on AL58: <Пустой идентификатор>
Note on AM27: <Общая стоимость ПЗ по позиции для БИМ до начисления НР и СП>
Note on AN27: <Общая стоимость ПЗ по позиции в базисных ценах с учетом к-тов к итогам>
Note on AO27: <Индекс к позиции на ОЗП>
Note on AO58: <Пустой идентификатор>
Note on AP27: <Индекс к позиции на ЭМ>
Note on AP58: <Пустой идентификатор>
Note on AQ27: <Индекс к позиции на ЗПМ>
Note on AQ58: <Пустой идентификатор>
Note on AR27: <Индекс к позиции на МАТ>
Note on AR58: <Пустой идентификатор>