## Лист1
Приложение № 2
(наименование стройки)
ЛОКАЛЬНЫЙ СМЕТНЫЙ РАСЧЕТ
(локальная смета)
на | общестроительные работы, Инженерное оборудование благоустройства площади им.В.И.Ленина в г. Рубцовске Алтайского края
(наименование работ и затрат, наименование объекта)
Основание: КЖ1;КЖ2;Лотковый канал
[5 empty] | Сметная стоимость в базисном уровне цен |  |  |  | (БУЦ) |  |  | 333,328 | тыс.руб.
[5 empty] | Расчетный индекс изменения сметной стоимости |  |  |  | Иис |  |  | 7,643
[5 empty] | Сметная стоимость в текущем уровне цен |  |  |  | (ТУЦ) |  |  | 2547,653 | тыс.руб.
[5 empty] | Нормативная трудоемкость | [6 empty] | 2002 | чел.-ч
[5 empty] | Средства на оплату труда | [6 empty] | 362,363 | тыс.руб.
Составлена в ценах на 01.01.2001г Пересчет по индексам на 1.04.2017 г. | [13 empty] | руб.
№ п.п. | Шифр и номер позиции норматива | Количество | Стоимость единицы |  |  | Базисная стоимость |  |  | Индекс |  | Текущая стоимость |  |  | Затр.труда
|  |  | Всего | экспл. машин | материалов | Всего | экспл. машин | материалов | Всего | экспл. машин | Всего | экспл. машин | материалов | рабочих ч.час
| Наименование работ и затрат | Единица измерения | оплаты труда | в т.ч. опл. труда | возврат мат. | оплаты труда | в т.ч. опл. труда | возврат мат. | оплаты труда | материалов | оплаты труда | в т.ч. опл. труда | возврат мат. | механиза-торов
1 | 2 | 3 | 4 | 5 | 6 | 7 | 8 | 9 | 10 | 11 | 12 | 13 | 14 | 15
Раздел 1.Земляные работы
1 | 01-01-013-02 ТЕР-2001 22 от 27.02.2015 № 140/пр ТЕР часть 1 прил. 1.12 п.3.37 Кзтр=1,2, Кэм=1,2 | 0.704 | 4077.97 | 4002.3 | 4.02 | 2870.89 | 2817.62 | 2.83 | 7.556 |  | 21693 | 20628 | 32 | 7
| Разработка грунта с погрузкой на автомобили-самосвалы экскаваторами с ковшом вместимостью 1 (1-1,2) м3, группа грунтов 2. Глубина котлована до 3 м независимо от объема котлована или его площади, применен коэффициент к оплате труда рабочих-строителей - 1,2 и к стоимости эксплуатации машин - 1,2 | 1000 м3 грунта | 71.65 | 344.17 |  | 50.44 | 242.3 |  |  |  | 1033 | 4959 |  | 20
| Оплата труда рабочих. Коэф.: 1,2; 1,15; |  | 71.65 |  |  | 50.44 |  |  | 20.48 |  | 1033
| Эксплуатация машин |  |  | 4002.3 |  |  | 2817.62 |  |  | 7.321 |  | 20628
| в т.ч. эксплуатация. Коэф.: 1,2; |  |  | 3658.13 |  |  | 2575.32 |  |  | 6.084 |  | 15669
| в т.ч. оплата труда механизаторов. Коэф.: 1,15; 1,2; |  |  | 344.17 |  |  | 242.3 |  |  | 20.468 |  | 4959
| Материалы. Коэф.: 1,1; |  |  |  | 4.02 |  |  | 2.83 |  | 11.299 |  |  | 32
| Прямые затраты |  | 4077.97 |  |  | 2870.89 |  |  | 7.556 |  | 21693
| в т.ч. всего оплата труда |  | 415.82 |  |  | 292.74 |  |  | 20.48 |  | 5992
| Накладные расходы - |  | 395.03 | (НР=95%) |  | 278.1 |  |  | 17.45 |  | 4854 | (НР=81%)
| Сметная прибыль - |  | 176.72 | (СП=42,5%) |  | 124.41 |  |  | 16.38 |  | 2037 | (СП=34%)
| Сметная стоимость |  | 4649.72 |  |  | 3273.4 |  |  | 8.732 |  | 28584
2 | 01-02-057-02 ТЕР-2001 22 от 27.02.2015 № 140/пр ТЕР часть 1 прил. 1.12 п.3.187 Кзтр=1,2 | 0.21 | 1379.25 | -- | -- | 289.64 | -- | -- | 20.48 |  | 5932 | -- | -- | 39
| Разработка грунта вручную в траншеях глубиной до 2 м без креплений с откосами, группа грунтов 2. Доработка вручную, зачистка дна и стенок с выкидкой грунта в котлованах и траншеях, разработанных механизированным способом, применен коэффициент к оплате труда рабочих-строителей - 1,2 | 100 м3 грунта | 1379.25 | -- |  | 289.64 | -- |  |  |  | 5932 | -- |  | --
| Оплата труда рабочих. Коэф.: 1,2; 1,15; |  | 1379.25 |  |  | 289.64 |  |  | 20.48 |  | 5932
| Прямые затраты |  | 1379.25 |  |  | 289.64 |  |  | 20.48 |  | 5932
| в т.ч. всего оплата труда |  | 1379.25 |  |  | 289.64 |  |  | 20.48 |  | 5932
| Накладные расходы - |  | 1103.4 | (НР=80%) |  | 231.71 |  |  | 17.41 |  | 4034 | (НР=68%)
| Сметная прибыль - |  | 527.56 | (СП=38,25%) |  | 110.79 |  |  | 16.6 |  | 1839 | (СП=31%)
| Сметная стоимость |  | 3010.22 |  |  | 632.15 |  |  | 18.674 |  | 11805
3 | 03-21-01-010 ТССЦпг-2001 22 от 27.02.2015 № 140/пр | 1126.4 | 11.56 | -- | -- | 13021.18 | -- | -- | 9.239 | 1 | 120303 | -- | -- | --
| Перевозка грузов I класса автомобилями-самосвалами грузоподъемностью 10 т работающих вне карьера на расстояние до 10 км | 1 т груза | -- | -- |  | -- | -- |  | 1 | 1 | -- | -- |  | --
4 | 01-01-016-01 ТЕР-2001 22 от 27.02.2015 № 140/пр | 0.704 | 427.44 | 403.11 | 2.01 | 300.92 | 283.79 | 1.42 | 6.78 |  | 2040 | 1702 | 16 | 2
| Работа на отвале, группа грунтов 1 | 1000 м3 грунта | 22.32 | 40.31 |  | 15.71 | 28.38 |  |  |  | 322 | 581 |  | 2
| Оплата труда рабочих. Коэф.: 1,15; |  | 22.32 |  |  | 15.71 |  |  | 20.48 |  | 322
| Эксплуатация машин |  |  | 403.11 |  |  | 283.79 |  |  | 5.999 |  | 1702
| в т.ч. эксплуатация |  |  | 362.8 |  |  | 255.41 |  |  | 4.392 |  | 1121
| в т.ч. оплата труда механизаторов. Коэф.: 1,15; |  |  | 40.31 |  |  | 28.38 |  |  | 20.465 |  | 581
| Материалы. Коэф.: 1,1; |  |  |  | 2.01 |  |  | 1.42 |  | 11.268 |  |  | 16
| Прямые затраты |  | 427.44 |  |  | 300.92 |  |  | 6.78 |  | 2040
| в т.ч. всего оплата труда |  | 62.63 |  |  | 44.09 |  |  | 20.48 |  | 903
| Накладные расходы - |  | 59.5 | (НР=95%) |  | 41.89 |  |  | 17.45 |  | 731 | (НР=81%)
| Сметная прибыль - |  | 26.62 | (СП=42,5%) |  | 18.74 |  |  | 16.38 |  | 307 | (СП=34%)
| Сметная стоимость |  | 513.56 |  |  | 361.54 |  |  | 8.514 |  | 3078
5 | 01-01-014-01 ТЕР-2001 22 от 27.02.2015 № 140/пр | 0.407 | 4535.86 | 4409.93 | 3.01 | 1846.1 | 1794.84 | 1.23 | 6.85 |  | 12646 | 11607 | 14 | 7
| Разработка грунта с погрузкой на автомобили-самосвалы экскаваторами с ковшом вместимостью 0,4 (0,35-0,45) м3, группа грунтов 1 | 1000 м3 грунта | 122.92 | 569.58 |  | 50.03 | 231.82 |  |  |  | 1025 | 4744 |  | 19
| Оплата труда рабочих. Коэф.: 1,15; |  | 122.92 |  |  | 50.03 |  |  | 20.48 |  | 1025
| Эксплуатация машин |  |  | 4409.93 |  |  | 1794.84 |  |  | 6.467 |  | 11607
| в т.ч. эксплуатация |  |  | 3840.35 |  |  | 1563.02 |  |  | 4.391 |  | 6863
| в т.ч. оплата труда механизаторов. Коэф.: 1,15; |  |  | 569.58 |  |  | 231.82 |  |  | 20.463 |  | 4744
| Материалы. Коэф.: 1,1; |  |  |  | 3.01 |  |  | 1.23 |  | 11.288 |  |  | 14
| Прямые затраты |  | 4535.86 |  |  | 1846.1 |  |  | 6.85 |  | 12646
| в т.ч. всего оплата труда |  | 692.5 |  |  | 281.85 |  |  | 20.48 |  | 5769
| Накладные расходы - |  | 657.88 | (НР=95%) |  | 267.76 |  |  | 17.45 |  | 4672 | (НР=81%)
| Сметная прибыль - |  | 294.32 | (СП=42,5%) |  | 119.79 |  |  | 16.37 |  | 1961 | (СП=34%)
| Сметная стоимость |  | 5488.07 |  |  | 2233.64 |  |  | 8.631 |  | 19279
6 | 03-21-01-015 ТССЦпг-2001 22 от 27.02.2015 № 140/пр | 651.2 | 13.55 | -- | -- | 8823.76 | -- | -- | 9.241 | 1 | 81540 | -- | -- | --
| Перевозка грузов I класса автомобилями-самосвалами грузоподъемностью 10 т работающих вне карьера на расстояние до 15 км | 1 т груза | -- | -- |  | -- | -- |  | 1 | 1 | -- | -- |  | --
7 | 01-01-016-01 ТЕР-2001 22 от 27.02.2015 № 140/пр | 0.407 | 427.44 | 403.11 | 2.01 | 173.96 | 164.06 | 0.82 | 6.78 |  | 1180 | 984 | 10 | 1
| Работа на отвале, группа грунтов 1 | 1000 м3 грунта | 22.32 | 40.31 |  | 9.08 | 16.41 |  |  |  | 186 | 336 |  | 1
| Оплата труда рабочих. Коэф.: 1,15; |  | 22.32 |  |  | 9.08 |  |  | 20.48 |  | 186
| Эксплуатация машин |  |  | 403.11 |  |  | 164.06 |  |  | 5.999 |  | 984
| в т.ч. эксплуатация |  |  | 362.8 |  |  | 147.65 |  |  | 4.392 |  | 648
| в т.ч. оплата труда механизаторов. Коэф.: 1,15; |  |  | 40.31 |  |  | 16.41 |  |  | 20.465 |  | 336
| Материалы. Коэф.: 1,1; |  |  |  | 2.01 |  |  | 0.82 |  | 11.268 |  |  | 10
| Прямые затраты |  | 427.44 |  |  | 173.96 |  |  | 6.78 |  | 1180
| в т.ч. всего оплата труда |  | 62.63 |  |  | 25.49 |  |  | 20.48 |  | 522
| Накладные расходы - |  | 59.5 | (НР=95%) |  | 24.22 |  |  | 17.45 |  | 423 | (НР=81%)
| Сметная прибыль - |  | 26.62 | (СП=42,5%) |  | 10.83 |  |  | 16.38 |  | 177 | (СП=34%)
| Сметная стоимость |  | 513.56 |  |  | 209.02 |  |  | 8.516 |  | 1780
8 | 01-02-005-01 ТЕР-2001 22 от 27.02.2015 № 140/пр | 4.07 | 290.15 | 187.98 | -- | 1180.89 | 765.07 | -- | 11.806 |  | 13941 | 5425 | -- | 51
| Уплотнение грунта пневматическими трамбовками, группа грунтов: 1-2 | 100 м3 уплотненного грунта | 102.17 | 27.97 |  | 415.82 | 113.83 |  |  |  | 8516 | 2331 |  | 12
| Оплата труда рабочих. Коэф.: 1,15; |  | 102.17 |  |  | 415.82 |  |  | 20.48 |  | 8516
| Эксплуатация машин |  |  | 187.98 |  |  | 765.07 |  |  | 7.091 |  | 5425
| в т.ч. эксплуатация |  |  | 160.01 |  |  | 651.24 |  |  | 4.751 |  | 3094
| в т.ч. оплата труда механизаторов. Коэф.: 1,15; |  |  | 27.97 |  |  | 113.83 |  |  | 20.478 |  | 2331
| Прямые затраты |  | 290.15 |  |  | 1180.89 |  |  | 11.806 |  | 13941
| в т.ч. всего оплата труда |  | 130.14 |  |  | 529.65 |  |  | 20.48 |  | 10847
| Накладные расходы - |  | 123.63 | (НР=95%) |  | 503.16 |  |  | 17.46 |  | 8786 | (НР=81%)
| Сметная прибыль - |  | 55.31 | (СП=42,5%) |  | 225.1 |  |  | 16.38 |  | 3688 | (СП=34%)
| Сметная стоимость |  | 469.08 |  |  | 1909.15 |  |  | 13.836 |  | 26415
| Итого прямые затраты по разделу 1 | руб. |  |  |  | 28507.35 | 5825.39 | 6.29 | 9.095 | 6.927 | 259274 | 40347 | 71 | 107
|  | руб. |  |  |  | 830.73 | 632.73 |  | 20.467 | 11.833 | 17013 | 12951 |  | 55
| Стоимость общестроительных работ - | руб. |  |  |  | 28507.35 |  |  | 9.095 |  | 259274
| Материалы - | руб. |  |  |  | 6.29 |  |  | 11.288 |  | 71
| Всего оплата труда - | руб. |  |  |  | 1463.46 |  |  | 20.475 |  | 29964
| Транспортные расходы - | руб. |  |  |  | 21844.94 |  |  | 9.24 |  | 201843
| Накладные расходы - | руб. |  |  |  | 1346.84 |  |  | 17.448 |  | 23500
| Сметная прибыль - | руб. |  |  |  | 609.66 |  |  | 16.419 |  | 10010
| Всего, стоимость общестроительных работ - | руб. |  |  |  | 30463.85 |  |  | 9.611 |  | 292784
| Нормативная трудоемкость - | чел.-ч | [11 empty] | 162
| Сметная заработная плата - | руб. |  |  |  | 1463.46 |  |  | 20.475 |  | 29964
| Итого по разделу 1 | руб. |  |  |  | 30463.85 |  |  | 9.611 |  | 292784
| Нормативная трудоемкость - | чел.-ч | [11 empty] | 162
| Сметная заработная плата - | руб. |  |  |  | 1463.46 |  |  | 20.475 |  | 29964
Раздел 2.Чаша фонтана
9 | 08-01-002-01 ТЕР-2001 22 от 27.02.2015 № 140/пр | 77 | 156.99 | 27.07 | 111.96 | 12088.54 | 2084.62 | 8620.77 | 8.588 |  | 103822 | 10805 | 64690 | 177
| Устройство основания под фундаменты песчаного | 1 м3 основания | 17.96 | 2.78 |  | 1383.15 | 214.29 |  |  |  | 28327 | 4384 |  | 22
| Оплата труда рабочих. Коэф.: 1,15; |  | 17.96 |  |  | 1383.15 |  |  | 20.48 |  | 28327
| Эксплуатация машин |  |  | 27.07 |  |  | 2084.62 |  |  | 5.183 |  | 10805
| в т.ч. эксплуатация |  |  | 24.29 |  |  | 1870.33 |  |  | 3.433 |  | 6421
| в т.ч. оплата труда механизаторов. Коэф.: 1,15; |  |  | 2.78 |  |  | 214.29 |  |  | 20.456 |  | 4384
| Материалы. Коэф.: 1,1; |  |  |  | 111.96 |  |  | 8620.77 |  | 7.504 |  |  | 64690
| Прямые затраты |  | 156.99 |  |  | 12088.54 |  |  | 8.588 |  | 103822
| в т.ч. всего оплата труда |  | 20.74 |  |  | 1597.44 |  |  | 20.48 |  | 32711
| Накладные расходы - |  | 25.31 | (НР=122%) |  | 1948.88 |  |  | 17.46 |  | 34019 | (НР=104%)
| Сметная прибыль - |  | 14.11 | (СП=68%) |  | 1086.26 |  |  | 16.26 |  | 17664 | (СП=54%)
| Сметная стоимость |  | 196.41 |  |  | 15123.68 |  |  | 10.282 |  | 155505
10 | 08-01-002-02 ТЕР-2001 22 от 27.02.2015 № 140/пр | 77 | 229.88 | 42.26 | 168.87 | 17700.76 | 3254.25 | 13003.14 | 9.08 |  | 160720 | 19008 | 112152 | 185
| Устройство основания под фундаменты щебеночного | 1 м3 основания | 18.75 | 5.08 |  | 1443.37 | 391.39 |  |  |  | 29560 | 8010 |  | 42
| Оплата труда рабочих. Коэф.: 1,15; |  | 18.75 |  |  | 1443.37 |  |  | 20.48 |  | 29560
| Эксплуатация машин |  |  | 42.26 |  |  | 3254.25 |  |  | 5.841 |  | 19008
| в т.ч. эксплуатация |  |  | 37.18 |  |  | 2862.86 |  |  | 3.842 |  | 10998
| в т.ч. оплата труда механизаторов. Коэф.: 1,15; |  |  | 5.08 |  |  | 391.39 |  |  | 20.466 |  | 8010
| Материалы. Коэф.: 1,1; |  |  |  | 168.87 |  |  | 13003.14 |  | 8.625 |  |  | 112152
| Прямые затраты |  | 229.88 |  |  | 17700.76 |  |  | 9.08 |  | 160720
| в т.ч. всего оплата труда |  | 23.83 |  |  | 1834.76 |  |  | 20.48 |  | 37570
| Накладные расходы - |  | 29.07 | (НР=122%) |  | 2238.4 |  |  | 17.46 |  | 39073 | (НР=104%)
| Сметная прибыль - |  | 16.2 | (СП=68%) |  | 1247.63 |  |  | 16.26 |  | 20288 | (СП=54%)
| Сметная стоимость |  | 275.15 |  |  | 21186.8 |  |  | 10.388 |  | 220081
11 | 27-04-016-02 ТЕР-2001 22 от 27.02.2015 № 140/пр | 0.307 | 343.21 | 26.44 | 0.75 | 105.37 | 8.12 | 0.23 | 19.654 |  | 2071 | 82 | 2 | 13
| Устройство прослойки из нетканого синтетического материала (НСМ) под покрытием из сборных железобетонных плит сплошной | 1000 м2 поверхности | 316.02 | -- |  | 97.02 | -- |  |  |  | 1987 | -- |  | --
| Оплата труда рабочих. Коэф.: 1,15; |  | 316.02 |  |  | 97.02 |  |  | 20.48 |  | 1987
| Эксплуатация машин |  |  | 26.44 |  |  | 8.12 |  |  | 10.064 |  | 82
| Материалы. Коэф.: 1,1; |  |  |  | 0.75 |  |  | 0.23 |  | 9.721 |  |  | 2
| Прямые затраты |  | 343.21 |  |  | 105.37 |  |  | 19.654 |  | 2071
| в т.ч. всего оплата труда |  | 316.02 |  |  | 97.02 |  |  | 20.48 |  | 1987
| Накладные расходы - |  | 448.75 | (НР=142%) |  | 137.77 |  |  | 17.45 |  | 2404 | (НР=121%)
| Сметная прибыль - |  | 255.19 | (СП=80,75%) |  | 78.34 |  |  | 16.49 |  | 1292 | (СП=65%)
| Сметная стоимость |  | 1047.14 |  |  | 321.47 |  |  | 17.939 |  | 5767
12 | 101-7246 ТССЦ-2001 22 от 27.02.2015 № 140/пр | 307 | 9.02 | -- | 9.02 | 2769.14 | -- | 2769.14 | 7.856 | 1 | 21754 | -- | 21754 | --
| Нетканый геотекстиль Геотекс 500 | м2 | -- | -- |  | -- | -- |  | 1 | 7.856 | -- | -- |  | --
13 | 27-04-017-01 ТЕР-2001 22 от 27.02.2015 № 140/пр | 0.48 | 236101.12 | 405.35 | 234691.6 | 113328.54 | 194.57 | 112651.97 | 3.014 |  | 341562 | 1958 | 329733 | 62
| Устройство теплоизоляционного слоя из пенопласта | 100 м3 | 1004.17 | -- |  | 482 | -- |  |  |  | 9871 | -- |  | --
| Оплата труда рабочих. Коэф.: 1,15; |  | 1004.17 |  |  | 482 |  |  | 20.48 |  | 9871
| Эксплуатация машин |  |  | 405.35 |  |  | 194.57 |  |  | 10.065 |  | 1958
| Материалы. Коэф.: 1,1; |  |  |  | 234691.6 |  |  | 112651.97 |  | 2.927 |  |  | 329733
| Прямые затраты |  | 236101.12 |  |  | 113328.54 |  |  | 3.014 |  | 341562
| в т.ч. всего оплата труда |  | 1004.17 |  |  | 482 |  |  | 20.48 |  | 9871
| Накладные расходы - |  | 1425.92 | (НР=142%) |  | 684.44 |  |  | 17.45 |  | 11944 | (НР=121%)
| Сметная прибыль - |  | 810.87 | (СП=80,75%) |  | 389.22 |  |  | 16.49 |  | 6416 | (СП=65%)
| Сметная стоимость |  | 238337.9 |  |  | 114402.19 |  |  | 3.146 |  | 359922
14 | 104-8100 ТССЦ-2001 22 от 27.02.2015 № 140/пр | 48 | -2346.92 | -- | -2346.92 | -112651.97 | -- | -112651.97 | 2.927 | 1 | -329732 | -- | -329732 | --
| Уплотнитель фенольный ФРП-1 из пенопласта М 100 | м3 | -- | -- |  | -- | -- |  | 1 | 2.927 | -- | -- |  | --
15 | прайс-лист Группа компаний МТК | 48 | 812.53 | -- | 812.53 | 39001.4 | -- | 39001.4 | 5.52 | 1 | 215288 | -- | 215288 | --
| Пеноплекс комфорт, 1200х600х100мм, уп.4шт(0,288м3) | м3 | -- | -- |  | -- | -- |  | 1 | 5.52 | -- | -- |  | --
16 | 06-01-001-01 ТЕР-2001 22 от 27.02.2015 № 140/пр | 0.185 | 77515.96 | 1704.41 | 74468.12 | 14340.44 | 315.31 | 13776.6 | 4.738 |  | 67943 | 2030 | 60823 | 33
| Устройство бетонной подготовки | 100 м3 бетона, бутобетона и железобетона в деле | 1343.43 | 222.53 |  | 248.53 | 41.17 |  |  |  | 5090 | 843 |  | 3
| Оплата труда рабочих. Коэф.: 1,15; |  | 1343.43 |  |  | 248.53 |  |  | 20.48 |  | 5090
| Эксплуатация машин |  |  | 1704.41 |  |  | 315.31 |  |  | 6.437 |  | 2030
| в т.ч. эксплуатация |  |  | 1481.88 |  |  | 274.14 |  |  | 4.33 |  | 1187
| в т.ч. оплата труда механизаторов. Коэф.: 1,15; |  |  | 222.53 |  |  | 41.17 |  |  | 20.468 |  | 843
| Материалы. Коэф.: 1,1; |  |  |  | 74468.12 |  |  | 13776.6 |  | 4.415 |  |  | 60823
| Прямые затраты |  | 77515.96 |  |  | 14340.44 |  |  | 4.738 |  | 67943
| в т.ч. всего оплата труда |  | 1565.96 |  |  | 289.7 |  |  | 20.48 |  | 5933
| Накладные расходы - |  | 1644.25 | (НР=105%) |  | 304.19 |  |  | 17.36 |  | 5280 | (НР=89%)
| Сметная прибыль - |  | 865.19 | (СП=55,25%) |  | 160.06 |  |  | 16.31 |  | 2610 | (СП=44%)
| Сметная стоимость |  | 80025.4 |  |  | 14804.7 |  |  | 5.122 |  | 75833
17 | 401-0061 ТССЦ-2001 22 от 27.02.2015 № 140/пр | 18.87 | -620.85 | -- | -620.85 | -11715.46 | -- | -11715.46 | 4.955 | 1 | -58050 | -- | -58050 | --
| Бетон тяжелый, крупность заполнителя 20 мм, класс В3,5 (М50) | м3 | -- | -- |  | -- | -- |  | 1 | 4.955 | -- | -- |  | --
18 | 401-0006 ТССЦ-2001 22 от 27.02.2015 № 140/пр | 18.87 | 656.57 | -- | 656.57 | 12389.44 | -- | 12389.44 | 5.278 | 1 | 65391 | -- | 65391 | --
| Бетон тяжелый, класс В15 (М200) | м3 | -- | -- |  | -- | -- |  | 1 | 5.278 | -- | -- |  | --
19 | 06-01-062-02 ТЕР-2001 22 от 27.02.2015 № 140/пр | 0.712 | 195793.46 | 8742.34 | 176525.71 | 139404.95 | 6224.55 | 125686.31 | 6.288 |  | 876625 | 46703 | 676443 | 833
| Устройство стен и плоских днищ при толщине более 150 мм круглых сооружений | 100 м3 железобетона в деле | 10525.41 | 1024.89 |  | 7494.09 | 729.72 |  |  |  | 153479 | 14937 |  | 59
| Оплата труда рабочих. Коэф.: 1,15; |  | 10525.41 |  |  | 7494.09 |  |  | 20.48 |  | 153479
| Эксплуатация машин |  |  | 8742.34 |  |  | 6224.55 |  |  | 7.503 |  | 46703
| в т.ч. эксплуатация |  |  | 7717.45 |  |  | 5494.83 |  |  | 5.781 |  | 31766
| в т.ч. оплата труда механизаторов. Коэф.: 1,15; |  |  | 1024.89 |  |  | 729.72 |  |  | 20.469 |  | 14937
| Материалы. Коэф.: 1,1; |  |  |  | 176525.71 |  |  | 125686.31 |  | 5.382 |  |  | 676443
| Прямые затраты |  | 195793.46 |  |  | 139404.95 |  |  | 6.288 |  | 876625
| в т.ч. всего оплата труда |  | 11550.3 |  |  | 8223.81 |  |  | 20.48 |  | 168416
| Накладные расходы - |  | 12127.82 | (НР=105%) |  | 8635.01 |  |  | 17.36 |  | 149890 | (НР=89%)
| Сметная прибыль - |  | 6381.54 | (СП=55,25%) |  | 4543.66 |  |  | 16.31 |  | 74103 | (СП=44%)
| Сметная стоимость |  | 214302.82 |  |  | 152583.61 |  |  | 7.213 |  | 1100618
20 | 204-0100 ТССЦ-2001 22 от 27.02.2015 № 140/пр | 8.4016 | -6758.22 | -- | -6758.22 | -56779.89 | -- | -56779.89 | 5.372 | 1 | -305022 | -- | -305022 | --
| Горячекатаная арматурная сталь класса А-I, А-II, А-III | т | -- | -- |  | -- | -- |  | 1 | 5.372 | -- | -- |  | --
21 | 401-0246 ТССЦ-2001 22 от 27.02.2015 № 140/пр | 72.268 | -867.86 | -- | -867.86 | -62718.22 | -- | -62718.22 | 5.278 | 1 | -331027 | -- | -331027 | --
| Бетон песчаный, класс В15 (М200) | м3 | -- | -- |  | -- | -- |  | 1 | 5.278 | -- | -- |  | --
22 | 401-0009 ТССЦ-2001 22 от 27.02.2015 № 140/пр | 72.268 | 833.32 | -- | 833.32 | 60222.08 | -- | 60222.08 | 4.866 | 1 | 293041 | -- | 293041 | --
| Бетон тяжелый, класс В25 (М350) | м3 | -- | -- |  | -- | -- |  | 1 | 4.866 | -- | -- |  | --
23 | 204-0001 ТССЦ-2001 22 от 27.02.2015 № 140/пр | 0.145 | 7230.05 | -- | 7230.05 | 1048.36 | -- | 1048.36 | 5.126 | 1 | 5374 | -- | 5374 | --
| Горячекатаная арматурная сталь гладкая класса А-I, диаметром 6 мм | т | -- | -- |  | -- | -- |  | 1 | 5.126 | -- | -- |  | --
24 | 204-0134 ТССЦ-2001 22 от 27.02.2015 № 140/пр | 0.814 | 7107.05 | -- | 7107.05 | 5785.13 | -- | 5785.13 | 5.194 | 1 | 30048 | -- | 30048 | --
| Горячекатанная арматурная сталь класса А500 С, диаметром 8 мм | т | -- | -- |  | -- | -- |  | 1 | 5.194 | -- | -- |  | --
25 | 204-0109 ТССЦ-2001 22 от 27.02.2015 № 140/пр | 3.484 | 6695.74 | -- | 6695.74 | 23327.97 | -- | 23327.97 | 5.357 | 1 | 124968 | -- | 124968 | --
| Горячекатанная арматурная сталь класса А500 С, диаметром 12 мм | т | -- | -- |  | -- | -- |  | 1 | 5.357 | -- | -- |  | --
26 | 06-01-015-07 ТЕР-2001 22 от 27.02.2015 № 140/пр | 0.35 | 10607.63 | 35.06 | 8698.71 | 3712.67 | 12.27 | 3044.55 | 8.866 |  | 32917 | 107 | 19378 | 76
| Установка закладных деталей весом до 4 кг(ДЗ-1,ДЗ-2) | 1 т | 1873.86 | 1.85 |  | 655.85 | 0.65 |  |  |  | 13432 | 13 |  | --
| Оплата труда рабочих. Коэф.: 1,15; |  | 1873.86 |  |  | 655.85 |  |  | 20.48 |  | 13432
| Эксплуатация машин |  |  | 35.06 |  |  | 12.27 |  |  | 8.711 |  | 107
| в т.ч. эксплуатация |  |  | 33.21 |  |  | 11.62 |  |  | 8.054 |  | 94
| в т.ч. оплата труда механизаторов. Коэф.: 1,15; |  |  | 1.85 |  |  | 0.65 |  |  | 20.497 |  | 13
| Материалы. Коэф.: 1,1; |  |  |  | 8698.71 |  |  | 3044.55 |  | 6.365 |  |  | 19378
| Прямые затраты |  | 10607.63 |  |  | 3712.67 |  |  | 8.866 |  | 32917
| в т.ч. всего оплата труда |  | 1875.71 |  |  | 656.5 |  |  | 20.48 |  | 13445
| Накладные расходы - |  | 1969.49 | (НР=105%) |  | 689.32 |  |  | 17.36 |  | 11966 | (НР=89%)
| Сметная прибыль - |  | 1036.33 | (СП=55,25%) |  | 362.71 |  |  | 16.31 |  | 5916 | (СП=44%)
| Сметная стоимость |  | 13613.45 |  |  | 4764.71 |  |  | 10.662 |  | 50799
27 | 23-01-003-03 ТЕР-2001 22 от 27.02.2015 № 140/пр прим. | 0.04454 | 119155.77 | 2157.66 | 113090.98 | 5307.19 | 96.1 | 5037.07 | 7.58 |  | 40228 | 739 | 35925 | 20
| Укладка трубопроводов из хризотилцементных безнапорных труб диаметром 300 мм(установка труб БНТ300-655) | 1 км трубопровода | 3907.13 | 242.41 |  | 174.02 | 10.8 |  |  |  | 3564 | 221 |  | 1
| Оплата труда рабочих. Коэф.: 1,15; |  | 3907.13 |  |  | 174.02 |  |  | 20.48 |  | 3564
| Эксплуатация машин |  |  | 2157.66 |  |  | 96.1 |  |  | 7.693 |  | 739
| в т.ч. эксплуатация |  |  | 1915.25 |  |  | 85.3 |  |  | 6.075 |  | 518
| в т.ч. оплата труда механизаторов. Коэф.: 1,15; |  |  | 242.41 |  |  | 10.8 |  |  | 20.478 |  | 221
| Материалы. Коэф.: 1,1; |  |  |  | 113090.98 |  |  | 5037.07 |  | 7.132 |  |  | 35925
| Прямые затраты |  | 119155.77 |  |  | 5307.19 |  |  | 7.58 |  | 40228
| в т.ч. всего оплата труда |  | 4149.54 |  |  | 184.82 |  |  | 20.48 |  | 3785
| Накладные расходы - |  | 5394.39 | (НР=130%) |  | 240.27 |  |  | 17.49 |  | 4201 | (НР=111%)
| Сметная прибыль - |  | 3139.12 | (СП=75,65%) |  | 139.82 |  |  | 16.51 |  | 2309 | (СП=61%)
| Сметная стоимость |  | 127689.28 |  |  | 5687.28 |  |  | 8.218 |  | 46738
28 | 101-1894 ТССЦ-2001 22 от 27.02.2015 № 140/пр | 44.8963 | -99.29 | -- | -99.29 | -4457.58 | -- | -4457.58 | 6.978 | 1 | -31105 | -- | -31105 | --
| Трубы хризотилцементные напорные ВТ6, диаметр условного прохода 300 мм | м | -- | -- |  | -- | -- |  | 1 | 6.978 | -- | -- |  | --
29 | 101-2263 ТССЦ-2001 22 от 27.02.2015 № 140/пр | 44.54 | 89.3 | -- | 89.3 | 3977.33 | -- | 3977.33 | 5.737 | 1 | 22818 | -- | 22818 | --
| Трубы хризотилцементные безнапорные БНТ, диаметр условного прохода 300 мм | м | -- | -- |  | -- | -- |  | 1 | 5.737 | -- | -- |  | --
30 | 05-01-062-01 ТЕР-2001 22 от 27.02.2015 № 140/пр | 3.15 | 200.97 | 45.44 | 149.91 | 633.07 | 143.15 | 472.21 | 6.434 |  | 4073 | 1162 | 2548 | 2
| Бетонирование свай | 1 м3 конструктивного объема свай | 5.62 | 4.32 |  | 17.71 | 13.62 |  |  |  | 363 | 279 |  | 1
| Оплата труда рабочих. Коэф.: 1,15; |  | 5.62 |  |  | 17.71 |  |  | 20.48 |  | 363
| Эксплуатация машин |  |  | 45.44 |  |  | 143.15 |  |  | 8.117 |  | 1162
| в т.ч. эксплуатация |  |  | 41.12 |  |  | 129.53 |  |  | 6.817 |  | 883
| в т.ч. оплата труда механизаторов. Коэф.: 1,15; |  |  | 4.32 |  |  | 13.62 |  |  | 20.481 |  | 279
| Материалы. Коэф.: 1,1; |  |  |  | 149.91 |  |  | 472.21 |  | 5.397 |  |  | 2548
| Прямые затраты |  | 200.97 |  |  | 633.07 |  |  | 6.434 |  | 4073
| в т.ч. всего оплата труда |  | 9.94 |  |  | 31.33 |  |  | 20.48 |  | 642
| Накладные расходы - |  | 12.93 | (НР=130%) |  | 40.74 |  |  | 17.49 |  | 712 | (НР=111%)
| Сметная прибыль - |  | 6.76 | (СП=68%) |  | 21.31 |  |  | 16.26 |  | 347 | (СП=54%)
| Сметная стоимость |  | 220.67 |  |  | 695.12 |  |  | 7.383 |  | 5132
31 | 401-0246 ТССЦ-2001 22 от 27.02.2015 № 140/пр | 3.15 | 867.86 | -- | 867.86 | 2733.75 | -- | 2733.75 | 5.278 | 1 | 14429 | -- | 14429 | --
| Бетон песчаный, класс В15 (М200) | м3 | -- | -- |  | -- | -- |  | 1 | 5.278 | -- | -- |  | --
32 | 07-06-002-07 ТЕР-2001 22 от 27.02.2015 № 140/пр | 0.01 | 6735.8 | 5468.43 | 189.65 | 67.36 | 54.68 | 1.9 | 9.452 |  | 637 | 405 | 11 | 1
| Устройство плит перекрытий каналов площадью до 5 м2 | 100 шт. сборных конструкций | 1077.72 | 720.25 |  | 10.78 | 7.2 |  |  |  | 221 | 147 |  | 1
| Оплата труда рабочих. Коэф.: 1,15; |  | 1077.72 |  |  | 10.78 |  |  | 20.48 |  | 221
| Эксплуатация машин |  |  | 5468.43 |  |  | 54.68 |  |  | 7.407 |  | 405
| в т.ч. эксплуатация |  |  | 4748.18 |  |  | 47.48 |  |  | 5.426 |  | 258
| в т.ч. оплата труда механизаторов. Коэф.: 1,15; |  |  | 720.25 |  |  | 7.2 |  |  | 20.467 |  | 147
| Материалы. Коэф.: 1,1; |  |  |  | 189.65 |  |  | 1.9 |  | 5.767 |  |  | 11
| Прямые затраты |  | 6735.8 |  |  | 67.36 |  |  | 9.452 |  | 637
| в т.ч. всего оплата труда |  | 1797.97 |  |  | 17.98 |  |  | 20.48 |  | 368
| Накладные расходы - |  | 2337.36 | (НР=130%) |  | 23.37 |  |  | 17.48 |  | 409 | (НР=111%)
| Сметная прибыль - |  | 1299.03 | (СП=72,25%) |  | 12.99 |  |  | 16.44 |  | 214 | (СП=58%)
| Сметная стоимость |  | 10372.2 |  |  | 103.72 |  |  | 12.148 |  | 1260
33 | 403-3120 ТССЦ-2001 22 от 27.02.2015 № 140/пр | 0.33 | 2446.03 | -- | 2446.03 | 807.19 | -- | 807.19 | 6.697 | 1 | 5406 | -- | 5406 | --
| Плиты железобетонные покрытий, перекрытий и днищ | м3 | -- | -- |  | -- | -- |  | 1 | 6.697 | -- | -- |  | --
34 | 08-01-003-07 ТЕР-2001 22 от 27.02.2015 № 140/пр | 0.328 | 1216.99 | 63.02 | 961.13 | 399.17 | 20.67 | 315.25 | 10.097 |  | 4030 | 138 | 2597 | 7
| Гидроизоляция боковая обмазочная битумная в 2 слоя по выровненной поверхности бутовой кладки, кирпичу, бетону | 100 м2 изолируемой поверхности | 192.84 | -- |  | 63.25 | -- |  |  |  | 1295 | -- |  | --
| Оплата труда рабочих. Коэф.: 1,15; |  | 192.84 |  |  | 63.25 |  |  | 20.48 |  | 1295
| Эксплуатация машин |  |  | 63.02 |  |  | 20.67 |  |  | 6.698 |  | 138
| Материалы. Коэф.: 1,1; |  |  |  | 961.13 |  |  | 315.25 |  | 8.236 |  |  | 2597
| Прямые затраты |  | 1216.99 |  |  | 399.17 |  |  | 10.097 |  | 4030
| в т.ч. всего оплата труда |  | 192.84 |  |  | 63.25 |  |  | 20.48 |  | 1295
| Накладные расходы - |  | 235.27 | (НР=122%) |  | 77.17 |  |  | 17.46 |  | 1347 | (НР=104%)
| Сметная прибыль - |  | 131.13 | (СП=68%) |  | 43.01 |  |  | 16.26 |  | 700 | (СП=54%)
| Сметная стоимость |  | 1583.39 |  |  | 519.35 |  |  | 11.701 |  | 6077
35 | 15-01-018-01 ТЕР-2001 22 от 27.02.2015 № 140/пр | 0.51 | 9440.09 | 24.82 | 7809.66 | 4814.45 | 12.66 | 3982.93 | 7.306 |  | 35175 | 127 | 18278 | 91
| Наружная облицовка по бетонной поверхности коврами из мелких керамических плиток на полимерцементной мастике стен | 100 м2 облицованной поверхности | 1605.61 | 9.2 |  | 818.86 | 4.69 |  |  |  | 16770 | 96 |  | --
| Оплата труда рабочих. Коэф.: 1,15; |  | 1605.61 |  |  | 818.86 |  |  | 20.48 |  | 16770
| Эксплуатация машин |  |  | 24.82 |  |  | 12.66 |  |  | 10.07 |  | 127
| в т.ч. эксплуатация |  |  | 15.62 |  |  | 7.97 |  |  | 3.942 |  | 31
| в т.ч. оплата труда механизаторов. Коэф.: 1,15; |  |  | 9.2 |  |  | 4.69 |  |  | 20.475 |  | 96
| Материалы. Коэф.: 1,1; |  |  |  | 7809.66 |  |  | 3982.93 |  | 4.589 |  |  | 18278
| Прямые затраты |  | 9440.09 |  |  | 4814.45 |  |  | 7.306 |  | 35175
| в т.ч. всего оплата труда |  | 1614.81 |  |  | 823.55 |  |  | 20.48 |  | 16866
| Накладные расходы - |  | 1695.55 | (НР=105%) |  | 864.73 |  |  | 17.36 |  | 15011 | (НР=89%)
| Сметная прибыль - |  | 754.92 | (СП=46,75%) |  | 385.01 |  |  | 16.21 |  | 6241 | (СП=37%)
| Сметная стоимость |  | 11890.56 |  |  | 6064.18 |  |  | 9.305 |  | 56427
36 | 101-0297 ТССЦ-2001 22 от 27.02.2015 № 140/пр | 51.51 | -67.72 | -- | -67.72 | -3488.05 | -- | -3488.05 | 4.681 | 1 | -16328 | -- | -16328 | --
| Ковры из плиток керамических для полов малоразмерные толщиной 4-6 мм неглазурованных гладких одноцветных | м2 | -- | -- |  | -- | -- |  | 1 | 4.681 | -- | -- |  | --
37 | 101-1813 ТССЦ-2001 22 от 27.02.2015 № 140/пр | 0.0153 | -20958.19 | -- | -20958.19 | -320.66 | -- | -320.66 | 3.184 | 1 | -1021 | -- | -1021 | --
| Дисперсия поливинилацетатная гомополимерная грубодисперсная непластифицированная (эмульсия поливинилацетатная) | т | -- | -- |  | -- | -- |  | 1 | 3.184 | -- | -- |  | --
38 | прайс-лист Оптима Прайм | 100 | 2.54 | -- | 2.54 | 253.9 | -- | 253.9 | 5.52 | 1 | 1402 | -- | 1402 | --
| Мастика Гипердесмо | кг | -- | -- |  | -- | -- |  | 1 | 5.52 | -- | -- |  | --
39 | 101-0256 ТССЦ-2001 22 от 27.02.2015 № 140/пр | 51.51 | 100.68 | -- | 100.68 | 5186.18 | -- | 5186.18 | 3.172 | 1 | 16451 | -- | 16451 | --
| Плитки керамические глазурованные для внутренней облицовки стен гладкие без завала белые | м2 | -- | -- |  | -- | -- |  | 1 | 3.172 | -- | -- |  | --
40 | 09-03-002-12 ТЕР-2001 22 от 27.02.2015 № 140/пр ТЕР часть 9 прил. 9.3 п.2 Кзтр=1,1 прим. | 1.935 | 807.59 | 441.58 | 170.01 | 1562.68 | 854.46 | 328.96 | 9.181 |  | 14346 | 5079 | 1500 | 39
| Монтаж балок, ригелей перекрытия, покрытия и под установку оборудования многоэтажных зданий при высоте здания до 25 м. Монтаж конструктивных элементов по железобетонным и каменным опорам, применен коэффициент к оплате труда рабочих-строителей - 1,1 | 1 т конструкций | 196 | 35.88 |  | 379.26 | 69.43 |  |  |  | 7767 | 1421 |  | 5
| Оплата труда рабочих. Коэф.: 1,1; 1,15; |  | 196 |  |  | 379.26 |  |  | 20.48 |  | 7767
| Эксплуатация машин |  |  | 441.58 |  |  | 854.46 |  |  | 5.944 |  | 5079
| в т.ч. эксплуатация |  |  | 405.7 |  |  | 785.03 |  |  | 4.66 |  | 3658
| в т.ч. оплата труда механизаторов. Коэф.: 1,15; |  |  | 35.88 |  |  | 69.43 |  |  | 20.468 |  | 1421
| Материалы. Коэф.: 1,1; |  |  |  | 170.01 |  |  | 328.96 |  | 4.56 |  |  | 1500
| Прямые затраты |  | 807.59 |  |  | 1562.68 |  |  | 9.181 |  | 14346
| в т.ч. всего оплата труда |  | 231.88 |  |  | 448.69 |  |  | 20.48 |  | 9188
| Накладные расходы - |  | 208.69 | (НР=90%) |  | 403.82 |  |  | 17.52 |  | 7075 | (НР=77%)
| Сметная прибыль - |  | 167.53 | (СП=72,25%) |  | 324.18 |  |  | 16.44 |  | 5329 | (СП=58%)
| Сметная стоимость |  | 1183.81 |  |  | 2290.67 |  |  | 11.678 |  | 26750
41 | 101-1019 ТССЦ-2001 22 от 27.02.2015 № 140/пр | 0.0037539 | -4927.88 | -- | -4927.88 | -18.5 | -- | -18.5 | 8.167 | 1 | -151 | -- | -151 | --
| Швеллеры № 40 из стали марки Ст0 | т | -- | -- |  | -- | -- |  | 1 | 8.167 | -- | -- |  | --
42 | 201-0756 ТССЦ-2001 22 от 27.02.2015 № 140/пр | 0.0009675 | -10066.93 | -- | -10066.93 | -9.74 | -- | -9.74 | 6.575 | 1 | -64 | -- | -64 | --
| Отдельные конструктивные элементы зданий и сооружений с преобладанием горячекатаных профилей, средняя масса сборочной единицы от 0,1 до 0,5 т | т | -- | -- |  | -- | -- |  | 1 | 6.575 | -- | -- |  | --
43 | 101-5268 ТССЦ-2001 22 от 27.02.2015 № 140/пр | 1.783 | 6491.32 | -- | 6491.32 | 11574.02 | -- | 11574.02 | 6.524 | 1 | 75509 | -- | 75509 | --
| Двутавры, сталь полуспокойная, № 12 | т | -- | -- |  | -- | -- |  | 1 | 6.524 | -- | -- |  | --
44 | 101-2542 ТССЦ-2001 22 от 27.02.2015 № 140/пр | 0.102 | 5491.86 | -- | 5491.86 | 560.17 | -- | 560.17 | 7.211 | 1 | 4039 | -- | 4039 | --
| Сталь угловая 50х50 мм | т | -- | -- |  | -- | -- |  | 1 | 7.211 | -- | -- |  | --
45 | 101-3718 ТССЦ-2001 22 от 27.02.2015 № 140/пр | 0.05 | 5958.95 | -- | 5958.95 | 297.95 | -- | 297.95 | 6.642 | 1 | 1979 | -- | 1979 | --
| Сталь угловая равнополочная, марка стали Ст3сп, размером 40х40 мм | т | -- | -- |  | -- | -- |  | 1 | 6.642 | -- | -- |  | --
46 | 13-03-004-26 ТЕР-2001 22 от 27.02.2015 № 140/пр ТЕР часть 13 п.1.13.7 Кзтр=1,1 К=2 | 0.9 | 1594.32 | 12.76 | 1508.39 | 1434.89 | 11.49 | 1357.55 | 2.961 |  | 4248 | 39 | 2860 | 8
| Окраска металлических огрунтованных поверхностей эмалью ПФ-115. Нанесение лакокрасочных материалов ручным способом, применен коэффициент к затратам труда и оплате труда рабочих-строителей - 1,1 | 100 м2 окрашиваемой поверхности | 73.17 | 0.18 |  | 65.85 | 0.17 |  |  |  | 1349 | 3 |  | --
| Оплата труда рабочих. Коэф.: 2,2; 1,15; |  | 73.17 |  |  | 65.85 |  |  | 20.48 |  | 1349
| Эксплуатация машин |  |  | 12.76 |  |  | 11.49 |  |  | 3.417 |  | 39
| в т.ч. эксплуатация. Коэф.: 2; |  |  | 12.58 |  |  | 11.32 |  |  | 3.168 |  | 36
| в т.ч. оплата труда механизаторов. Коэф.: 1,15; 2; |  |  | 0.18 |  |  | 0.17 |  |  | 20.435 |  | 3
| Материалы. Коэф.: 1,1; 2; |  |  |  | 1508.39 |  |  | 1357.55 |  | 2.107 |  |  | 2860
| Прямые затраты |  | 1594.32 |  |  | 1434.89 |  |  | 2.961 |  | 4248
| в т.ч. всего оплата труда |  | 73.35 |  |  | 66.02 |  |  | 20.48 |  | 1352
| Накладные расходы - |  | 66.02 | (НР=90%) |  | 59.41 |  |  | 17.52 |  | 1041 | (НР=77%)
| Сметная прибыль - |  | 43.64 | (СП=59,5%) |  | 39.28 |  |  | 16.52 |  | 649 | (СП=48%)
| Сметная стоимость |  | 1703.98 |  |  | 1533.58 |  |  | 3.872 |  | 5938
47 | 46-08-022-01 ТЕР-2001 22 от 27.02.2015 № 140/пр | 0.1 | 2857.86 | 3.21 | 2788.5 | 285.78 | 0.32 | 278.85 | 4.308 |  | 1231 | 2 | 1094 | 1
| Гидроизоляция полиуретановым герметиком без уплотнения пенополиэтиленовым прокладочным шнуром горизонтальных швов | 100 п. м шва | 66.15 | -- |  | 6.61 | -- |  |  |  | 135 | -- |  | --
| Оплата труда рабочих. Коэф.: 1,15; |  | 66.15 |  |  | 6.61 |  |  | 20.48 |  | 135
| Эксплуатация машин |  |  | 3.21 |  |  | 0.32 |  |  | 5.685 |  | 2
| Материалы. Коэф.: 1,1; |  |  |  | 2788.5 |  |  | 278.85 |  | 3.923 |  |  | 1094
| Прямые затраты |  | 2857.86 |  |  | 285.78 |  |  | 4.308 |  | 1231
| в т.ч. всего оплата труда |  | 66.15 |  |  | 6.61 |  |  | 20.48 |  | 135
| Накладные расходы - |  | 72.76 | (НР=110%) |  | 7.28 |  |  | 17.5 |  | 127 | (НР=94%)
| Сметная прибыль - |  | 39.36 | (СП=59,5%) |  | 3.94 |  |  | 16.52 |  | 65 | (СП=48%)
| Сметная стоимость |  | 2969.98 |  |  | 297 |  |  | 4.791 |  | 1423
48 | 101-6270 ТССЦ-2001 22 от 27.02.2015 № 140/пр | 2.5 | -111.54 | -- | -111.54 | -278.85 | -- | -278.85 | 3.923 | 1 | -1094 | -- | -1094 | --
| Герметик эластомерный химически стойкий для швов MASTERFLEX 474 (600 мл) | шт. | -- | -- |  | -- | -- |  | 1 | 3.923 | -- | -- |  | --
49 | прайс-лист АКВА МАРКЕТ | 10 | 209.63 | -- | 209.63 | 2096.34 | -- | 2096.34 | 5.52 | 1 | 11572 | -- | 11572 | --
| Mapei Гидроизоляционный шнур IDROSTOP 20х10 мм | кг | -- | -- |  | -- | -- |  | 1 | 5.52 | -- | -- |  | --
| Итого прямые затраты по разделу 2 | руб. |  |  |  | 234777.3 | 13287.22 | 208149.72 | 6.498 | 6.652 | 1525504 | 88384 | 1163909 | 1547
|  | руб. |  |  |  | 13340.36 | 1483.13 |  | 20.479 | 5.592 | 273211 | 30354 |  | 134
| Стоимость общестроительных работ - | руб. |  |  |  | 203081.4 |  |  | 6.652 |  | 1350983
| Материалы - | руб. |  |  |  | 288229.32 |  |  | 4.602 |  | 1326535
| Всего оплата труда - | руб. |  |  |  | 14374.8 |  |  | 20.479 |  | 294377
| Стоимость материалов и конструкций - | руб. |  |  |  | -186694.24 |  |  | 3.763 |  | -702567
| Местные и неучтенные материалы | руб. |  |  |  | 76152.45 |  |  | 4.967 |  | 378267
| Накладные расходы - | руб. |  |  |  | 15950.97 |  |  | 17.392 |  | 277426
| Сметная прибыль - | руб. |  |  |  | 8513.24 |  |  | 16.305 |  | 138812
| Всего, стоимость общестроительных работ - | руб. |  |  |  | 227545.6 |  |  | 7.766 |  | 1767221
| Нормативная трудоемкость - | чел.-ч | [11 empty] | 1637
| Сметная заработная плата - | руб. |  |  |  | 14374.8 |  |  | 20.479 |  | 294377
| Стоимость металломонтажных работ - | руб. |  |  |  | 31695.9 |  |  | 5.506 |  | 174521
| Материалы - | руб. |  |  |  | 328.96 |  |  | 4.56 |  | 1500
| Всего оплата труда - | руб. |  |  |  | 448.69 |  |  | 20.477 |  | 9188
| Стоимость материалов и конструкций - | руб. |  |  |  | 30133.23 |  |  | 5.316 |  | 160175
| Накладные расходы - | руб. |  |  |  | 403.82 |  |  | 17.52 |  | 7075
| Сметная прибыль - | руб. |  |  |  | 324.18 |  |  | 16.438 |  | 5329
| Всего, стоимость металломонтажных работ - | руб. |  |  |  | 32423.89 |  |  | 5.765 |  | 186925
| Нормативная трудоемкость - | чел.-ч | [11 empty] | 44
| Сметная заработная плата - | руб. |  |  |  | 448.69 |  |  | 20.477 |  | 9188
| Итого по разделу 2 | руб. |  |  |  | 259969.5 |  |  | 7.517 |  | 1954146
| Нормативная трудоемкость - | чел.-ч | [11 empty] | 1681
| Сметная заработная плата - | руб. |  |  |  | 14823.49 |  |  | 20.479 |  | 303565
Раздел 3.Насосная станция
50 | 27-06-024-06 ТЕР-2001 22 от 27.02.2015 № 140/пр прим. | 0.0141 | 34080.17 | 2685.88 | 30941.33 | 480.53 | 37.87 | 436.27 | 8.829 |  | 4243 | 242 | 3870 | 1
| Укладка и пропитка с применением битума щебеночных оснований толщиной 8 см | 1000 м2 покрытия и основания | 452.96 | 273.27 |  | 6.39 | 3.85 |  |  |  | 131 | 79 |  | --
| Оплата труда рабочих. Коэф.: 1,15; |  | 452.96 |  |  | 6.39 |  |  | 20.48 |  | 131
| Эксплуатация машин |  |  | 2685.88 |  |  | 37.87 |  |  | 6.394 |  | 242
| в т.ч. эксплуатация |  |  | 2412.61 |  |  | 34.02 |  |  | 4.798 |  | 163
| в т.ч. оплата труда механизаторов. Коэф.: 1,15; |  |  | 273.27 |  |  | 3.85 |  |  | 20.481 |  | 79
| Материалы. Коэф.: 1,1; |  |  |  | 30941.33 |  |  | 436.27 |  | 8.87 |  |  | 3870
| Прямые затраты |  | 34080.17 |  |  | 480.53 |  |  | 8.829 |  | 4243
| в т.ч. всего оплата труда |  | 726.23 |  |  | 10.24 |  |  | 20.48 |  | 210
| Накладные расходы - |  | 1031.26 | (НР=142%) |  | 14.54 |  |  | 17.45 |  | 254 | (НР=121%)
| Сметная прибыль - |  | 586.44 | (СП=80,75%) |  | 8.27 |  |  | 16.49 |  | 136 | (СП=65%)
| Сметная стоимость |  | 35697.87 |  |  | 503.34 |  |  | 9.205 |  | 4633
51 | 27-06-020-01 ТЕР-2001 22 от 27.02.2015 № 140/пр | 0.0141 | 35881.63 | 2433.44 | 33095.83 | 505.93 | 34.31 | 466.65 | 10.557 |  | 5341 | 219 | 5020 | 1
| Устройство покрытия толщиной 4 см из горячих асфальтобетонных смесей плотных мелкозернистых типа АБВ, плотность каменных материалов 2,5-2,9 т/м3 | 1000 м2 покрытия | 352.36 | 240.49 |  | 4.97 | 3.39 |  |  |  | 102 | 69 |  | --
| Оплата труда рабочих. Коэф.: 1,15; |  | 352.36 |  |  | 4.97 |  |  | 20.48 |  | 102
| Эксплуатация машин |  |  | 2433.44 |  |  | 34.31 |  |  | 6.391 |  | 219
| в т.ч. эксплуатация |  |  | 2192.95 |  |  | 30.92 |  |  | 4.846 |  | 150
| в т.ч. оплата труда механизаторов. Коэф.: 1,15; |  |  | 240.49 |  |  | 3.39 |  |  | 20.484 |  | 69
| Материалы. Коэф.: 1,1; |  |  |  | 33095.83 |  |  | 466.65 |  | 10.758 |  |  | 5020
| Прямые затраты |  | 35881.63 |  |  | 505.93 |  |  | 10.557 |  | 5341
| в т.ч. всего оплата труда |  | 592.85 |  |  | 8.36 |  |  | 20.48 |  | 171
| Накладные расходы - |  | 841.84 | (НР=142%) |  | 11.87 |  |  | 17.45 |  | 207 | (НР=121%)
| Сметная прибыль - |  | 478.72 | (СП=80,75%) |  | 6.75 |  |  | 16.49 |  | 111 | (СП=65%)
| Сметная стоимость |  | 37202.2 |  |  | 524.55 |  |  | 10.788 |  | 5659
52 | 06-01-063-01 ТЕР-2001 22 от 27.02.2015 № 140/пр | 0.147 | 181239.58 | 3067.3 | 174500.36 | 26642.21 | 450.89 | 25651.55 | 5.677 |  | 151236 | 3331 | 136850 | 62
| Строительство подземной части насосных станций при толщине днищ до 400 мм | 100 м3 железобетона в деле | 3671.92 | 307.96 |  | 539.77 | 45.27 |  |  |  | 11055 | 927 |  | 4
| Оплата труда рабочих. Коэф.: 1,15; |  | 3671.92 |  |  | 539.77 |  |  | 20.48 |  | 11055
| Эксплуатация машин |  |  | 3067.3 |  |  | 450.89 |  |  | 7.387 |  | 3331
| в т.ч. эксплуатация |  |  | 2759.34 |  |  | 405.62 |  |  | 5.927 |  | 2404
| в т.ч. оплата труда механизаторов. Коэф.: 1,15; |  |  | 307.96 |  |  | 45.27 |  |  | 20.468 |  | 927
| Материалы. Коэф.: 1,1; |  |  |  | 174500.36 |  |  | 25651.55 |  | 5.335 |  |  | 136850
| Прямые затраты |  | 181239.58 |  |  | 26642.21 |  |  | 5.677 |  | 151236
| в т.ч. всего оплата труда |  | 3979.88 |  |  | 585.04 |  |  | 20.48 |  | 11982
| Накладные расходы - |  | 4178.87 | (НР=105%) |  | 614.29 |  |  | 17.36 |  | 10663 | (НР=89%)
| Сметная прибыль - |  | 2198.88 | (СП=55,25%) |  | 323.24 |  |  | 16.31 |  | 5272 | (СП=44%)
| Сметная стоимость |  | 187617.32 |  |  | 27579.75 |  |  | 6.061 |  | 167171
53 | 204-0100 ТССЦ-2001 22 от 27.02.2015 № 140/пр | 1.7787 | -6758.22 | -- | -6758.22 | -12020.85 | -- | -12020.85 | 5.372 | 1 | -64576 | -- | -64576 | --
| Горячекатаная арматурная сталь класса А-I, А-II, А-III | т | -- | -- |  | -- | -- |  | 1 | 5.372 | -- | -- |  | --
54 | 401-0246 ТССЦ-2001 22 от 27.02.2015 № 140/пр | 14.9205 | -867.86 | -- | -867.86 | -12948.85 | -- | -12948.85 | 5.278 | 1 | -68344 | -- | -68344 | --
| Бетон песчаный, класс В15 (М200) | м3 | -- | -- |  | -- | -- |  | 1 | 5.278 | -- | -- |  | --
55 | 401-0009 ТССЦ-2001 22 от 27.02.2015 № 140/пр | 14.9205 | 833.32 | -- | 833.32 | 12433.49 | -- | 12433.49 | 4.866 | 1 | 60501 | -- | 60501 | --
| Бетон тяжелый, класс В25 (М350) | м3 | -- | -- |  | -- | -- |  | 1 | 4.866 | -- | -- |  | --
56 | 204-0001 ТССЦ-2001 22 от 27.02.2015 № 140/пр | 0.025 | 7230.05 | -- | 7230.05 | 180.75 | -- | 180.75 | 5.126 | 1 | 927 | -- | 927 | --
| Горячекатаная арматурная сталь гладкая класса А-I, диаметром 6 мм | т | -- | -- |  | -- | -- |  | 1 | 5.126 | -- | -- |  | --
57 | 204-0110 ТССЦ-2001 22 от 27.02.2015 № 140/пр | 1.062 | 6831.58 | -- | 6831.58 | 7255.14 | -- | 7255.14 | 5.365 | 1 | 38924 | -- | 38924 | --
| Горячекатанная арматурная сталь класса А500 С, диаметром 10 мм | т | -- | -- |  | -- | -- |  | 1 | 5.365 | -- | -- |  | --
58 | 12-01-017-01 ТЕР-2001 22 от 27.02.2015 № 140/пр | 0.6771 | 1121.41 | 207.91 | 688.74 | 759.3 | 140.77 | 466.35 | 9.275 |  | 7042 | 823 | 3102 | 18
| Устройство выравнивающих стяжек цементно-песчаных толщиной 15 мм | 100 м2 стяжки | 224.76 | 19.99 |  | 152.18 | 13.53 |  |  |  | 3117 | 277 |  | 1
| Оплата труда рабочих. Коэф.: 1,15; |  | 224.76 |  |  | 152.18 |  |  | 20.48 |  | 3117
| Эксплуатация машин |  |  | 207.91 |  |  | 140.77 |  |  | 5.843 |  | 823
| в т.ч. эксплуатация |  |  | 187.92 |  |  | 127.24 |  |  | 4.286 |  | 546
| в т.ч. оплата труда механизаторов. Коэф.: 1,15; |  |  | 19.99 |  |  | 13.53 |  |  | 20.485 |  | 277
| Материалы. Коэф.: 1,1; |  |  |  | 688.74 |  |  | 466.35 |  | 6.654 |  |  | 3102
| Прямые затраты |  | 1121.41 |  |  | 759.3 |  |  | 9.275 |  | 7042
| в т.ч. всего оплата труда |  | 244.75 |  |  | 165.71 |  |  | 20.48 |  | 3394
| Накладные расходы - |  | 293.69 | (НР=120%) |  | 198.86 |  |  | 17.41 |  | 3462 | (НР=102%)
| Сметная прибыль - |  | 135.22 | (СП=55,25%) |  | 91.56 |  |  | 16.31 |  | 1493 | (СП=44%)
| Сметная стоимость |  | 1550.32 |  |  | 1049.72 |  |  | 11.429 |  | 11997
59 | 12-01-017-02 ТЕР-2001 22 от 27.02.2015 № 140/пр К=15 | 0.6771 | 813.96 | 43.96 | 646.14 | 551.12 | 29.76 | 437.5 | 8.846 |  | 4875 | 181 | 2977 | 10
| Устройство выравнивающих стяжек на каждый 1 мм изменения толщины добавлять к расценке 12-01-017-01 | 100 м2 стяжки | 123.86 | 4.66 |  | 83.86 | 3.15 |  |  |  | 1717 | 64 |  | --
| Оплата труда рабочих. Коэф.: 15; 1,15; |  | 123.86 |  |  | 83.86 |  |  | 20.48 |  | 1717
| Эксплуатация машин |  |  | 43.96 |  |  | 29.76 |  |  | 6.074 |  | 181
| в т.ч. эксплуатация. Коэф.: 15; |  |  | 39.3 |  |  | 26.61 |  |  | 4.389 |  | 117
| в т.ч. оплата труда механизаторов. Коэф.: 1,15; 15; |  |  | 4.66 |  |  | 3.15 |  |  | 20.29 |  | 64
| Материалы. Коэф.: 1,1; 15; |  |  |  | 646.14 |  |  | 437.5 |  | 6.804 |  |  | 2977
| Прямые затраты |  | 813.96 |  |  | 551.12 |  |  | 8.846 |  | 4875
| в т.ч. всего оплата труда |  | 128.52 |  |  | 87.01 |  |  | 20.48 |  | 1781
| Накладные расходы - |  | 154.22 | (НР=120%) |  | 104.42 |  |  | 17.4 |  | 1817 | (НР=102%)
| Сметная прибыль - |  | 71 | (СП=55,25%) |  | 48.08 |  |  | 16.3 |  | 784 | (СП=44%)
| Сметная стоимость |  | 1039.17 |  |  | 703.62 |  |  | 10.625 |  | 7476
60 | 08-01-003-03 ТЕР-2001 22 от 27.02.2015 № 140/пр | 0.254 | 3784.81 | 141.07 | 3479.85 | 961.34 | 35.83 | 883.88 | 7.181 |  | 6903 | 266 | 5784 | 5
| Гидроизоляция стен, фундаментов горизонтальная оклеечная в 2 слоя | 100 м2 изолируемой поверхности | 163.89 | -- |  | 41.63 | -- |  |  |  | 853 | -- |  | --
| Оплата труда рабочих. Коэф.: 1,15; |  | 163.89 |  |  | 41.63 |  |  | 20.48 |  | 853
| Эксплуатация машин |  |  | 141.07 |  |  | 35.83 |  |  | 7.434 |  | 266
| Материалы. Коэф.: 1,1; |  |  |  | 3479.85 |  |  | 883.88 |  | 6.544 |  |  | 5784
| Прямые затраты |  | 3784.81 |  |  | 961.34 |  |  | 7.181 |  | 6903
| в т.ч. всего оплата труда |  | 163.89 |  |  | 41.63 |  |  | 20.48 |  | 853
| Накладные расходы - |  | 199.94 | (НР=122%) |  | 50.79 |  |  | 17.46 |  | 887 | (НР=104%)
| Сметная прибыль - |  | 111.44 | (СП=68%) |  | 28.31 |  |  | 16.26 |  | 460 | (СП=54%)
| Сметная стоимость |  | 4096.19 |  |  | 1040.43 |  |  | 7.929 |  | 8250
61 | 101-1742 ТССЦ-2001 22 от 27.02.2015 № 140/пр | 55.88 | -4.91 | -- | -4.91 | -274.15 | -- | -274.15 | 4.413 | 1 | -1210 | -- | -1210 | --
| Толь с крупнозернистой посыпкой гидроизоляционный марки ТГ-350 | м2 | -- | -- |  | -- | -- |  | 1 | 4.413 | -- | -- |  | --
62 | 101-1564 ТССЦ-2001 22 от 27.02.2015 № 140/пр | 55.88 | 5.79 | -- | 5.79 | 323.32 | -- | 323.32 | 6.715 | 1 | 2171 | -- | 2171 | --
| Гидроизол | м2 | -- | -- |  | -- | -- |  | 1 | 6.715 | -- | -- |  | --
63 | 08-01-003-05 ТЕР-2001 22 от 27.02.2015 № 140/пр | 0.4231 | 3344.2 | 131.81 | 2786.67 | 1414.93 | 55.77 | 1179.04 | 8.327 |  | 11782 | 396 | 7697 | 20
| Гидроизоляция стен, фундаментов боковая оклеечная по выровненной поверхности бутовой кладки, кирпичу и бетону в 2 слоя | 100 м2 изолируемой поверхности | 425.72 | -- |  | 180.12 | -- |  |  |  | 3689 | -- |  | --
| Оплата труда рабочих. Коэф.: 1,15; |  | 425.72 |  |  | 180.12 |  |  | 20.48 |  | 3689
| Эксплуатация машин |  |  | 131.81 |  |  | 55.77 |  |  | 7.109 |  | 396
| Материалы. Коэф.: 1,1; |  |  |  | 2786.67 |  |  | 1179.04 |  | 6.528 |  |  | 7697
| Прямые затраты |  | 3344.2 |  |  | 1414.93 |  |  | 8.327 |  | 11782
| в т.ч. всего оплата труда |  | 425.72 |  |  | 180.12 |  |  | 20.48 |  | 3689
| Накладные расходы - |  | 519.38 | (НР=122%) |  | 219.75 |  |  | 17.46 |  | 3836 | (НР=104%)
| Сметная прибыль - |  | 289.49 | (СП=68%) |  | 122.48 |  |  | 16.26 |  | 1992 | (СП=54%)
| Сметная стоимость |  | 4153.07 |  |  | 1757.16 |  |  | 10.022 |  | 17610
64 | 101-1742 ТССЦ-2001 22 от 27.02.2015 № 140/пр | 97.313 | -4.91 | -- | -4.91 | -477.42 | -- | -477.42 | 4.413 | 1 | -2107 | -- | -2107 | --
| Толь с крупнозернистой посыпкой гидроизоляционный марки ТГ-350 | м2 | -- | -- |  | -- | -- |  | 1 | 4.413 | -- | -- |  | --
65 | 101-1564 ТССЦ-2001 22 от 27.02.2015 № 140/пр | 97.313 | 5.79 | -- | 5.79 | 563.05 | -- | 563.05 | 6.715 | 1 | 3781 | -- | 3781 | --
| Гидроизол | м2 | -- | -- |  | -- | -- |  | 1 | 6.715 | -- | -- |  | --
66 | 08-01-003-07 ТЕР-2001 22 от 27.02.2015 № 140/пр | 0.4231 | 1216.99 | 63.02 | 961.13 | 514.9 | 26.66 | 406.65 | 10.097 |  | 5199 | 179 | 3349 | 9
| Гидроизоляция боковая обмазочная битумная в 2 слоя по выровненной поверхности бутовой кладки, кирпичу, бетону | 100 м2 изолируемой поверхности | 192.84 | -- |  | 81.59 | -- |  |  |  | 1671 | -- |  | --
| Оплата труда рабочих. Коэф.: 1,15; |  | 192.84 |  |  | 81.59 |  |  | 20.48 |  | 1671
| Эксплуатация машин |  |  | 63.02 |  |  | 26.66 |  |  | 6.698 |  | 179
| Материалы. Коэф.: 1,1; |  |  |  | 961.13 |  |  | 406.65 |  | 8.236 |  |  | 3349
| Прямые затраты |  | 1216.99 |  |  | 514.9 |  |  | 10.097 |  | 5199
| в т.ч. всего оплата труда |  | 192.84 |  |  | 81.59 |  |  | 20.48 |  | 1671
| Накладные расходы - |  | 235.27 | (НР=122%) |  | 99.54 |  |  | 17.46 |  | 1738 | (НР=104%)
| Сметная прибыль - |  | 131.13 | (СП=68%) |  | 55.48 |  |  | 16.26 |  | 902 | (СП=54%)
| Сметная стоимость |  | 1583.39 |  |  | 669.93 |  |  | 11.701 |  | 7839
67 | 46-08-022-01 ТЕР-2001 22 от 27.02.2015 № 140/пр | 0.3 | 2857.86 | 3.21 | 2788.5 | 857.35 | 0.96 | 836.55 | 4.308 |  | 3694 | 5 | 3283 | 2
| Гидроизоляция полиуретановым герметиком без уплотнения пенополиэтиленовым прокладочным шнуром горизонтальных швов | 100 п. м шва | 66.15 | -- |  | 19.84 | -- |  |  |  | 406 | -- |  | --
| Оплата труда рабочих. Коэф.: 1,15; |  | 66.15 |  |  | 19.84 |  |  | 20.48 |  | 406
| Эксплуатация машин |  |  | 3.21 |  |  | 0.96 |  |  | 5.685 |  | 5
| Материалы. Коэф.: 1,1; |  |  |  | 2788.5 |  |  | 836.55 |  | 3.923 |  |  | 3283
| Прямые затраты |  | 2857.86 |  |  | 857.35 |  |  | 4.308 |  | 3694
| в т.ч. всего оплата труда |  | 66.15 |  |  | 19.84 |  |  | 20.48 |  | 406
| Накладные расходы - |  | 72.76 | (НР=110%) |  | 21.83 |  |  | 17.5 |  | 382 | (НР=94%)
| Сметная прибыль - |  | 39.36 | (СП=59,5%) |  | 11.81 |  |  | 16.52 |  | 195 | (СП=48%)
| Сметная стоимость |  | 2969.98 |  |  | 890.99 |  |  | 4.794 |  | 4271
68 | 101-6270 ТССЦ-2001 22 от 27.02.2015 № 140/пр | 7.5 | -111.54 | -- | -111.54 | -836.55 | -- | -836.55 | 3.923 | 1 | -3282 | -- | -3282 | --
| Герметик эластомерный химически стойкий для швов MASTERFLEX 474 (600 мл) | шт. | -- | -- |  | -- | -- |  | 1 | 3.923 | -- | -- |  | --
69 | прайс-лист АКВА МАРКЕТ | 30 | 209.63 | -- | 209.63 | 6289.03 | -- | 6289.03 | 5.52 | 1 | 34715 | -- | 34715 | --
| Mapei Гидроизоляционный шнур IDROSTOP 20х10 мм | кг | -- | -- |  | -- | -- |  | 1 | 5.52 | -- | -- |  | --
| Итого прямые затраты по разделу 3 | руб. |  |  |  | 33174.62 | 812.84 | 31251.43 | 6.083 | 6.94 | 201816 | 5642 | 173434 | 128
|  | руб. |  |  |  | 1110.36 | 69.2 |  | 20.489 | 5.55 | 22740 | 1416 |  | 6
| Стоимость общестроительных работ - | руб. |  |  |  | 25738.73 |  |  | 6.293 |  | 161966
| Материалы - | руб. |  |  |  | 30764.45 |  |  | 5.589 |  | 171933
| Всего оплата труда - | руб. |  |  |  | 1179.56 |  |  | 20.479 |  | 24156
| Стоимость материалов и конструкций - | руб. |  |  |  | -19382.41 |  |  | 5.1 |  | -98851
| Местные и неучтенные материалы | руб. |  |  |  | 12433.49 |  |  | 4.866 |  | 60501
| Накладные расходы - | руб. |  |  |  | 1335.89 |  |  | 17.401 |  | 23246
| Сметная прибыль - | руб. |  |  |  | 695.97 |  |  | 16.302 |  | 11346
| Всего, стоимость общестроительных работ - | руб. |  |  |  | 27770.58 |  |  | 7.078 |  | 196558
| Нормативная трудоемкость - | чел.-ч | [11 empty] | 134
| Сметная заработная плата - | руб. |  |  |  | 1179.56 |  |  | 20.479 |  | 24156
| Стоимость металломонтажных работ - | руб. |  |  |  | 7435.89 |  |  | 5.359 |  | 39850
| Стоимость материалов и конструкций - | руб. |  |  |  | 7435.89 |  |  | 5.359 |  | 39850
| Всего, стоимость металломонтажных работ - | руб. |  |  |  | 7435.89 |  |  | 5.359 |  | 39850
| Итого по разделу 3 | руб. |  |  |  | 35206.48 |  |  | 6.715 |  | 236408
| Нормативная трудоемкость - | чел.-ч | [11 empty] | 134
| Сметная заработная плата - | руб. |  |  |  | 1179.56 |  |  | 20.479 |  | 24156
Раздел 4.Лотковый канал
70 | 08-01-002-01 ТЕР-2001 22 от 27.02.2015 № 140/пр | 1 | 156.99 | 27.07 | 111.96 | 156.99 | 27.07 | 111.96 | 8.588 |  | 1348 | 140 | 840 | 2
| Устройство основания под фундаменты песчаного | 1 м3 основания | 17.96 | 2.78 |  | 17.96 | 2.78 |  |  |  | 368 | 57 |  | --
| Оплата труда рабочих. Коэф.: 1,15; |  | 17.96 |  |  | 17.96 |  |  | 20.48 |  | 368
| Эксплуатация машин |  |  | 27.07 |  |  | 27.07 |  |  | 5.183 |  | 140
| в т.ч. эксплуатация |  |  | 24.29 |  |  | 24.29 |  |  | 3.433 |  | 83
| в т.ч. оплата труда механизаторов. Коэф.: 1,15; |  |  | 2.78 |  |  | 2.78 |  |  | 20.456 |  | 57
| Материалы. Коэф.: 1,1; |  |  |  | 111.96 |  |  | 111.96 |  | 7.504 |  |  | 840
| Прямые затраты |  | 156.99 |  |  | 156.99 |  |  | 8.588 |  | 1348
| в т.ч. всего оплата труда |  | 20.74 |  |  | 20.74 |  |  | 20.48 |  | 425
| Накладные расходы - |  | 25.31 | (НР=122%) |  | 25.31 |  |  | 17.46 |  | 442 | (НР=104%)
| Сметная прибыль - |  | 14.11 | (СП=68%) |  | 14.11 |  |  | 16.26 |  | 229 | (СП=54%)
| Сметная стоимость |  | 196.41 |  |  | 196.41 |  |  | 10.28 |  | 2019
71 | 07-06-001-01 ТЕР-2001 22 от 27.02.2015 № 140/пр | 0.0208 | 22307.35 | 6932.91 | 12097.62 | 463.99 | 144.2 | 251.63 | 9.009 |  | 4180 | 1038 | 1746 | 8
| Устройство непроходных каналов одноячейковых, перекрываемых или опирающихся на плиту | 100 м3 сборных конструкций | 3276.82 | 689.83 |  | 68.16 | 14.35 |  |  |  | 1396 | 294 |  | 1
| Оплата труда рабочих. Коэф.: 1,15; |  | 3276.82 |  |  | 68.16 |  |  | 20.48 |  | 1396
| Эксплуатация машин |  |  | 6932.91 |  |  | 144.2 |  |  | 7.2 |  | 1038
| в т.ч. эксплуатация |  |  | 6243.08 |  |  | 129.85 |  |  | 5.734 |  | 744
| в т.ч. оплата труда механизаторов. Коэф.: 1,15; |  |  | 689.83 |  |  | 14.35 |  |  | 20.468 |  | 294
| Материалы. Коэф.: 1,1; |  |  |  | 12097.62 |  |  | 251.63 |  | 6.938 |  |  | 1746
| Прямые затраты |  | 22307.35 |  |  | 463.99 |  |  | 9.009 |  | 4180
| в т.ч. всего оплата труда |  | 3966.65 |  |  | 82.51 |  |  | 20.48 |  | 1690
| Накладные расходы - |  | 5156.64 | (НР=130%) |  | 107.26 |  |  | 17.48 |  | 1875 | (НР=111%)
| Сметная прибыль - |  | 2865.9 | (СП=72,25%) |  | 59.61 |  |  | 16.44 |  | 980 | (СП=58%)
| Сметная стоимость |  | 30329.9 |  |  | 630.86 |  |  | 11.151 |  | 7035
72 | 402-0002 ТССЦ-2001 22 от 27.02.2015 № 140/пр | 0.015 | 371.86 | -- | 371.86 | 5.58 | -- | 5.58 | 5.767 | 1 | 32 | -- | 32 | --
| Раствор готовый кладочный цементный марки 50 | м3 | -- | -- |  | -- | -- |  | 1 | 5.767 | -- | -- |  | --
73 | 403-8051 ТССЦ-2001 22 от 27.02.2015 № 140/пр | 1 | 2158.97 | -- | 2158.97 | 2158.97 | -- | 2158.97 | 8.089 | 1 | 17464 | -- | 17464 | --
| Лотки ЛК 300.210.90-1 бетон В15 (М200), объем 1,38 м3, расход арматуры 48,6 кг (серия 3.006.1-8) | шт. | -- | -- |  | -- | -- |  | 1 | 8.089 | -- | -- |  | --
74 | 403-0187 ТССЦ-2001 22 от 27.02.2015 № 140/пр | 2 | 573.64 | -- | 573.64 | 1147.28 | -- | 1147.28 | 8.089 | 1 | 9280 | -- | 9280 | --
| Доборные лотки ЛК 75.210.90-1 бетон В15 (М200), объем 0,35 м3, расход арматуры 12,6 кг | шт. | -- | -- |  | -- | -- |  | 1 | 8.089 | -- | -- |  | --
75 | 08-01-003-07 ТЕР-2001 22 от 27.02.2015 № 140/пр | 0.154 | 1216.99 | 63.02 | 961.13 | 187.42 | 9.71 | 148.01 | 10.097 |  | 1892 | 65 | 1219 | 3
| Гидроизоляция боковая обмазочная битумная в 2 слоя по выровненной поверхности бутовой кладки, кирпичу, бетону | 100 м2 изолируемой поверхности | 192.84 | -- |  | 29.7 | -- |  |  |  | 608 | -- |  | --
| Оплата труда рабочих. Коэф.: 1,15; |  | 192.84 |  |  | 29.7 |  |  | 20.48 |  | 608
| Эксплуатация машин |  |  | 63.02 |  |  | 9.71 |  |  | 6.698 |  | 65
| Материалы. Коэф.: 1,1; |  |  |  | 961.13 |  |  | 148.01 |  | 8.236 |  |  | 1219
| Прямые затраты |  | 1216.99 |  |  | 187.42 |  |  | 10.097 |  | 1892
| в т.ч. всего оплата труда |  | 192.84 |  |  | 29.7 |  |  | 20.48 |  | 608
| Накладные расходы - |  | 235.27 | (НР=122%) |  | 36.23 |  |  | 17.46 |  | 633 | (НР=104%)
| Сметная прибыль - |  | 131.13 | (СП=68%) |  | 20.19 |  |  | 16.26 |  | 328 | (СП=54%)
| Сметная стоимость |  | 1583.39 |  |  | 243.84 |  |  | 11.7 |  | 2853
76 | 07-06-002-07 ТЕР-2001 22 от 27.02.2015 № 140/пр | 0.03 | 6735.8 | 5468.43 | 189.65 | 202.07 | 164.05 | 5.69 | 9.452 |  | 1910 | 1215 | 33 | 4
| Устройство плит перекрытий каналов площадью до 5 м2 | 100 шт. сборных конструкций | 1077.72 | 720.25 |  | 32.33 | 21.61 |  |  |  | 662 | 442 |  | 2
| Оплата труда рабочих. Коэф.: 1,15; |  | 1077.72 |  |  | 32.33 |  |  | 20.48 |  | 662
| Эксплуатация машин |  |  | 5468.43 |  |  | 164.05 |  |  | 7.407 |  | 1215
| в т.ч. эксплуатация |  |  | 4748.18 |  |  | 142.44 |  |  | 5.426 |  | 773
| в т.ч. оплата труда механизаторов. Коэф.: 1,15; |  |  | 720.25 |  |  | 21.61 |  |  | 20.467 |  | 442
| Материалы. Коэф.: 1,1; |  |  |  | 189.65 |  |  | 5.69 |  | 5.767 |  |  | 33
| Прямые затраты |  | 6735.8 |  |  | 202.07 |  |  | 9.452 |  | 1910
| в т.ч. всего оплата труда |  | 1797.97 |  |  | 53.94 |  |  | 20.48 |  | 1104
| Накладные расходы - |  | 2337.36 | (НР=130%) |  | 70.12 |  |  | 17.48 |  | 1226 | (НР=111%)
| Сметная прибыль - |  | 1299.03 | (СП=72,25%) |  | 38.97 |  |  | 16.44 |  | 641 | (СП=58%)
| Сметная стоимость |  | 10372.2 |  |  | 311.17 |  |  | 12.138 |  | 3777
77 | 403-0830 ТССЦ-2001 22 от 27.02.2015 № 140/пр | 1 | 1622.12 | -- | 1622.12 | 1622.12 | -- | 1622.12 | 6.697 | 1 | 10863 | -- | 10863 | --
| Плита перекрытия ПТ 300.210.14-3 /бетон В15 (М200), объем 0,87 м3, расход ар-ры 37,8 кг/ (серия 3.006.1-8) | шт. | -- | -- |  | -- | -- |  | 1 | 6.697 | -- | -- |  | --
78 | 403-0837 ТССЦ-2001 22 от 27.02.2015 № 140/пр | 2 | 401.52 | -- | 401.52 | 803.04 | -- | 803.04 | 7.081 | 1 | 5686 | -- | 5686 | --
| Плита перекрытия доборная ПТ 75.210.14-3 /бетон В15 (М200), объем 0,22 м3, расход ар-ры 8,5 кг/ (серия 3.006.1-8) | шт. | -- | -- |  | -- | -- |  | 1 | 7.081 | -- | -- |  | --
79 | 12-01-017-01 ТЕР-2001 22 от 27.02.2015 № 140/пр | 0.092 | 1121.41 | 207.91 | 688.74 | 103.17 | 19.13 | 63.36 | 9.275 |  | 957 | 112 | 422 | 3
| Устройство выравнивающих стяжек цементно-песчаных толщиной 15 мм | 100 м2 стяжки | 224.76 | 19.99 |  | 20.68 | 1.84 |  |  |  | 423 | 38 |  | --
| Оплата труда рабочих. Коэф.: 1,15; |  | 224.76 |  |  | 20.68 |  |  | 20.48 |  | 423
| Эксплуатация машин |  |  | 207.91 |  |  | 19.13 |  |  | 5.843 |  | 112
| в т.ч. эксплуатация |  |  | 187.92 |  |  | 17.29 |  |  | 4.286 |  | 74
| в т.ч. оплата труда механизаторов. Коэф.: 1,15; |  |  | 19.99 |  |  | 1.84 |  |  | 20.485 |  | 38
| Материалы. Коэф.: 1,1; |  |  |  | 688.74 |  |  | 63.36 |  | 6.654 |  |  | 422
| Прямые затраты |  | 1121.41 |  |  | 103.17 |  |  | 9.275 |  | 957
| в т.ч. всего оплата труда |  | 244.75 |  |  | 22.52 |  |  | 20.48 |  | 461
| Накладные расходы - |  | 293.69 | (НР=120%) |  | 27.02 |  |  | 17.41 |  | 470 | (НР=102%)
| Сметная прибыль - |  | 135.22 | (СП=55,25%) |  | 12.44 |  |  | 16.31 |  | 203 | (СП=44%)
| Сметная стоимость |  | 1550.32 |  |  | 142.63 |  |  | 11.428 |  | 1630
80 | 12-01-017-02 ТЕР-2001 22 от 27.02.2015 № 140/пр К=5 | 0.092 | 271.32 | 14.65 | 215.38 | 24.96 | 1.35 | 19.81 | 8.846 |  | 221 | 8 | 135 | --
| Устройство выравнивающих стяжек на каждый 1 мм изменения толщины добавлять к расценке 12-01-017-01 | 100 м2 стяжки | 41.29 | 1.55 |  | 3.8 | 0.14 |  |  |  | 78 | 3 |  | --
| Оплата труда рабочих. Коэф.: 5; 1,15; |  | 41.29 |  |  | 3.8 |  |  | 20.48 |  | 78
| Эксплуатация машин |  |  | 14.65 |  |  | 1.35 |  |  | 6.074 |  | 8
| в т.ч. эксплуатация. Коэф.: 5; |  |  | 13.1 |  |  | 1.21 |  |  | 4.389 |  | 5
| в т.ч. оплата труда механизаторов. Коэф.: 1,15; 5; |  |  | 1.55 |  |  | 0.14 |  |  | 20.29 |  | 3
| Материалы. Коэф.: 1,1; 5; |  |  |  | 215.38 |  |  | 19.81 |  | 6.804 |  |  | 135
| Прямые затраты |  | 271.32 |  |  | 24.96 |  |  | 8.846 |  | 221
| в т.ч. всего оплата труда |  | 42.84 |  |  | 3.94 |  |  | 20.48 |  | 81
| Накладные расходы - |  | 51.41 | (НР=120%) |  | 4.73 |  |  | 17.4 |  | 82 | (НР=102%)
| Сметная прибыль - |  | 23.67 | (СП=55,25%) |  | 2.18 |  |  | 16.3 |  | 36 | (СП=44%)
| Сметная стоимость |  | 346.39 |  |  | 31.87 |  |  | 10.637 |  | 339
81 | 08-01-003-03 ТЕР-2001 22 от 27.02.2015 № 140/пр | 0.092 | 3784.81 | 141.07 | 3479.85 | 348.21 | 12.98 | 320.15 | 7.181 |  | 2500 | 96 | 2095 | 2
| Гидроизоляция стен, фундаментов горизонтальная оклеечная в 2 слоя | 100 м2 изолируемой поверхности | 163.89 | -- |  | 15.08 | -- |  |  |  | 309 | -- |  | --
| Оплата труда рабочих. Коэф.: 1,15; |  | 163.89 |  |  | 15.08 |  |  | 20.48 |  | 309
| Эксплуатация машин |  |  | 141.07 |  |  | 12.98 |  |  | 7.434 |  | 96
| Материалы. Коэф.: 1,1; |  |  |  | 3479.85 |  |  | 320.15 |  | 6.544 |  |  | 2095
| Прямые затраты |  | 3784.81 |  |  | 348.21 |  |  | 7.181 |  | 2500
| в т.ч. всего оплата труда |  | 163.89 |  |  | 15.08 |  |  | 20.48 |  | 309
| Накладные расходы - |  | 199.94 | (НР=122%) |  | 18.39 |  |  | 17.46 |  | 321 | (НР=104%)
| Сметная прибыль - |  | 111.44 | (СП=68%) |  | 10.25 |  |  | 16.26 |  | 167 | (СП=54%)
| Сметная стоимость |  | 4096.19 |  |  | 376.85 |  |  | 7.929 |  | 2988
82 | 101-1742 ТССЦ-2001 22 от 27.02.2015 № 140/пр | 20.24 | -4.91 | -- | -4.91 | -99.3 | -- | -99.3 | 4.413 | 1 | -438 | -- | -438 | --
| Толь с крупнозернистой посыпкой гидроизоляционный марки ТГ-350 | м2 | -- | -- |  | -- | -- |  | 1 | 4.413 | -- | -- |  | --
83 | 101-1564 ТССЦ-2001 22 от 27.02.2015 № 140/пр | 20.24 | 5.79 | -- | 5.79 | 117.11 | -- | 117.11 | 6.715 | 1 | 786 | -- | 786 | --
| Гидроизол | м2 | -- | -- |  | -- | -- |  | 1 | 6.715 | -- | -- |  | --
| Итого прямые затраты по разделу 4 | руб. |  |  |  | 7241.61 | 378.49 | 6675.41 | 7.827 | 7.077 | 56683 | 2675 | 50164 | 22
|  | руб. |  |  |  | 187.7 | 40.72 |  | 20.424 | 7.515 | 3844 | 833 |  | 3
| Стоимость общестроительных работ - | руб. |  |  |  | 7241.61 |  |  | 7.827 |  | 56683
| Материалы - | руб. |  |  |  | 920.62 |  |  | 7.049 |  | 6489
| Всего оплата труда - | руб. |  |  |  | 228.42 |  |  | 20.48 |  | 4678
| Стоимость материалов и конструкций - | руб. |  |  |  | 17.81 |  |  | 19.54 |  | 348
| Местные и неучтенные материалы | руб. |  |  |  | 5736.98 |  |  | 7.552 |  | 43326
| Накладные расходы - | руб. |  |  |  | 289.06 |  |  | 17.467 |  | 5049
| Сметная прибыль - | руб. |  |  |  | 157.75 |  |  | 16.374 |  | 2583
| Всего, стоимость общестроительных работ - | руб. |  |  |  | 7688.42 |  |  | 8.365 |  | 64316
| Нормативная трудоемкость - | чел.-ч | [11 empty] | 25
| Сметная заработная плата - | руб. |  |  |  | 228.42 |  |  | 20.48 |  | 4678
| Итого по разделу 4 | руб. |  |  |  | 7688.42 |  |  | 8.365 |  | 64316
| Нормативная трудоемкость - | чел.-ч | [11 empty] | 25
| Сметная заработная плата - | руб. |  |  |  | 228.42 |  |  | 20.48 |  | 4678
| Итого прямые затраты по смете: | руб. |  |  |  | 303700.88 | 20303.94 | 246082.85 | 6.728 | 6.75 | 2043277 | 137049 | 1387577 | 1803
|  | руб. |  |  |  | 15469.15 | 2225.78 |  | 20.478 | 5.639 | 316808 | 45554 |  | 199
| Стоимость общестроительных работ - | руб. |  |  |  | 264569.08 |  |  | 6.913 |  | 1828906
| Материалы - | руб. |  |  |  | 319920.68 |  |  | 4.704 |  | 1505028
| Всего оплата труда - | руб. |  |  |  | 17246.24 |  |  | 20.478 |  | 353174
| Стоимость материалов и конструкций - | руб. |  |  |  | -206058.84 |  |  | 3.888 |  | -801070
| Местные и неучтенные материалы | руб. |  |  |  | 94322.93 |  |  | 5.111 |  | 482094
| Транспортные расходы - | руб. |  |  |  | 21844.94 |  |  | 9.24 |  | 201843
| Накладные расходы - | руб. |  |  |  | 18922.76 |  |  | 17.398 |  | 329221
| Сметная прибыль - | руб. |  |  |  | 9976.62 |  |  | 16.313 |  | 162751
| Всего, стоимость общестроительных работ - | руб. |  |  |  | 293468.46 |  |  | 7.908 |  | 2320878
| Нормативная трудоемкость - | чел.-ч | [11 empty] | 1958
| Сметная заработная плата - | руб. |  |  |  | 17246.24 |  |  | 20.478 |  | 353174
| Стоимость металломонтажных работ - | руб. |  |  |  | 39131.79 |  |  | 5.478 |  | 214371
| Материалы - | руб. |  |  |  | 328.96 |  |  | 4.56 |  | 1500
| Всего оплата труда - | руб. |  |  |  | 448.69 |  |  | 20.477 |  | 9188
| Стоимость материалов и конструкций - | руб. |  |  |  | 37569.12 |  |  | 5.324 |  | 200025
| Накладные расходы - | руб. |  |  |  | 403.82 |  |  | 17.52 |  | 7075
| Сметная прибыль - | руб. |  |  |  | 324.18 |  |  | 16.438 |  | 5329
| Всего, стоимость металломонтажных работ - | руб. |  |  |  | 39859.79 |  |  | 5.689 |  | 226775
| Нормативная трудоемкость - | чел.-ч | [11 empty] | 44
| Сметная заработная плата - | руб. |  |  |  | 448.69 |  |  | 20.477 |  | 9188
| Итого по смете: | руб. |  |  |  | 333328.24 |  |  | 7.643 |  | 2547653
| Нормативная трудоемкость - | чел.-ч | [11 empty] | 2002
| Сметная заработная плата - | руб. |  |  |  | 17694.93 |  |  | 20.478 |  | 362363
| Составил |  |  |  | А.В.Бессонова