## Лист1
Приложение №6
(наименование стройки)
ЛОКАЛЬНЫЙ СМЕТНЫЙ РАСЧЕТ
(локальная смета)
на | Благоустройство территории, Благоустройство Площади им. В.И.Ленина в г.Рубцовске Алтайского края.
(наименование работ и затрат, наименование объекта)
Основание: ГП
[5 empty] | Сметная стоимость в базисном уровне цен |  |  |  | (БУЦ) |  |  | 1232,468 | тыс.руб.
[5 empty] | Расчетный индекс изменения сметной стоимости |  |  |  | Иис |  |  | 8,901
[5 empty] | Сметная стоимость в текущем уровне цен |  |  |  | (ТУЦ) |  |  | 10970,743 | тыс.руб.
[5 empty] | Нормативная трудоемкость | [6 empty] | 8499 | чел.-ч
[5 empty] | Средства на оплату труда | [6 empty] | 1454,165 | тыс.руб.
Составлена в ценах на 01.01.2001г Пересчет по индексам на 1.04.2017 г. | [13 empty] | руб.
№ п.п. | Шифр и номер позиции норматива | Количество | Стоимость единицы |  |  | Базисная стоимость |  |  | Индекс |  | Текущая стоимость |  |  | Затр.труда
|  |  | Всего | экспл. машин | материалов | Всего | экспл. машин | материалов | Всего | экспл. машин | Всего | экспл. машин | материалов | рабочих ч.час
| Наименование работ и затрат | Единица измерения | оплаты труда | в т.ч. опл. труда | возврат мат. | оплаты труда | в т.ч. опл. труда | возврат мат. | оплаты труда | материалов | оплаты труда | в т.ч. опл. труда | возврат мат. | механиза-торов
1 | 2 | 3 | 4 | 5 | 6 | 7 | 8 | 9 | 10 | 11 | 12 | 13 | 14 | 15
Раздел 1.Демонтажные работы.
1 | 46-04-001-02 ТЕР-2001 22 от 27.02.2015 № 140/пр прим. | 4 | 259.21 | 177.93 | -- | 1036.84 | 711.71 | -- | 11.057 |  | 11465 | 4806 | -- | 38
| Разборка бетонных фундаментов (демонтаж бетонных ступеней) | 1 м3 | 81.28 | 26.13 |  | 325.13 | 104.51 |  |  |  | 6659 | 2140 |  | 11
| Оплата труда рабочих. Коэф.: 1,15; |  | 81.28 |  |  | 325.13 |  |  | 20.48 |  | 6659
| Эксплуатация машин |  |  | 177.93 |  |  | 711.71 |  |  | 6.753 |  | 4806
| в т.ч. эксплуатация |  |  | 151.8 |  |  | 607.2 |  |  | 4.391 |  | 2666
| в т.ч. оплата труда механизаторов. Коэф.: 1,15; |  |  | 26.13 |  |  | 104.51 |  |  | 20.478 |  | 2140
| Прямые затраты |  | 259.21 |  |  | 1036.84 |  |  | 11.057 |  | 11465
| в т.ч. всего оплата труда |  | 107.41 |  |  | 429.64 |  |  | 20.48 |  | 8799
| Накладные расходы - |  | 118.15 | (НР=110%) |  | 472.6 |  |  | 17.5 |  | 8271 | (НР=94%)
| Сметная прибыль - |  | 63.91 | (СП=59,5%) |  | 255.64 |  |  | 16.52 |  | 4223 | (СП=48%)
| Сметная стоимость |  | 441.27 |  |  | 1765.08 |  |  | 13.574 |  | 23959
2 | 68-13-2 ТЕРр-2001 22 от 27.02.2015 № 140/пр | 1.547 | 1465.67 | 1006.68 | -- | 2267.38 | 1557.33 | -- | 10.995 |  | 24929 | 10387 | -- | 89
| Разборка асфальтобетонных покрытий тротуаров толщиной до 4 см с помощью молотков отбойных пневматических | 1000 м2 | 458.99 | 144.44 |  | 710.05 | 223.45 |  |  |  | 14542 | 4576 |  | 24
| Оплата труда рабочих. Коэф.: 1,15; |  | 458.99 |  |  | 710.05 |  |  | 20.48 |  | 14542
| Эксплуатация машин |  |  | 1006.68 |  |  | 1557.33 |  |  | 6.67 |  | 10387
| в т.ч. эксплуатация |  |  | 862.24 |  |  | 1333.88 |  |  | 4.357 |  | 5811
| в т.ч. оплата труда механизаторов. Коэф.: 1,15; |  |  | 144.44 |  |  | 223.45 |  |  | 20.478 |  | 4576
| Прямые затраты |  | 1465.67 |  |  | 2267.38 |  |  | 10.995 |  | 24929
| в т.ч. всего оплата труда |  | 603.43 |  |  | 933.5 |  |  | 20.48 |  | 19118
| Накладные расходы - |  | 627.57 | (НР=104%) |  | 970.84 |  |  | 17.33 |  | 16824 | (НР=88%)
| Сметная прибыль - |  | 362.06 | (СП=60%) |  | 560.1 |  |  | 16.38 |  | 9176 | (СП=48%)
| Сметная стоимость |  | 2455.29 |  |  | 3798.33 |  |  | 13.408 |  | 50929
3 | 68-12-2 ТЕРр-2001 22 от 27.02.2015 № 140/пр | 1.8564 | 743.73 | 605.36 | -- | 1380.65 | 1123.78 | -- | 9.367 |  | 12933 | 7672 | -- | 34
| Разборка покрытий и оснований щебеночных | 100 м3 конструкций | 138.37 | 54.02 |  | 256.87 | 100.27 |  |  |  | 5261 | 2052 |  | 9
| Оплата труда рабочих. Коэф.: 1,15; |  | 138.37 |  |  | 256.87 |  |  | 20.48 |  | 5261
| Эксплуатация машин |  |  | 605.36 |  |  | 1123.78 |  |  | 6.827 |  | 7672
| в т.ч. эксплуатация |  |  | 551.34 |  |  | 1023.51 |  |  | 5.491 |  | 5620
| в т.ч. оплата труда механизаторов. Коэф.: 1,15; |  |  | 54.02 |  |  | 100.27 |  |  | 20.467 |  | 2052
| Прямые затраты |  | 743.73 |  |  | 1380.65 |  |  | 9.367 |  | 12933
| в т.ч. всего оплата труда |  | 192.39 |  |  | 357.14 |  |  | 20.48 |  | 7313
| Накладные расходы - |  | 200.08 | (НР=104%) |  | 371.43 |  |  | 17.33 |  | 6435 | (НР=88%)
| Сметная прибыль - |  | 115.43 | (СП=60%) |  | 214.28 |  |  | 16.38 |  | 3510 | (СП=48%)
| Сметная стоимость |  | 1059.23 |  |  | 1966.36 |  |  | 11.635 |  | 22878
4 | 46-04-001-02 ТЕР-2001 22 от 27.02.2015 № 140/пр прим. | 21.75 | 259.21 | 177.93 | -- | 5637.81 | 3869.93 | -- | 11.057 |  | 62340 | 26134 | -- | 209
| Разборка бетонных фундаментов (демонтаж подпорной стенки) | 1 м3 | 81.28 | 26.13 |  | 1767.88 | 568.28 |  |  |  | 36206 | 11637 |  | 62
| Оплата труда рабочих. Коэф.: 1,15; |  | 81.28 |  |  | 1767.88 |  |  | 20.48 |  | 36206
| Эксплуатация машин |  |  | 177.93 |  |  | 3869.93 |  |  | 6.753 |  | 26134
| в т.ч. эксплуатация |  |  | 151.8 |  |  | 3301.65 |  |  | 4.391 |  | 14497
| в т.ч. оплата труда механизаторов. Коэф.: 1,15; |  |  | 26.13 |  |  | 568.28 |  |  | 20.478 |  | 11637
| Прямые затраты |  | 259.21 |  |  | 5637.81 |  |  | 11.057 |  | 62340
| в т.ч. всего оплата труда |  | 107.41 |  |  | 2336.16 |  |  | 20.48 |  | 47843
| Накладные расходы - |  | 118.15 | (НР=110%) |  | 2569.78 |  |  | 17.5 |  | 44973 | (НР=94%)
| Сметная прибыль - |  | 63.91 | (СП=59,5%) |  | 1390.02 |  |  | 16.52 |  | 22965 | (СП=48%)
| Сметная стоимость |  | 441.27 |  |  | 9597.62 |  |  | 13.574 |  | 130278
5 | 68-14-2 ТЕРр-2001 22 от 27.02.2015 № 140/пр | 2.26 | 828.59 | 410.37 | -- | 1872.62 | 927.44 | -- | 13.64 |  | 25543 | 6186 | -- | 119
| Разборка бортовых камней на щебеночном основании | 100 м | 418.22 | 58.88 |  | 945.18 | 133.07 |  |  |  | 19357 | 2725 |  | 14
| Оплата труда рабочих. Коэф.: 1,15; |  | 418.22 |  |  | 945.18 |  |  | 20.48 |  | 19357
| Эксплуатация машин |  |  | 410.37 |  |  | 927.44 |  |  | 6.67 |  | 6186
| в т.ч. эксплуатация |  |  | 351.49 |  |  | 794.37 |  |  | 4.357 |  | 3461
| в т.ч. оплата труда механизаторов. Коэф.: 1,15; |  |  | 58.88 |  |  | 133.07 |  |  | 20.478 |  | 2725
| Прямые затраты |  | 828.59 |  |  | 1872.62 |  |  | 13.64 |  | 25543
| в т.ч. всего оплата труда |  | 477.1 |  |  | 1078.25 |  |  | 20.48 |  | 22082
| Накладные расходы - |  | 496.18 | (НР=104%) |  | 1121.38 |  |  | 17.33 |  | 19432 | (НР=88%)
| Сметная прибыль - |  | 286.26 | (СП=60%) |  | 646.95 |  |  | 16.38 |  | 10599 | (СП=48%)
| Сметная стоимость |  | 1611.04 |  |  | 3640.94 |  |  | 15.264 |  | 55574
6 | 68-12-11 ТЕРр-2001 22 от 27.02.2015 № 140/пр | 7.213 | 970.71 | 960.79 | -- | 7001.78 | 6930.19 | -- | 5.949 |  | 41654 | 40188 | -- | 10
| Снятие деформированных асфальтобетонных покрытий самоходными холодными фрезами с шириной фрезерования 1500-2100 мм толщиной слоя до 30 мм | 1000 м2 покрытия | 9.92 | 33.28 |  | 71.59 | 240.06 |  |  |  | 1466 | 4915 |  | 19
| Оплата труда рабочих. Коэф.: 1,15; |  | 9.92 |  |  | 71.59 |  |  | 20.48 |  | 1466
| Эксплуатация машин |  |  | 960.79 |  |  | 6930.19 |  |  | 5.799 |  | 40188
| в т.ч. эксплуатация |  |  | 927.51 |  |  | 6690.13 |  |  | 5.272 |  | 35273
| в т.ч. оплата труда механизаторов. Коэф.: 1,15; |  |  | 33.28 |  |  | 240.06 |  |  | 20.474 |  | 4915
| Прямые затраты |  | 970.71 |  |  | 7001.78 |  |  | 5.949 |  | 41654
| в т.ч. всего оплата труда |  | 43.2 |  |  | 311.65 |  |  | 20.48 |  | 6381
| Накладные расходы - |  | 44.93 | (НР=104%) |  | 324.11 |  |  | 17.33 |  | 5615 | (НР=88%)
| Сметная прибыль - |  | 25.92 | (СП=60%) |  | 186.98 |  |  | 16.38 |  | 3063 | (СП=48%)
| Сметная стоимость |  | 1041.57 |  |  | 7512.86 |  |  | 6.699 |  | 50332
7 | 68-14-1 ТЕРр-2001 22 от 27.02.2015 № 140/пр | 4.3 | 1166.36 | 602.73 | -- | 5015.33 | 2591.74 | -- | 13.344 |  | 66922 | 17287 | -- | 294
| Разборка бортовых камней на бетонном основании | 100 м | 563.63 | 86.48 |  | 2423.59 | 371.86 |  |  |  | 49635 | 7615 |  | 40
| Оплата труда рабочих. Коэф.: 1,15; |  | 563.63 |  |  | 2423.59 |  |  | 20.48 |  | 49635
| Эксплуатация машин |  |  | 602.73 |  |  | 2591.74 |  |  | 6.67 |  | 17287
| в т.ч. эксплуатация |  |  | 516.25 |  |  | 2219.88 |  |  | 4.357 |  | 9672
| в т.ч. оплата труда механизаторов. Коэф.: 1,15; |  |  | 86.48 |  |  | 371.86 |  |  | 20.478 |  | 7615
| Прямые затраты |  | 1166.36 |  |  | 5015.33 |  |  | 13.344 |  | 66922
| в т.ч. всего оплата труда |  | 650.11 |  |  | 2795.45 |  |  | 20.48 |  | 57250
| Накладные расходы - |  | 676.11 | (НР=104%) |  | 2907.28 |  |  | 17.33 |  | 50380 | (НР=88%)
| Сметная прибыль - |  | 390.06 | (СП=60%) |  | 1677.27 |  |  | 16.38 |  | 27480 | (СП=48%)
| Сметная стоимость |  | 2232.53 |  |  | 9599.88 |  |  | 15.082 |  | 144782
8 | 01-01-01-043 ТССЦпг-2001 22 от 27.02.2015 № 140/пр | 740 | 3.43 | -- | -- | 2538.2 | -- | -- | 9.248 | 1 | 23473 | -- | -- | --
| Погрузка при автомобильных перевозках мусора строительного с погрузкой экскаваторами емкостью ковша до 0,5 м3 | 1 т груза | -- | -- |  | -- | -- |  | 1 | 1 | -- | -- |  | --
9 | 03-21-01-010 ТССЦпг-2001 22 от 27.02.2015 № 140/пр | 740 | 11.56 | -- | -- | 8554.4 | -- | -- | 9.239 | 1 | 79034 | -- | -- | --
| Перевозка грузов I класса автомобилями-самосвалами грузоподъемностью 10 т работающих вне карьера на расстояние до 10 км | 1 т груза | -- | -- |  | -- | -- |  | 1 | 1 | -- | -- |  | --
10 | 01-01-014-02 ТЕР-2001 22 от 27.02.2015 № 140/пр | 0.44 | 5727.89 | 5568.93 | 4.02 | 2520.27 | 2450.33 | 1.77 | 6.849 |  | 17262 | 15846 | 20 | 9
| Разработка грунта с погрузкой на автомобили-самосвалы экскаваторами с ковшом вместимостью 0,4 (0,35-0,45) м3, группа грунтов 2 | 1000 м3 грунта | 154.94 | 719.3 |  | 68.17 | 316.49 |  |  |  | 1396 | 6476 |  | 26
| Оплата труда рабочих. Коэф.: 1,15; |  | 154.94 |  |  | 68.17 |  |  | 20.48 |  | 1396
| Эксплуатация машин |  |  | 5568.93 |  |  | 2450.33 |  |  | 6.467 |  | 15846
| в т.ч. эксплуатация |  |  | 4849.63 |  |  | 2133.84 |  |  | 4.391 |  | 9370
| в т.ч. оплата труда механизаторов. Коэф.: 1,15; |  |  | 719.3 |  |  | 316.49 |  |  | 20.463 |  | 6476
| Материалы. Коэф.: 1,1; |  |  |  | 4.02 |  |  | 1.77 |  | 11.299 |  |  | 20
| Прямые затраты |  | 5727.89 |  |  | 2520.27 |  |  | 6.849 |  | 17262
| в т.ч. всего оплата труда |  | 874.24 |  |  | 384.66 |  |  | 20.48 |  | 7872
| Накладные расходы - |  | 830.53 | (НР=95%) |  | 365.43 |  |  | 17.45 |  | 6377 | (НР=81%)
| Сметная прибыль - |  | 371.55 | (СП=42,5%) |  | 163.48 |  |  | 16.37 |  | 2677 | (СП=34%)
| Сметная стоимость |  | 6929.97 |  |  | 3049.19 |  |  | 8.63 |  | 26316
11 | 03-21-01-010 ТССЦпг-2001 22 от 27.02.2015 № 140/пр | 704 | 11.56 | -- | -- | 8138.24 | -- | -- | 9.239 | 1 | 75189 | -- | -- | --
| Перевозка грузов I класса автомобилями-самосвалами грузоподъемностью 10 т работающих вне карьера на расстояние до 10 км | 1 т груза | -- | -- |  | -- | -- |  | 1 | 1 | -- | -- |  | --
12 | 01-01-016-01 ТЕР-2001 22 от 27.02.2015 № 140/пр | 0.44 | 427.44 | 403.11 | 2.01 | 188.08 | 177.37 | 0.89 | 6.78 |  | 1275 | 1064 | 10 | 1
| Работа на отвале, группа грунтов 1 | 1000 м3 грунта | 22.32 | 40.31 |  | 9.82 | 17.74 |  |  |  | 201 | 363 |  | 1
| Оплата труда рабочих. Коэф.: 1,15; |  | 22.32 |  |  | 9.82 |  |  | 20.48 |  | 201
| Эксплуатация машин |  |  | 403.11 |  |  | 177.37 |  |  | 5.999 |  | 1064
| в т.ч. эксплуатация |  |  | 362.8 |  |  | 159.63 |  |  | 4.392 |  | 701
| в т.ч. оплата труда механизаторов. Коэф.: 1,15; |  |  | 40.31 |  |  | 17.74 |  |  | 20.465 |  | 363
| Материалы. Коэф.: 1,1; |  |  |  | 2.01 |  |  | 0.89 |  | 11.268 |  |  | 10
| Прямые затраты |  | 427.44 |  |  | 188.08 |  |  | 6.78 |  | 1275
| в т.ч. всего оплата труда |  | 62.63 |  |  | 27.56 |  |  | 20.48 |  | 564
| Накладные расходы - |  | 59.5 | (НР=95%) |  | 26.18 |  |  | 17.45 |  | 457 | (НР=81%)
| Сметная прибыль - |  | 26.62 | (СП=42,5%) |  | 11.71 |  |  | 16.38 |  | 192 | (СП=34%)
| Сметная стоимость |  | 513.56 |  |  | 225.97 |  |  | 8.514 |  | 1924
13 | 59-3-1 ТЕРр-2001 22 от 27.02.2015 № 140/пр | 0.89 | 409.64 | 4.65 | 45.44 | 364.58 | 4.14 | 40.44 | 19.133 |  | 6976 | 8 | 414 | 42
| Разборка металлических лестничных решеток при весе одного метра решетки до 60 кг(демонтаж металлического ограждения) | 100 м решетки | 359.55 | -- |  | 320 | -- |  |  |  | 6554 | -- |  | --
| Оплата труда рабочих. Коэф.: 1,15; |  | 359.55 |  |  | 320 |  |  | 20.48 |  | 6554
| Эксплуатация машин |  |  | 4.65 |  |  | 4.14 |  |  | 1.931 |  | 8
| Материалы. Коэф.: 1,1; |  |  |  | 45.44 |  |  | 40.44 |  | 10.238 |  |  | 414
| Прямые затраты |  | 409.64 |  |  | 364.58 |  |  | 19.133 |  | 6976
| в т.ч. всего оплата труда |  | 359.55 |  |  | 320 |  |  | 20.48 |  | 6554
| Накладные расходы - |  | 273.26 | (НР=76%) |  | 243.2 |  |  | 17.52 |  | 4260 | (НР=65%)
| Сметная прибыль - |  | 215.73 | (СП=60%) |  | 192 |  |  | 16.38 |  | 3146 | (СП=48%)
| Сметная стоимость |  | 898.62 |  |  | 799.77 |  |  | 17.983 |  | 14382
14 | 01-01-01-015 ТССЦпг-2001 22 от 27.02.2015 № 140/пр | 6.7 | 21.44 | -- | -- | 143.65 | -- | -- | 12.121 | 1 | 1741 | -- | -- | --
| Погрузка при автомобильных перевозках металлических конструкций массой до 1 т | 1 т груза | -- | -- |  | -- | -- |  | 1 | 1 | -- | -- |  | --
15 | 01-01-02-015 ТССЦпг-2001 22 от 27.02.2015 № 140/пр | 6.7 | 21.44 | -- | -- | 143.65 | -- | -- | 12.121 | 1 | 1741 | -- | -- | --
| Разгрузка при автомобильных перевозках металлических конструкций массой до 1 т | 1 т груза | -- | -- |  | -- | -- |  | 1 | 1 | -- | -- |  | --
16 | 09-08-001-04 ТЕР-2001 22 от 27.02.2015 № 140/пр ТЕР часть 9 прил. 9.3 п.5 Кзтр=0,7, Кэм=0,7 | 0.24 | 2955.38 | 2734.1 | -- | 709.29 | 656.18 | -- | 6.317 |  | 4481 | 3393 | -- | 7
| Установка металлических столбов высотой более 4 м с погружением в бетонное основание. Разборка (демонтаж) металлических конструкций, применен коэффициент к оплате труда рабочих-строителей - 0,7, к стоимости эксплуатации машин - 0,7 | 100 столбов | 221.28 | 192.41 |  | 53.11 | 46.18 |  |  |  | 1088 | 945 |  | 4
| Оплата труда рабочих. Коэф.: 0,7; 1,15; |  | 221.28 |  |  | 53.11 |  |  | 20.48 |  | 1088
| Эксплуатация машин |  |  | 2734.1 |  |  | 656.18 |  |  | 5.171 |  | 3393
| в т.ч. эксплуатация. Коэф.: 0,7; |  |  | 2541.69 |  |  | 610 |  |  | 4.013 |  | 2448
| в т.ч. оплата труда механизаторов. Коэф.: 1,15; 0,7; |  |  | 192.41 |  |  | 46.18 |  |  | 20.472 |  | 945
| Прямые затраты |  | 2955.38 |  |  | 709.29 |  |  | 6.317 |  | 4481
| в т.ч. всего оплата труда |  | 413.69 |  |  | 99.29 |  |  | 20.48 |  | 2033
| Накладные расходы - |  | 372.32 | (НР=90%) |  | 89.36 |  |  | 17.52 |  | 1565 | (НР=77%)
| Сметная прибыль - |  | 298.89 | (СП=72,25%) |  | 71.73 |  |  | 16.44 |  | 1179 | (СП=58%)
| Сметная стоимость |  | 3626.59 |  |  | 870.38 |  |  | 8.301 |  | 7225
17 | 08-02-363-02 ТЕРм-2001 22 от 27.02.2015 № 140/пр примен. Указ. к ТЕР п.3.4.1 к=0,3 | 16 | 58.7 | 48.5 | -- | 939.17 | 776 | -- | 9.15 |  | 8594 | 5252 | -- | 17
| Кронштейны специальные на опорах для светильников сварные металлические, количество рожков 2(демонтаж двухрожковых кронштейнов) | 1 шт. | 10.2 | 4.71 |  | 163.17 | 75.35 |  |  |  | 3342 | 1542 |  | 6
| Оплата труда рабочих. Коэф.: 0,3; 1,15; |  | 10.2 |  |  | 163.17 |  |  | 20.48 |  | 3342
| Эксплуатация машин |  |  | 48.5 |  |  | 776 |  |  | 6.768 |  | 5252
| в т.ч. эксплуатация. Коэф.: 0,3; |  |  | 43.79 |  |  | 700.65 |  |  | 5.294 |  | 3710
| в т.ч. оплата труда механизаторов. Коэф.: 1,15; 0,3; |  |  | 4.71 |  |  | 75.35 |  |  | 20.471 |  | 1542
| Прямые затраты |  | 58.7 |  |  | 939.17 |  |  | 9.15 |  | 8594
| в т.ч. всего оплата труда |  | 14.91 |  |  | 238.52 |  |  | 20.48 |  | 4884
| Накладные расходы - |  | 14.16 | (НР=95%) |  | 226.59 |  |  | 17.46 |  | 3956 | (НР=81%)
| Сметная прибыль - |  | 9.69 | (СП=65%) |  | 155.04 |  |  | 16.38 |  | 2540 | (СП=52%)
| Сметная стоимость |  | 82.55 |  |  | 1320.81 |  |  | 11.425 |  | 15090
18 | 03-21-01-002 ТССЦпг-2001 22 от 27.02.2015 № 140/пр | 6.7 | 3.91 | -- | -- | 26.2 | -- | -- | 9.23 | 1 | 242 | -- | -- | --
| Перевозка грузов I класса автомобилями-самосвалами грузоподъемностью 10 т работающих вне карьера на расстояние до 2 км(вывоз металлических конструкций) | 1 т груза | -- | -- |  | -- | -- |  | 1 | 1 | -- | -- |  | --
19 | справка ООО "ЛОМТРЕЙД" | 6.7 | -- | -- | -- | -- | -- | -- | 5.52 | 1 | -- | -- | -- | --
| Металлолом | т | -- | -- | 1086.96 | -- | -- | 7282.61 | 1 | 5.52 | -- | -- | 40200 | --
Возврат со стоимостью единицы: 6000,00
20 | 68-3-1 ТЕРр-2001 22 от 27.02.2015 № 140/пр | 1 | 30.73 | 10.13 | -- | 30.73 | 10.13 | -- | 14.971 |  | 460 | 38 | -- | 3
| Валка деревьев в городских условиях (липа, сосна, кедр, тополь) диаметром до 300 мм | 1 складочный м3 кряжей | 20.6 | -- |  | 20.6 | -- |  |  |  | 422 | -- |  | --
| Оплата труда рабочих. Коэф.: 1,15; |  | 20.6 |  |  | 20.6 |  |  | 20.48 |  | 422
| Эксплуатация машин |  |  | 10.13 |  |  | 10.13 |  |  | 3.77 |  | 38
| Прямые затраты |  | 30.73 |  |  | 30.73 |  |  | 14.971 |  | 460
| в т.ч. всего оплата труда |  | 20.6 |  |  | 20.6 |  |  | 20.48 |  | 422
| Накладные расходы - |  | 21.42 | (НР=104%) |  | 21.42 |  |  | 17.33 |  | 371 | (НР=88%)
| Сметная прибыль - |  | 12.36 | (СП=60%) |  | 12.36 |  |  | 16.38 |  | 202 | (СП=48%)
| Сметная стоимость |  | 64.5 |  |  | 64.5 |  |  | 16.016 |  | 1033
21 | 68-3-2 ТЕРр-2001 22 от 27.02.2015 № 140/пр | 9 | 53.73 | 17.73 | -- | 483.53 | 159.57 | -- | 14.966 |  | 7236 | 602 | -- | 40
| Валка деревьев в городских условиях (липа, сосна, кедр, тополь) диаметром более 300 мм | 1 складочный м3 кряжей | 36 | -- |  | 323.96 | -- |  |  |  | 6635 | -- |  | --
| Оплата труда рабочих. Коэф.: 1,15; |  | 36 |  |  | 323.96 |  |  | 20.48 |  | 6635
| Эксплуатация машин |  |  | 17.73 |  |  | 159.57 |  |  | 3.772 |  | 602
| Прямые затраты |  | 53.73 |  |  | 483.53 |  |  | 14.966 |  | 7236
| в т.ч. всего оплата труда |  | 36 |  |  | 323.96 |  |  | 20.48 |  | 6635
| Накладные расходы - |  | 37.43 | (НР=104%) |  | 336.91 |  |  | 17.33 |  | 5838 | (НР=88%)
| Сметная прибыль - |  | 21.6 | (СП=60%) |  | 194.37 |  |  | 16.38 |  | 3185 | (СП=48%)
| Сметная стоимость |  | 112.76 |  |  | 1014.81 |  |  | 16.022 |  | 16259
22 | 68-1-1 ТЕРр-2001 22 от 27.02.2015 № 140/пр | 14 | 52.28 | 2.64 | 22.24 | 732.01 | 36.96 | 311.39 | 15.827 |  | 11586 | 373 | 3356 | 52
| Корчевка пней вручную давностью рубки до трех лет диаметром до 500 мм мягких пород | 1 пень | 27.4 | -- |  | 383.66 | -- |  |  |  | 7857 | -- |  | --
| Оплата труда рабочих. Коэф.: 1,15; |  | 27.4 |  |  | 383.66 |  |  | 20.48 |  | 7857
| Эксплуатация машин |  |  | 2.64 |  |  | 36.96 |  |  | 10.08 |  | 373
| Материалы. Коэф.: 1,1; |  |  |  | 22.24 |  |  | 311.39 |  | 10.777 |  |  | 3356
| Прямые затраты |  | 52.28 |  |  | 732.01 |  |  | 15.827 |  | 11586
| в т.ч. всего оплата труда |  | 27.4 |  |  | 383.66 |  |  | 20.48 |  | 7857
| Накладные расходы - |  | 28.5 | (НР=104%) |  | 399.01 |  |  | 17.33 |  | 6915 | (НР=88%)
| Сметная прибыль - |  | 16.44 | (СП=60%) |  | 230.2 |  |  | 16.38 |  | 3772 | (СП=48%)
| Сметная стоимость |  | 97.23 |  |  | 1361.22 |  |  | 16.363 |  | 22273
23 | 68-6-2 ТЕРр-2001 22 от 27.02.2015 № 140/пр прим. | 240 | 1.84 | -- | -- | 441.6 | -- | -- | 20.48 |  | 9044 | -- | -- | 60
| Омоложение живых изгородей мягких с обрезкой побегов на пень до 100 % (вырубка кустарника в живой изгороди) | 1 м живой изгороди | 1.84 | -- |  | 441.6 | -- |  |  |  | 9044 | -- |  | --
| Оплата труда рабочих. Коэф.: 1,15; |  | 1.84 |  |  | 441.6 |  |  | 20.48 |  | 9044
| Прямые затраты |  | 1.84 |  |  | 441.6 |  |  | 20.48 |  | 9044
| в т.ч. всего оплата труда |  | 1.84 |  |  | 441.6 |  |  | 20.48 |  | 9044
| Накладные расходы - |  | 1.91 | (НР=104%) |  | 459.26 |  |  | 17.33 |  | 7959 | (НР=88%)
| Сметная прибыль - |  | 1.1 | (СП=60%) |  | 264.96 |  |  | 16.38 |  | 4341 | (СП=48%)
| Сметная стоимость |  | 4.86 |  |  | 1165.82 |  |  | 18.308 |  | 21344
24 | 01-01-01-043 ТССЦпг-2001 22 от 27.02.2015 № 140/пр | 7.2 | 3.43 | -- | -- | 24.7 | -- | -- | 9.248 | 1 | 228 | -- | -- | --
| Погрузка при автомобильных перевозках мусора строительного с погрузкой экскаваторами емкостью ковша до 0,5 м3(погрузка деревьев и кустарника) | 1 т груза | -- | -- |  | -- | -- |  | 1 | 1 | -- | -- |  | --
25 | 03-21-01-011 ТССЦпг-2001 22 от 27.02.2015 № 140/пр | 7.2 | 11.95 | -- | -- | 86.04 | -- | -- | 9.246 | 1 | 796 | -- | -- | --
| Перевозка грузов I класса автомобилями-самосвалами грузоподъемностью 10 т работающих вне карьера на расстояние до 11 км (вывоз мусора на свалку) | 1 т груза | -- | -- |  | -- | -- |  | 1 | 1 | -- | -- |  | --
| Итого прямые затраты по разделу 1 | руб. |  |  |  | 50276.73 | 21982.81 | 354.48 | 9.848 | 6.334 | 495145 | 139236 | 3800 | 1024
|  | руб. |  |  |  | 8284.37 | 2197.26 | 7282.61 | 20.48 | 10.734 | 169664 | 44988 | 40200 | 218
| Стоимость монтажных работ - | руб. |  |  |  | 939.18 |  |  | 9.151 |  | 8594
| Всего оплата труда - | руб. |  |  |  | 238.52 |  |  | 20.476 |  | 4884
| Накладные расходы - | руб. |  |  |  | 226.59 |  |  | 17.459 |  | 3956
| Сметная прибыль - | руб. |  |  |  | 155.04 |  |  | 16.383 |  | 2540
| Всего, стоимость монтажных работ - | руб. |  |  |  | 1320.81 |  |  | 11.425 |  | 15090
| Нормативная трудоемкость - | чел.-ч | [11 empty] | 24
| Сметная заработная плата - | руб. |  |  |  | 238.52 |  |  | 20.476 |  | 4884
| Стоимость общестроительных работ - | руб. |  |  |  | 48628.27 |  |  | 9.913 |  | 482070
| Материалы - | руб. |  |  |  | 354.48 |  |  | 10.72 |  | 3800
| Всего оплата труда - | руб. |  |  |  | 10143.83 |  |  | 20.479 |  | 207734
| Транспортные расходы - | руб. |  |  |  | 19655.07 |  |  | 9.282 |  | 182445
| Стоимость возвращаемых материалов - | руб. |  |  |  | 7282.61 |  |  | 5.52 |  | 40200
| Накладные расходы - | руб. |  |  |  | 10588.83 |  |  | 17.387 |  | 184107
| Сметная прибыль - | руб. |  |  |  | 6000.33 |  |  | 16.421 |  | 98531
| Всего, стоимость общестроительных работ - | руб. |  |  |  | 65217.43 |  |  | 11.726 |  | 764709
| Нормативная трудоемкость - | чел.-ч | [11 empty] | 1208
| Сметная заработная плата - | руб. |  |  |  | 10143.83 |  |  | 20.479 |  | 207734
| Стоимость металломонтажных работ - | руб. |  |  |  | 709.29 |  |  | 6.318 |  | 4481
| Всего оплата труда - | руб. |  |  |  | 99.29 |  |  | 20.475 |  | 2033
| Накладные расходы - | руб. |  |  |  | 89.36 |  |  | 17.513 |  | 1565
| Сметная прибыль - | руб. |  |  |  | 71.73 |  |  | 16.437 |  | 1179
| Всего, стоимость металломонтажных работ - | руб. |  |  |  | 870.38 |  |  | 8.301 |  | 7225
| Нормативная трудоемкость - | чел.-ч | [11 empty] | 11
| Сметная заработная плата - | руб. |  |  |  | 99.29 |  |  | 20.475 |  | 2033
| Итого по разделу 1 | руб. |  |  |  | 67408.62 |  |  | 11.675 |  | 787024
| Нормативная трудоемкость - | чел.-ч | [11 empty] | 1242
| Сметная заработная плата - | руб. |  |  |  | 10481.64 |  |  | 20.479 |  | 214652
Раздел 2.Площадки и проезды
Покрытие проезда А1(6510м2)
26 | 27-02-010-01 ТЕР-2001 22 от 27.02.2015 № 140/пр | 4.34 | 3380.52 | 78.6 | 2686.85 | 14671.42 | 341.11 | 11660.92 | 8.075 |  | 118469 | 2499 | 61301 | 330
| Установка бортовых камней бетонных при цементобетонных покрытиях | 100 м бортового камня | 615.07 | 8.41 |  | 2669.39 | 36.48 |  |  |  | 54669 | 747 |  | 3
| Оплата труда рабочих. Коэф.: 1,15; |  | 615.07 |  |  | 2669.39 |  |  | 20.48 |  | 54669
| Эксплуатация машин |  |  | 78.6 |  |  | 341.11 |  |  | 7.325 |  | 2499
| в т.ч. эксплуатация |  |  | 70.19 |  |  | 304.63 |  |  | 5.751 |  | 1752
| в т.ч. оплата труда механизаторов. Коэф.: 1,15; |  |  | 8.41 |  |  | 36.48 |  |  | 20.467 |  | 747
| Материалы. Коэф.: 1,1; |  |  |  | 2686.85 |  |  | 11660.92 |  | 5.257 |  |  | 61301
| Прямые затраты |  | 3380.52 |  |  | 14671.42 |  |  | 8.075 |  | 118469
| в т.ч. всего оплата труда |  | 623.48 |  |  | 2705.87 |  |  | 20.48 |  | 55416
| Накладные расходы - |  | 885.33 | (НР=142%) |  | 3842.34 |  |  | 17.45 |  | 67053 | (НР=121%)
| Сметная прибыль - |  | 503.45 | (СП=80,75%) |  | 2184.99 |  |  | 16.49 |  | 36020 | (СП=65%)
| Сметная стоимость |  | 4769.3 |  |  | 20698.75 |  |  | 10.703 |  | 221542
27 | 401-0006 ТССЦ-2001 22 от 27.02.2015 № 140/пр | 16.926 | -656.57 | -- | -656.57 | -11113.07 | -- | -11113.07 | 5.278 | 1 | -58655 | -- | -58655 | --
| Бетон тяжелый, класс В15 (М200) | м3 | -- | -- |  | -- | -- |  | 1 | 5.278 | -- | -- |  | --
28 | 401-0003 ТССЦ-2001 22 от 27.02.2015 № 140/пр | 24 | 608.63 | -- | 608.63 | 14607.12 | -- | 14607.12 | 4.955 | 1 | 72378 | -- | 72378 | --
| Бетон тяжелый, класс В7,5 (М100) | м3 | -- | -- |  | -- | -- |  | 1 | 4.955 | -- | -- |  | --
29 | 403-8024 ТССЦ-2001 22 от 27.02.2015 № 140/пр | 434 | 79.96 | -- | 79.96 | 34702.21 | -- | 34702.21 | 3.5 | 1 | 121458 | -- | 121458 | --
| Камни бортовые БВ 100.30.15 /бетон В30 (М400), объем 0,042 м3/ (ГОСТ 6665-91) | шт. | -- | -- |  | -- | -- |  | 1 | 3.5 | -- | -- |  | --
30 | 27-06-020-01 ТЕР-2001 22 от 27.02.2015 № 140/пр | 6.55 | 35881.63 | 2433.44 | 33095.83 | 235024.68 | 15939.02 | 216777.7 | 10.557 |  | 2481228 | 101866 | 2332095 | 251
| Устройство покрытия толщиной 4 см из горячих асфальтобетонных смесей плотных мелкозернистых типа АБВ, плотность каменных материалов 2,5-2,9 т/м3 | 1000 м2 покрытия | 352.36 | 240.49 |  | 2307.96 | 1575.2 |  |  |  | 47267 | 32266 |  | 125
| Оплата труда рабочих. Коэф.: 1,15; |  | 352.36 |  |  | 2307.96 |  |  | 20.48 |  | 47267
| Эксплуатация машин |  |  | 2433.44 |  |  | 15939.02 |  |  | 6.391 |  | 101866
| в т.ч. эксплуатация |  |  | 2192.95 |  |  | 14363.82 |  |  | 4.846 |  | 69600
| в т.ч. оплата труда механизаторов. Коэф.: 1,15; |  |  | 240.49 |  |  | 1575.2 |  |  | 20.484 |  | 32266
| Материалы. Коэф.: 1,1; |  |  |  | 33095.83 |  |  | 216777.7 |  | 10.758 |  |  | 2332095
| Прямые затраты |  | 35881.63 |  |  | 235024.68 |  |  | 10.557 |  | 2481228
| в т.ч. всего оплата труда |  | 592.85 |  |  | 3883.16 |  |  | 20.48 |  | 79533
| Накладные расходы - |  | 841.84 | (НР=142%) |  | 5514.08 |  |  | 17.45 |  | 96235 | (НР=121%)
| Сметная прибыль - |  | 478.72 | (СП=80,75%) |  | 3135.65 |  |  | 16.49 |  | 51697 | (СП=65%)
| Сметная стоимость |  | 37202.2 |  |  | 243674.4 |  |  | 10.79 |  | 2629160
31 | 410-0005 ТССЦ-2001 22 от 27.02.2015 № 140/пр | 632.73 | -340.56 | -- | -340.56 | -215482.53 | -- | -215482.53 | 10.783 | 1 | -2323548 | -- | -2323548 | --
| Асфальтобетонные смеси дорожные, аэродромные и асфальтобетон (горячие и теплые для плотного асфальтобетона мелко и крупнозернистые, песчаные), марка II, тип А | т | -- | -- |  | -- | -- |  | 1 | 10.783 | -- | -- |  | --
32 | 27-06-021-01 ТЕР-2001 22 от 27.02.2015 № 140/пр | 6.55 | -4127.35 | -2.05 | -4124.47 | -27034.14 | -13.43 | -27015.29 | 10.776 |  | -291324 | -15 | -291198 | -1
| Вычитается позиция: На каждые 0,5 см изменения толщины покрытия исключать к расценке 27-06-020-01 | 1000 м2 покрытия | -0.83 | -- |  | -5.42 | -- |  |  |  | -111 | -- |  | --
| Оплата труда рабочих. Коэф.: 1,15; |  | -0.83 |  |  | -5.42 |  |  | 20.48 |  | -111
| Эксплуатация машин |  |  | -2.05 |  |  | -13.43 |  |  | 1.107 |  | -15
| Материалы. Коэф.: 1,1; |  |  |  | -4124.47 |  |  | -27015.29 |  | 10.779 |  |  | -291198
| Прямые затраты |  | -4127.35 |  |  | -27034.14 |  |  | 10.776 |  | -291324
| в т.ч. всего оплата труда |  | -0.83 |  |  | -5.42 |  |  | 20.48 |  | -111
| Накладные расходы - |  | -1.18 | (НР=142%) |  | -7.7 |  |  | 17.45 |  | -134 | (НР=121%)
| Сметная прибыль - |  | -0.67 | (СП=80,75%) |  | -4.38 |  |  | 16.49 |  | -72 | (СП=65%)
| Сметная стоимость |  | -4129.19 |  |  | -27046.22 |  |  | 10.779 |  | -291530
33 | 410-0005 ТССЦ-2001 22 от 27.02.2015 № 140/пр | 158.51 | -340.56 | -- | -340.56 | -53982.17 | -- | -53982.17 | 10.783 | 1 | -582090 | -- | -582090 | --
| Асфальтобетонные смеси дорожные, аэродромные и асфальтобетон (горячие и теплые для плотного асфальтобетона мелко и крупнозернистые, песчаные), марка II, тип А | т | -- | -- |  | -- | -- |  | 1 | 10.783 | -- | -- |  | --
34 | 410-0006 ТССЦ-2001 22 от 27.02.2015 № 140/пр | 513.52 | 329.04 | -- | 329.04 | 168970.16 | -- | 168970.16 | 10.485 | 1 | 1771652 | -- | 1771652 | --
| Асфальтобетонные смеси дорожные, аэродромные и асфальтобетон (горячие и теплые для плотного асфальтобетона мелко и крупнозернистые, песчаные), марка II, тип Б | т | -- | -- |  | -- | -- |  | 1 | 10.485 | -- | -- |  | --
35 | 27-06-020-03 ТЕР-2001 22 от 27.02.2015 № 140/пр | 6.55 | 34505.85 | 2433.44 | 31720.05 | 226013.31 | 15939.02 | 207766.33 | 10.275 |  | 2322369 | 101866 | 2173236 | 251
| Устройство покрытия толщиной 4 см из горячих асфальтобетонных смесей плотных крупнозернинистых типа АБ, плотность каменных материалов 2,5-2,9 т/м3 | 1000 м2 покрытия | 352.36 | 240.49 |  | 2307.96 | 1575.2 |  |  |  | 47267 | 32266 |  | 125
| Оплата труда рабочих. Коэф.: 1,15; |  | 352.36 |  |  | 2307.96 |  |  | 20.48 |  | 47267
| Эксплуатация машин |  |  | 2433.44 |  |  | 15939.02 |  |  | 6.391 |  | 101866
| в т.ч. эксплуатация |  |  | 2192.95 |  |  | 14363.82 |  |  | 4.846 |  | 69600
| в т.ч. оплата труда механизаторов. Коэф.: 1,15; |  |  | 240.49 |  |  | 1575.2 |  |  | 20.484 |  | 32266
| Материалы. Коэф.: 1,1; |  |  |  | 31720.05 |  |  | 207766.33 |  | 10.46 |  |  | 2173236
| Прямые затраты |  | 34505.85 |  |  | 226013.31 |  |  | 10.275 |  | 2322369
| в т.ч. всего оплата труда |  | 592.85 |  |  | 3883.16 |  |  | 20.48 |  | 79533
| Накладные расходы - |  | 841.84 | (НР=142%) |  | 5514.08 |  |  | 17.45 |  | 96235 | (НР=121%)
| Сметная прибыль - |  | 478.72 | (СП=80,75%) |  | 3135.65 |  |  | 16.49 |  | 51697 | (СП=65%)
| Сметная стоимость |  | 35826.42 |  |  | 234663.04 |  |  | 10.527 |  | 2470301
36 | 410-0006 ТССЦ-2001 22 от 27.02.2015 № 140/пр | 627.49 | -329.04 | -- | -329.04 | -206471.19 | -- | -206471.19 | 10.485 | 1 | -2164850 | -- | -2164850 | --
| Асфальтобетонные смеси дорожные, аэродромные и асфальтобетон (горячие и теплые для плотного асфальтобетона мелко и крупнозернистые, песчаные), марка II, тип Б | т | -- | -- |  | -- | -- |  | 1 | 10.485 | -- | -- |  | --
37 | 410-0006 ТССЦ-2001 22 от 27.02.2015 № 140/пр | 586.88 | 329.04 | -- | 329.04 | 193108.76 | -- | 193108.76 | 10.485 | 1 | 2024745 | -- | 2024745 | --
| Асфальтобетонные смеси дорожные, аэродромные и асфальтобетон (горячие и теплые для плотного асфальтобетона мелко и крупнозернистые, песчаные), марка II, тип Б | т | -- | -- |  | -- | -- |  | 1 | 10.485 | -- | -- |  | --
Покрытие проезда А2(89м2)
38 | 01-01-014-05 ТЕР-2001 22 от 27.02.2015 № 140/пр | 0.089 | 8480.14 | 8242.36 | 4.02 | 754.73 | 733.57 | 0.36 | 7.202 |  | 5435 | 5005 | 4 | 3
| Разработка грунта с погрузкой на автомобили-самосвалы экскаваторами с ковшом вместимостью 0,25 м3, группа грунтов 2 | 1000 м3 грунта | 233.76 | 955.22 |  | 20.8 | 85.01 |  |  |  | 426 | 1741 |  | 8
| Оплата труда рабочих. Коэф.: 1,15; |  | 233.76 |  |  | 20.8 |  |  | 20.48 |  | 426
| Эксплуатация машин |  |  | 8242.36 |  |  | 733.57 |  |  | 6.823 |  | 5005
| в т.ч. эксплуатация |  |  | 7287.14 |  |  | 648.56 |  |  | 5.033 |  | 3264
| в т.ч. оплата труда механизаторов. Коэф.: 1,15; |  |  | 955.22 |  |  | 85.01 |  |  | 20.478 |  | 1741
| Материалы. Коэф.: 1,1; |  |  |  | 4.02 |  |  | 0.36 |  | 11.299 |  |  | 4
| Прямые затраты |  | 8480.14 |  |  | 754.73 |  |  | 7.202 |  | 5435
| в т.ч. всего оплата труда |  | 1188.98 |  |  | 105.81 |  |  | 20.48 |  | 2167
| Накладные расходы - |  | 1129.54 | (НР=95%) |  | 100.53 |  |  | 17.46 |  | 1755 | (НР=81%)
| Сметная прибыль - |  | 505.32 | (СП=42,5%) |  | 44.97 |  |  | 16.38 |  | 737 | (СП=34%)
| Сметная стоимость |  | 10114.99 |  |  | 900.23 |  |  | 8.806 |  | 7927
39 | 03-21-01-010 ТССЦпг-2001 22 от 27.02.2015 № 140/пр | 142.4 | 11.56 | -- | -- | 1646.14 | -- | -- | 9.239 | 1 | 15209 | -- | -- | --
| Перевозка грузов I класса автомобилями-самосвалами грузоподъемностью 10 т работающих вне карьера на расстояние до 10 км | 1 т груза | -- | -- |  | -- | -- |  | 1 | 1 | -- | -- |  | --
40 | 01-01-016-01 ТЕР-2001 22 от 27.02.2015 № 140/пр | 0.089 | 427.44 | 403.11 | 2.01 | 38.05 | 35.88 | 0.18 | 6.78 |  | 258 | 215 | 2 | --
| Работа на отвале, группа грунтов 1 | 1000 м3 грунта | 22.32 | 40.31 |  | 1.99 | 3.59 |  |  |  | 41 | 73 |  | --
| Оплата труда рабочих. Коэф.: 1,15; |  | 22.32 |  |  | 1.99 |  |  | 20.48 |  | 41
| Эксплуатация машин |  |  | 403.11 |  |  | 35.88 |  |  | 5.999 |  | 215
| в т.ч. эксплуатация |  |  | 362.8 |  |  | 32.29 |  |  | 4.392 |  | 142
| в т.ч. оплата труда механизаторов. Коэф.: 1,15; |  |  | 40.31 |  |  | 3.59 |  |  | 20.465 |  | 73
| Материалы. Коэф.: 1,1; |  |  |  | 2.01 |  |  | 0.18 |  | 11.268 |  |  | 2
| Прямые затраты |  | 427.44 |  |  | 38.05 |  |  | 6.78 |  | 258
| в т.ч. всего оплата труда |  | 62.63 |  |  | 5.58 |  |  | 20.48 |  | 114
| Накладные расходы - |  | 59.5 | (НР=95%) |  | 5.3 |  |  | 17.45 |  | 92 | (НР=81%)
| Сметная прибыль - |  | 26.62 | (СП=42,5%) |  | 2.37 |  |  | 16.38 |  | 39 | (СП=34%)
| Сметная стоимость |  | 513.56 |  |  | 45.71 |  |  | 8.51 |  | 389
41 | 01-01-014-05 ТЕР-2001 22 от 27.02.2015 № 140/пр | 0.019 | 8480.14 | 8242.36 | 4.02 | 161.12 | 156.6 | 0.08 | 7.202 |  | 1160 | 1069 | -- | 1
| Разработка грунта с погрузкой на автомобили-самосвалы экскаваторами с ковшом вместимостью 0,25 м3, группа грунтов 2(непучинистый грунт для обратной засыпки) | 1000 м3 грунта | 233.76 | 955.22 |  | 4.44 | 18.15 |  |  |  | 91 | 372 |  | 2
| Оплата труда рабочих. Коэф.: 1,15; |  | 233.76 |  |  | 4.44 |  |  | 20.48 |  | 91
| Эксплуатация машин |  |  | 8242.36 |  |  | 156.6 |  |  | 6.823 |  | 1069
| в т.ч. эксплуатация |  |  | 7287.14 |  |  | 138.45 |  |  | 5.033 |  | 697
| в т.ч. оплата труда механизаторов. Коэф.: 1,15; |  |  | 955.22 |  |  | 18.15 |  |  | 20.478 |  | 372
| Материалы. Коэф.: 1,1; |  |  |  | 4.02 |  |  | 0.08 |  | 11.299 |  |  | --
| Прямые затраты |  | 8480.14 |  |  | 161.12 |  |  | 7.202 |  | 1160
| в т.ч. всего оплата труда |  | 1188.98 |  |  | 22.59 |  |  | 20.48 |  | 463
| Накладные расходы - |  | 1129.54 | (НР=95%) |  | 21.46 |  |  | 17.46 |  | 375 | (НР=81%)
| Сметная прибыль - |  | 505.32 | (СП=42,5%) |  | 9.6 |  |  | 16.38 |  | 157 | (СП=34%)
| Сметная стоимость |  | 10114.99 |  |  | 192.18 |  |  | 8.804 |  | 1692
42 | 03-21-01-015 ТССЦпг-2001 22 от 27.02.2015 № 140/пр | 30.4 | 13.55 | -- | -- | 411.92 | -- | -- | 9.241 | 1 | 3807 | -- | -- | --
| Перевозка грузов I класса автомобилями-самосвалами грузоподъемностью 10 т работающих вне карьера на расстояние до 15 км(непучинистый грунт для обратной засыпки) | 1 т груза | -- | -- |  | -- | -- |  | 1 | 1 | -- | -- |  | --
43 | 01-01-016-01 ТЕР-2001 22 от 27.02.2015 № 140/пр | 0.019 | 427.44 | 403.11 | 2.01 | 8.12 | 7.66 | 0.04 | 6.78 |  | 55 | 46 | -- | --
| Работа на отвале, группа грунтов 1 | 1000 м3 грунта | 22.32 | 40.31 |  | 0.42 | 0.77 |  |  |  | 9 | 16 |  | --
| Оплата труда рабочих. Коэф.: 1,15; |  | 22.32 |  |  | 0.42 |  |  | 20.48 |  | 9
| Эксплуатация машин |  |  | 403.11 |  |  | 7.66 |  |  | 5.999 |  | 46
| в т.ч. эксплуатация |  |  | 362.8 |  |  | 6.89 |  |  | 4.392 |  | 30
| в т.ч. оплата труда механизаторов. Коэф.: 1,15; |  |  | 40.31 |  |  | 0.77 |  |  | 20.465 |  | 16
| Материалы. Коэф.: 1,1; |  |  |  | 2.01 |  |  | 0.04 |  | 11.268 |  |  | --
| Прямые затраты |  | 427.44 |  |  | 8.12 |  |  | 6.78 |  | 55
| в т.ч. всего оплата труда |  | 62.63 |  |  | 1.19 |  |  | 20.48 |  | 25
| Накладные расходы - |  | 59.5 | (НР=95%) |  | 1.13 |  |  | 17.45 |  | 20 | (НР=81%)
| Сметная прибыль - |  | 26.62 | (СП=42,5%) |  | 0.51 |  |  | 16.38 |  | 8 | (СП=34%)
| Сметная стоимость |  | 513.56 |  |  | 9.76 |  |  | 8.504 |  | 83
44 | 01-02-061-01 ТЕР-2001 22 от 27.02.2015 № 140/пр | 0.19 | 635.08 | -- | -- | 120.66 | -- | -- | 20.48 |  | 2471 | -- | -- | 17
| Засыпка вручную траншей, пазух котлованов и ям, группа грунтов 1 | 100 м3 грунта | 635.08 | -- |  | 120.66 | -- |  |  |  | 2471 | -- |  | --
| Оплата труда рабочих. Коэф.: 1,15; |  | 635.08 |  |  | 120.66 |  |  | 20.48 |  | 2471
| Прямые затраты |  | 635.08 |  |  | 120.66 |  |  | 20.48 |  | 2471
| в т.ч. всего оплата труда |  | 635.08 |  |  | 120.66 |  |  | 20.48 |  | 2471
| Накладные расходы - |  | 508.06 | (НР=80%) |  | 96.53 |  |  | 17.41 |  | 1680 | (НР=68%)
| Сметная прибыль - |  | 242.92 | (СП=38,25%) |  | 46.15 |  |  | 16.6 |  | 766 | (СП=31%)
| Сметная стоимость |  | 1386.05 |  |  | 263.35 |  |  | 18.671 |  | 4917
45 | 01-02-005-01 ТЕР-2001 22 от 27.02.2015 № 140/пр | 0.19 | 290.15 | 187.98 | -- | 55.13 | 35.72 | -- | 11.806 |  | 651 | 253 | -- | 2
| Уплотнение грунта пневматическими трамбовками, группа грунтов 1-2 | 100 м3 уплотненного грунта | 102.17 | 27.97 |  | 19.41 | 5.31 |  |  |  | 398 | 109 |  | 1
| Оплата труда рабочих. Коэф.: 1,15; |  | 102.17 |  |  | 19.41 |  |  | 20.48 |  | 398
| Эксплуатация машин |  |  | 187.98 |  |  | 35.72 |  |  | 7.091 |  | 253
| в т.ч. эксплуатация |  |  | 160.01 |  |  | 30.41 |  |  | 4.751 |  | 144
| в т.ч. оплата труда механизаторов. Коэф.: 1,15; |  |  | 27.97 |  |  | 5.31 |  |  | 20.478 |  | 109
| Прямые затраты |  | 290.15 |  |  | 55.13 |  |  | 11.806 |  | 651
| в т.ч. всего оплата труда |  | 130.14 |  |  | 24.72 |  |  | 20.48 |  | 507
| Накладные расходы - |  | 123.63 | (НР=95%) |  | 23.49 |  |  | 17.46 |  | 410 | (НР=81%)
| Сметная прибыль - |  | 55.31 | (СП=42,5%) |  | 10.51 |  |  | 16.38 |  | 172 | (СП=34%)
| Сметная стоимость |  | 469.08 |  |  | 89.12 |  |  | 13.835 |  | 1233
46 | 27-04-001-01 ТЕР-2001 22 от 27.02.2015 № 140/пр ТЕР часть 27 прил. 27.3 п.3.1 Кзтр=1,2, Кэм=1,2 | 0.312 | 2800.72 | 2629.35 | 26.68 | 873.82 | 820.36 | 8.32 | 6.981 |  | 6100 | 5142 | 33 | 6
| Устройство подстилающих и выравнивающих слоев оснований из песка. Производство работ на одной половине проезжей части при систематическом движении транспорта на другой, применены коэффициенты к оплате труда рабочих-строителей - 1,2; к стоимости эксплуатации машин - 1,2 | 100 м3 материала основания (в плотном теле) | 144.69 | 195.19 |  | 45.14 | 60.9 |  |  |  | 925 | 1247 |  | 5
| Оплата труда рабочих. Коэф.: 1,2; 1,15; |  | 144.69 |  |  | 45.14 |  |  | 20.48 |  | 925
| Эксплуатация машин |  |  | 2629.35 |  |  | 820.36 |  |  | 6.268 |  | 5142
| в т.ч. эксплуатация. Коэф.: 1,2; |  |  | 2434.16 |  |  | 759.46 |  |  | 5.129 |  | 3895
| в т.ч. оплата труда механизаторов. Коэф.: 1,15; 1,2; |  |  | 195.19 |  |  | 60.9 |  |  | 20.478 |  | 1247
| Материалы. Коэф.: 1,1; |  |  |  | 26.68 |  |  | 8.32 |  | 3.99 |  |  | 33
| Прямые затраты |  | 2800.72 |  |  | 873.82 |  |  | 6.981 |  | 6100
| в т.ч. всего оплата труда |  | 339.88 |  |  | 106.04 |  |  | 20.48 |  | 2172
| Накладные расходы - |  | 482.63 | (НР=142%) |  | 150.58 |  |  | 17.45 |  | 2628 | (НР=121%)
| Сметная прибыль - |  | 274.45 | (СП=80,75%) |  | 85.63 |  |  | 16.48 |  | 1412 | (СП=65%)
| Сметная стоимость |  | 3557.8 |  |  | 1110.03 |  |  | 9.135 |  | 10140
47 | 408-0122 ТССЦ-2001 22 от 27.02.2015 № 140/пр | 34.32 | 78.27 | -- | 78.27 | 2686.05 | -- | 2686.05 | 7.53 | 1 | 20226 | -- | 20226 | --
| Песок природный для строительных работ средний | м3 | -- | -- |  | -- | -- |  | 1 | 7.53 | -- | -- |  | --
48 | 27-04-007-01 ТЕР-2001 22 от 27.02.2015 № 140/пр ТЕР часть 27 прил. 27.3 п.3.1 Кзтр=1,2, Кэм=1,2 | 0.089 | 21565.59 | 4852.13 | 16367.14 | 1919.34 | 431.84 | 1456.68 | 8.315 |  | 15959 | 2797 | 12531 | 4
| Устройство оснований толщиной 15 см из щебня фракции 40-70 мм при укатке каменных материалов с пределом прочности на сжатие до 68,6 МПа (700 кгс/см2) однослойных. Производство работ на одной половине проезжей части при систематическом движении транспорта на другой, применены коэффициенты к оплате труда рабочих-строителей - 1,2; к стоимости эксплуатации машин - 1,2 | 1000 м2 основания | 346.32 | 517.61 |  | 30.82 | 46.07 |  |  |  | 631 | 943 |  | 4
| Оплата труда рабочих. Коэф.: 1,2; 1,15; |  | 346.32 |  |  | 30.82 |  |  | 20.48 |  | 631
| Эксплуатация машин |  |  | 4852.13 |  |  | 431.84 |  |  | 6.477 |  | 2797
| в т.ч. эксплуатация. Коэф.: 1,2; |  |  | 4334.52 |  |  | 385.77 |  |  | 4.805 |  | 1854
| в т.ч. оплата труда механизаторов. Коэф.: 1,15; 1,2; |  |  | 517.61 |  |  | 46.07 |  |  | 20.475 |  | 943
| Материалы. Коэф.: 1,1; |  |  |  | 16367.14 |  |  | 1456.68 |  | 8.602 |  |  | 12531
| Прямые затраты |  | 21565.59 |  |  | 1919.34 |  |  | 8.315 |  | 15959
| в т.ч. всего оплата труда |  | 863.93 |  |  | 76.89 |  |  | 20.48 |  | 1574
| Накладные расходы - |  | 1226.79 | (НР=142%) |  | 109.18 |  |  | 17.45 |  | 1905 | (НР=121%)
| Сметная прибыль - |  | 697.63 | (СП=80,75%) |  | 62.09 |  |  | 16.48 |  | 1023 | (СП=65%)
| Сметная стоимость |  | 23490.01 |  |  | 2090.61 |  |  | 9.034 |  | 18887
49 | 27-04-007-04 ТЕР-2001 22 от 27.02.2015 № 140/пр ТЕР часть 27 прил. 27.3 п.3.1 Кзтр=1,2, Кэм=1,2 К=15 | 0.089 | 19059.46 | 4562.56 | 14496.9 | 1696.29 | 406.07 | 1290.22 | 8.146 |  | 13817 | 2659 | 11158 | --
| На каждый 1 см изменения толщины слоя добавлять к расценкам 27-04-007-01, 27-04-007-02, 27-04-007-03. Производство работ на одной половине проезжей части при систематическом движении транспорта на другой, применены коэффициенты к оплате труда рабочих-строителей - 1,2; к стоимости эксплуатации машин - 1,2 | 1000 м2 основания | -- | 496.18 |  | -- | 44.16 |  |  |  | -- | 905 |  | 4
| Эксплуатация машин |  |  | 4562.56 |  |  | 406.07 |  |  | 6.549 |  | 2659
| в т.ч. эксплуатация. Коэф.: 18; |  |  | 4066.38 |  |  | 361.91 |  |  | 4.848 |  | 1754
| в т.ч. оплата труда механизаторов. Коэф.: 1,15; 18; |  |  | 496.18 |  |  | 44.16 |  |  | 20.489 |  | 905
| Материалы. Коэф.: 1,1; 15; |  |  |  | 14496.9 |  |  | 1290.22 |  | 8.648 |  |  | 11158
| Прямые затраты |  | 19059.46 |  |  | 1696.29 |  |  | 8.146 |  | 13817
| в т.ч. всего оплата труда |  | 496.18 |  |  | 44.16 |  |  | 20.48 |  | 905
| Накладные расходы - |  | 704.57 | (НР=142%) |  | 62.71 |  |  | 17.46 |  | 1095 | (НР=121%)
| Сметная прибыль - |  | 400.66 | (СП=80,75%) |  | 35.66 |  |  | 16.49 |  | 588 | (СП=65%)
| Сметная стоимость |  | 20164.7 |  |  | 1794.66 |  |  | 8.637 |  | 15500
50 | 27-06-020-01 ТЕР-2001 22 от 27.02.2015 № 140/пр ТЕР часть 27 прил. 27.3 п.3.1 Кзтр=1,2, Кэм=1,2 | 0.089 | 36438.79 | 2920.13 | 33095.83 | 3243.05 | 259.89 | 2945.53 | 10.521 |  | 34120 | 1661 | 31688 | 4
| Устройство покрытия толщиной 4 см из горячих асфальтобетонных смесей плотных мелкозернистых типа АБВ, плотность каменных материалов 2,5-2,9 т/м3. Производство работ на одной половине проезжей части при систематическом движении транспорта на другой, применены коэффициенты к оплате труда рабочих-строителей - 1,2; к стоимости эксплуатации машин - 1,2 | 1000 м2 покрытия | 422.83 | 288.59 |  | 37.63 | 25.68 |  |  |  | 771 | 526 |  | 2
| Оплата труда рабочих. Коэф.: 1,2; 1,15; |  | 422.83 |  |  | 37.63 |  |  | 20.48 |  | 771
| Эксплуатация машин |  |  | 2920.13 |  |  | 259.89 |  |  | 6.391 |  | 1661
| в т.ч. эксплуатация. Коэф.: 1,2; |  |  | 2631.54 |  |  | 234.21 |  |  | 4.846 |  | 1135
| в т.ч. оплата труда механизаторов. Коэф.: 1,15; 1,2; |  |  | 288.59 |  |  | 25.68 |  |  | 20.484 |  | 526
| Материалы. Коэф.: 1,1; |  |  |  | 33095.83 |  |  | 2945.53 |  | 10.758 |  |  | 31688
| Прямые затраты |  | 36438.79 |  |  | 3243.05 |  |  | 10.521 |  | 34120
| в т.ч. всего оплата труда |  | 711.42 |  |  | 63.31 |  |  | 20.48 |  | 1297
| Накладные расходы - |  | 1010.21 | (НР=142%) |  | 89.91 |  |  | 17.45 |  | 1569 | (НР=121%)
| Сметная прибыль - |  | 574.47 | (СП=80,75%) |  | 51.13 |  |  | 16.49 |  | 843 | (СП=65%)
| Сметная стоимость |  | 38023.47 |  |  | 3384.09 |  |  | 10.795 |  | 36532
51 | 410-0005 ТССЦ-2001 22 от 27.02.2015 № 140/пр | 8.5974 | -340.56 | -- | -340.56 | -2927.93 | -- | -2927.93 | 10.783 | 1 | -31572 | -- | -31572 | --
| Асфальтобетонные смеси дорожные, аэродромные и асфальтобетон (горячие и теплые для плотного асфальтобетона мелко и крупнозернистые, песчаные), марка II, тип А | т | -- | -- |  | -- | -- |  | 1 | 10.783 | -- | -- |  | --
52 | 27-06-021-01 ТЕР-2001 22 от 27.02.2015 № 140/пр ТЕР часть 27 прил. 27.3 п.3.1 Кзтр=1,2, Кэм=1,2 К=4 | 0.089 | 16511.7 | 9.84 | 16497.89 | 1469.54 | 0.88 | 1468.31 | 10.776 |  | 15835 | 1 | 15827 | --
| На каждые 0,5 см изменения толщины покрытия добавлять к расценке 27-06-020-01. Производство работ на одной половине проезжей части при систематическом движении транспорта на другой, применены коэффициенты к оплате труда рабочих-строителей - 1,2; к стоимости эксплуатации машин - 1,2 | 1000 м2 покрытия | 3.97 | -- |  | 0.35 | -- |  |  |  | 7 | -- |  | --
| Оплата труда рабочих. Коэф.: 4,8; 1,15; |  | 3.97 |  |  | 0.35 |  |  | 20.48 |  | 7
| Эксплуатация машин. Коэф.: 4,8; |  |  | 9.84 |  |  | 0.88 |  |  | 1.107 |  | 1
| Материалы. Коэф.: 1,1; 4; |  |  |  | 16497.89 |  |  | 1468.31 |  | 10.779 |  |  | 15827
| Прямые затраты |  | 16511.7 |  |  | 1469.54 |  |  | 10.776 |  | 15835
| в т.ч. всего оплата труда |  | 3.97 |  |  | 0.35 |  |  | 20.48 |  | 7
| Накладные расходы - |  | 5.64 | (НР=142%) |  | 0.5 |  |  | 17.45 |  | 9 | (НР=121%)
| Сметная прибыль - |  | 3.21 | (СП=80,75%) |  | 0.29 |  |  | 16.49 |  | 5 | (СП=65%)
| Сметная стоимость |  | 16520.56 |  |  | 1470.33 |  |  | 10.779 |  | 15849
53 | 410-0005 ТССЦ-2001 22 от 27.02.2015 № 140/пр | 4.3076 | -340.56 | -- | -340.56 | -1467 | -- | -1467 | 10.783 | 1 | -15819 | -- | -15819 | --
| Асфальтобетонные смеси дорожные, аэродромные и асфальтобетон (горячие и теплые для плотного асфальтобетона мелко и крупнозернистые, песчаные), марка II, тип А | т | -- | -- |  | -- | -- |  | 1 | 10.783 | -- | -- |  | --
54 | 410-0006 ТССЦ-2001 22 от 27.02.2015 № 140/пр | 11.9616 | 329.04 | -- | 329.04 | 3935.88 | -- | 3935.88 | 10.485 | 1 | 41268 | -- | 41268 | --
| Асфальтобетонные смеси дорожные, аэродромные и асфальтобетон (горячие и теплые для плотного асфальтобетона мелко и крупнозернистые, песчаные), марка II, тип Б | т | -- | -- |  | -- | -- |  | 1 | 10.485 | -- | -- |  | --
55 | 27-06-020-03 ТЕР-2001 22 от 27.02.2015 № 140/пр ТЕР часть 27 прил. 27.3 п.3.1 Кзтр=1,2, Кэм=1,2 | 0.089 | 35063.01 | 2920.13 | 31720.05 | 3120.6 | 259.89 | 2823.08 | 10.242 |  | 31961 | 1661 | 29529 | 4
| Устройство покрытия толщиной 4 см из горячих асфальтобетонных смесей плотных крупнозернинистых типа АБ, плотность каменных материалов 2,5-2,9 т/м3.Производство работ на одной половине проезжей части при систематическом движении транспорта на другой, применены коэффициенты к оплате труда рабочих-строителей - 1,2; к стоимости эксплуатации машин - 1,2 | 1000 м2 покрытия | 422.83 | 288.59 |  | 37.63 | 25.68 |  |  |  | 771 | 526 |  | 2
| Оплата труда рабочих. Коэф.: 1,2; 1,15; |  | 422.83 |  |  | 37.63 |  |  | 20.48 |  | 771
| Эксплуатация машин |  |  | 2920.13 |  |  | 259.89 |  |  | 6.391 |  | 1661
| в т.ч. эксплуатация. Коэф.: 1,2; |  |  | 2631.54 |  |  | 234.21 |  |  | 4.846 |  | 1135
| в т.ч. оплата труда механизаторов. Коэф.: 1,15; 1,2; |  |  | 288.59 |  |  | 25.68 |  |  | 20.484 |  | 526
| Материалы. Коэф.: 1,1; |  |  |  | 31720.05 |  |  | 2823.08 |  | 10.46 |  |  | 29529
| Прямые затраты |  | 35063.01 |  |  | 3120.6 |  |  | 10.242 |  | 31961
| в т.ч. всего оплата труда |  | 711.42 |  |  | 63.31 |  |  | 20.48 |  | 1297
| Накладные расходы - |  | 1010.21 | (НР=142%) |  | 89.91 |  |  | 17.45 |  | 1569 | (НР=121%)
| Сметная прибыль - |  | 574.47 | (СП=80,75%) |  | 51.13 |  |  | 16.49 |  | 843 | (СП=65%)
| Сметная стоимость |  | 36647.69 |  |  | 3261.64 |  |  | 10.539 |  | 34373
56 | 410-0006 ТССЦ-2001 22 от 27.02.2015 № 140/пр | 8.5262 | -329.04 | -- | -329.04 | -2805.49 | -- | -2805.49 | 10.485 | 1 | -29416 | -- | -29416 | --
| Асфальтобетонные смеси дорожные, аэродромные и асфальтобетон (горячие и теплые для плотного асфальтобетона мелко и крупнозернистые, песчаные), марка II, тип Б | т | -- | -- |  | -- | -- |  | 1 | 10.485 | -- | -- |  | --
57 | 27-06-021-03 ТЕР-2001 22 от 27.02.2015 № 140/пр ТЕР часть 27 прил. 27.3 п.3.1 Кзтр=1,2, Кэм=1,2 К=8 | 0.089 | 31644.27 | 18.62 | 31617.7 | 2816.34 | 1.66 | 2813.97 | 10.478 |  | 29510 | 2 | 29494 | --
| На каждые 0,5 см изменения толщины покрытия добавлять к расценке 27-06-020-03. Производство работ на одной половине проезжей части при систематическом движении транспорта на другой, применены коэффициенты к оплате труда рабочих-строителей - 1,2; к стоимости эксплуатации машин - 1,2 | 1000 м2 покрытия | 7.95 | -- |  | 0.71 | -- |  |  |  | 14 | -- |  | --
| Оплата труда рабочих. Коэф.: 9,6; 1,15; |  | 7.95 |  |  | 0.71 |  |  | 20.48 |  | 14
| Эксплуатация машин. Коэф.: 9,6; |  |  | 18.62 |  |  | 1.66 |  |  | 1.103 |  | 2
| Материалы. Коэф.: 1,1; 8; |  |  |  | 31617.7 |  |  | 2813.97 |  | 10.481 |  |  | 29494
| Прямые затраты |  | 31644.27 |  |  | 2816.34 |  |  | 10.478 |  | 29510
| в т.ч. всего оплата труда |  | 7.95 |  |  | 0.71 |  |  | 20.48 |  | 14
| Накладные расходы - |  | 11.29 | (НР=142%) |  | 1 |  |  | 17.45 |  | 18 | (НР=121%)
| Сметная прибыль - |  | 6.42 | (СП=80,75%) |  | 0.57 |  |  | 16.49 |  | 9 | (СП=65%)
| Сметная стоимость |  | 31661.97 |  |  | 2817.92 |  |  | 10.482 |  | 29537
58 | 410-0006 ТССЦ-2001 22 от 27.02.2015 № 140/пр | 8.544 | -329.04 | -- | -329.04 | -2811.34 | -- | -2811.34 | 10.485 | 1 | -29477 | -- | -29477 | --
| Асфальтобетонные смеси дорожные, аэродромные и асфальтобетон (горячие и теплые для плотного асфальтобетона мелко и крупнозернистые, песчаные), марка II, тип Б | т | -- | -- |  | -- | -- |  | 1 | 10.485 | -- | -- |  | --
59 | 410-0006 ТССЦ-2001 22 от 27.02.2015 № 140/пр | 15.9488 | 329.04 | -- | 329.04 | 5247.84 | -- | 5247.84 | 10.485 | 1 | 55024 | -- | 55024 | --
| Асфальтобетонные смеси дорожные, аэродромные и асфальтобетон (горячие и теплые для плотного асфальтобетона мелко и крупнозернистые, песчаные), марка II, тип Б | т | -- | -- |  | -- | -- |  | 1 | 10.485 | -- | -- |  | --
Покрытие Б1,Б2(886+477=1365м2)
60 | 01-01-014-05 ТЕР-2001 22 от 27.02.2015 № 140/пр | 0.2184 | 8480.14 | 8242.36 | 4.02 | 1852.06 | 1800.13 | 0.88 | 7.202 |  | 13338 | 12282 | 10 | 7
| Разработка грунта с погрузкой на автомобили-самосвалы экскаваторами с ковшом вместимостью 0,25 м3, группа грунтов 2 | 1000 м3 грунта | 233.76 | 955.22 |  | 51.05 | 208.62 |  |  |  | 1046 | 4272 |  | 20
| Оплата труда рабочих. Коэф.: 1,15; |  | 233.76 |  |  | 51.05 |  |  | 20.48 |  | 1046
| Эксплуатация машин |  |  | 8242.36 |  |  | 1800.13 |  |  | 6.823 |  | 12282
| в т.ч. эксплуатация |  |  | 7287.14 |  |  | 1591.51 |  |  | 5.033 |  | 8010
| в т.ч. оплата труда механизаторов. Коэф.: 1,15; |  |  | 955.22 |  |  | 208.62 |  |  | 20.478 |  | 4272
| Материалы. Коэф.: 1,1; |  |  |  | 4.02 |  |  | 0.88 |  | 11.299 |  |  | 10
| Прямые затраты |  | 8480.14 |  |  | 1852.06 |  |  | 7.202 |  | 13338
| в т.ч. всего оплата труда |  | 1188.98 |  |  | 259.67 |  |  | 20.48 |  | 5318
| Накладные расходы - |  | 1129.54 | (НР=95%) |  | 246.69 |  |  | 17.46 |  | 4307 | (НР=81%)
| Сметная прибыль - |  | 505.32 | (СП=42,5%) |  | 110.36 |  |  | 16.38 |  | 1808 | (СП=34%)
| Сметная стоимость |  | 10114.99 |  |  | 2209.11 |  |  | 8.806 |  | 19453
61 | 03-21-01-010 ТССЦпг-2001 22 от 27.02.2015 № 140/пр | 349.44 | 11.56 | -- | -- | 4039.53 | -- | -- | 9.239 | 1 | 37321 | -- | -- | --
| Перевозка грузов I класса автомобилями-самосвалами грузоподъемностью 10 т работающих вне карьера на расстояние до 10 км | 1 т груза | -- | -- |  | -- | -- |  | 1 | 1 | -- | -- |  | --
62 | 01-03-015-01 ТЕР-2001 22 от 27.02.2015 № 140/пр | 0.2184 | 427.1 | 403.11 | 1.67 | 93.29 | 88.04 | 0.37 | 2.018 |  | 188 | 88 | -- | 1
| Работа на отвале, группа грунтов 1 м | 1000 м3 грунта | 22.32 | 40.31 |  | 4.88 | 8.8 |  |  |  | 100 | 9 |  | 1
| Оплата труда рабочих. Коэф.: 1,15; |  | 22.32 |  |  | 4.88 |  |  | 20.48 |  | 100
| Эксплуатация машин |  |  | 403.11 |  |  | 88.04 |  |  | 1 |  | 88
| в т.ч. эксплуатация |  |  | 362.8 |  |  | 79.24 |  |  | 1 |  | 79
| в т.ч. оплата труда механизаторов. Коэф.: 1,15; |  |  | 40.31 |  |  | 8.8 |  |  | 20.48 |  | 9
| Материалы. Коэф.: 1,1; |  |  |  | 1.67 |  |  | 0.37 |  | 1 |  |  | --
| Прямые затраты |  | 427.1 |  |  | 93.29 |  |  | 2.018 |  | 188
| в т.ч. всего оплата труда |  | 62.63 |  |  | 13.68 |  |  | 20.48 |  | 109
| Накладные расходы - |  | 59.5 | (НР=95%) |  | 12.99 |  |  | 6.77 |  | 88 | (НР=81%)
| Сметная прибыль - |  | 26.62 | (СП=42,5%) |  | 5.81 |  |  | 6.35 |  | 37 | (СП=34%)
| Сметная стоимость |  | 513.22 |  |  | 112.09 |  |  | 2.792 |  | 313
63 | 27-02-010-01 ТЕР-2001 22 от 27.02.2015 № 140/пр ТЕР часть 27 прил. 27.3 п.3.1 Кзтр=1,2, Кэм=1,2 | 1.325 | 3519.25 | 94.32 | 2686.85 | 4662.99 | 124.97 | 3560.07 | 8.505 |  | 39659 | 915 | 18715 | 121
| Установка бортовых камней бетонных при цементобетонных покрытиях. Производство работ на одной половине проезжей части при систематическом движении транспорта на другой, применены коэффициенты к оплате труда рабочих-строителей - 1,2; к стоимости эксплуатации машин - 1,2 | 100 м бортового камня | 738.08 | 10.09 |  | 977.95 | 13.37 |  |  |  | 20029 | 274 |  | 1
| Оплата труда рабочих. Коэф.: 1,2; 1,15; |  | 738.08 |  |  | 977.95 |  |  | 20.48 |  | 20029
| Эксплуатация машин |  |  | 94.32 |  |  | 124.97 |  |  | 7.325 |  | 915
| в т.ч. эксплуатация. Коэф.: 1,2; |  |  | 84.23 |  |  | 111.6 |  |  | 5.751 |  | 641
| в т.ч. оплата труда механизаторов. Коэф.: 1,15; 1,2; |  |  | 10.09 |  |  | 13.37 |  |  | 20.467 |  | 274
| Материалы. Коэф.: 1,1; |  |  |  | 2686.85 |  |  | 3560.07 |  | 5.257 |  |  | 18715
| Прямые затраты |  | 3519.25 |  |  | 4662.99 |  |  | 8.505 |  | 39659
| в т.ч. всего оплата труда |  | 748.17 |  |  | 991.32 |  |  | 20.48 |  | 20303
| Накладные расходы - |  | 1062.4 | (НР=142%) |  | 1407.68 |  |  | 17.45 |  | 24566 | (НР=121%)
| Сметная прибыль - |  | 604.14 | (СП=80,75%) |  | 800.49 |  |  | 16.49 |  | 13196 | (СП=65%)
| Сметная стоимость |  | 5185.79 |  |  | 6871.17 |  |  | 11.268 |  | 77421
64 | 401-0006 ТССЦ-2001 22 от 27.02.2015 № 140/пр | 5.1675 | -656.57 | -- | -656.57 | -3392.82 | -- | -3392.82 | 5.278 | 1 | -17907 | -- | -17907 | --
| Бетон тяжелый, класс В15 (М200) | м3 | -- | -- |  | -- | -- |  | 1 | 5.278 | -- | -- |  | --
65 | 401-0003 ТССЦ-2001 22 от 27.02.2015 № 140/пр | 8.5 | 608.63 | -- | 608.63 | 5173.36 | -- | 5173.36 | 4.955 | 1 | 25634 | -- | 25634 | --
| Бетон тяжелый, класс В7,5 (М100) | м3 | -- | -- |  | -- | -- |  | 1 | 4.955 | -- | -- |  | --
66 | 403-8024 ТССЦ-2001 22 от 27.02.2015 № 140/пр | 133 | 79.96 | -- | 79.96 | 10634.55 | -- | 10634.55 | 3.5 | 1 | 37221 | -- | 37221 | --
| Камни бортовые БВ 100.30.15 /бетон В30 (М400), объем 0,042 м3/ (ГОСТ 6665-91) | шт. | -- | -- |  | -- | -- |  | 1 | 3.5 | -- | -- |  | --
67 | 27-02-010-02 ТЕР-2001 22 от 27.02.2015 № 140/пр ТЕР часть 27 прил. 27.3 п.3.8 | 3.2 | 4151.33 | 78.6 | 3457.66 | 13284.24 | 251.51 | 11064.52 | 7.557 |  | 100395 | 1842 | 58244 | 243
| Установка бортовых камней бетонных при других видах покрытий. Бортовые камни сечением 100х200 мм при других видах покрытия, применен коэффициент к стоимости бетона В15 (М200) - 0,86; раствора цементного - 0,33 | 100 м бортового камня | 615.07 | 8.41 |  | 1968.21 | 26.9 |  |  |  | 40309 | 551 |  | 2
| Оплата труда рабочих. Коэф.: 1,15; |  | 615.07 |  |  | 1968.21 |  |  | 20.48 |  | 40309
| Эксплуатация машин |  |  | 78.6 |  |  | 251.51 |  |  | 7.325 |  | 1842
| в т.ч. эксплуатация |  |  | 70.19 |  |  | 224.61 |  |  | 5.751 |  | 1291
| в т.ч. оплата труда механизаторов. Коэф.: 1,15; |  |  | 8.41 |  |  | 26.9 |  |  | 20.467 |  | 551
| Материалы. Коэф.: 1,1; |  |  |  | 3457.66 |  |  | 11064.52 |  | 5.264 |  |  | 58244
| Прямые затраты |  | 4151.33 |  |  | 13284.24 |  |  | 7.557 |  | 100395
| в т.ч. всего оплата труда |  | 623.48 |  |  | 1995.11 |  |  | 20.48 |  | 40860
| Накладные расходы - |  | 885.33 | (НР=142%) |  | 2833.06 |  |  | 17.45 |  | 49440 | (НР=121%)
| Сметная прибыль - |  | 503.45 | (СП=80,75%) |  | 1611.05 |  |  | 16.49 |  | 26559 | (СП=65%)
| Сметная стоимость |  | 5540.11 |  |  | 17728.35 |  |  | 9.95 |  | 176394
68 | 401-0006 ТССЦ-2001 22 от 27.02.2015 № 140/пр | 18.88 | -656.57 | -- | -656.57 | -12396 | -- | -12396 | 5.278 | 1 | -65426 | -- | -65426 | --
| Бетон тяжелый, класс В15 (М200) | м3 | -- | -- |  | -- | -- |  | 1 | 5.278 | -- | -- |  | --
69 | 403-8023 ТССЦ-2001 22 от 27.02.2015 № 140/пр | 320 | 28.97 | -- | 28.97 | 9271.68 | -- | 9271.68 | 5.615 | 1 | 52060 | -- | 52060 | --
| Камни бортовые БР 100.20.8 /бетон В22,5 (М300), объем 0,016 м3/ (ГОСТ 6665-91) | шт. | -- | -- |  | -- | -- |  | 1 | 5.615 | -- | -- |  | --
70 | 27-04-003-01 ТЕР-2001 22 от 27.02.2015 № 140/пр ТЕР часть 27 прил. 27.3 п.3.1 Кзтр=1,2, Кэм=1,2 | 0.262 | 4014.39 | 3514.19 | 56.02 | 1051.78 | 920.72 | 14.68 | 8.176 |  | 8599 | 6157 | 59 | 15
| Устройство оснований и покрытий из песчано-гравийных или щебеночно-песчаных смесей однослойных толщиной 12 см. Производство работ на одной половине проезжей части при систематическом движении транспорта на другой, применены коэффициенты к оплате труда рабочих-строителей - 1,2; к стоимости эксплуатации машин - 1,2 | 1000 м2 основания или покрытия | 444.18 | 361.63 |  | 116.38 | 94.75 |  |  |  | 2383 | 1940 |  | 8
| Оплата труда рабочих. Коэф.: 1,2; 1,15; |  | 444.18 |  |  | 116.38 |  |  | 20.48 |  | 2383
| Эксплуатация машин |  |  | 3514.19 |  |  | 920.72 |  |  | 6.687 |  | 6157
| в т.ч. эксплуатация. Коэф.: 1,2; |  |  | 3152.56 |  |  | 825.97 |  |  | 5.106 |  | 4217
| в т.ч. оплата труда механизаторов. Коэф.: 1,15; 1,2; |  |  | 361.63 |  |  | 94.75 |  |  | 20.473 |  | 1940
| Материалы. Коэф.: 1,1; |  |  |  | 56.02 |  |  | 14.68 |  | 3.989 |  |  | 59
| Прямые затраты |  | 4014.39 |  |  | 1051.78 |  |  | 8.176 |  | 8599
| в т.ч. всего оплата труда |  | 805.81 |  |  | 211.13 |  |  | 20.48 |  | 4323
| Накладные расходы - |  | 1144.25 | (НР=142%) |  | 299.79 |  |  | 17.45 |  | 5231 | (НР=121%)
| Сметная прибыль - |  | 650.69 | (СП=80,75%) |  | 170.48 |  |  | 16.48 |  | 2810 | (СП=65%)
| Сметная стоимость |  | 5809.33 |  |  | 1522.04 |  |  | 10.933 |  | 16640
71 | 27-04-003-01 ТЕР-2001 22 от 27.02.2015 № 140/пр | 1.103 | 3354.66 | 2928.49 | 56.02 | 3700.19 | 3230.12 | 61.79 | 8.164 |  | 30208 | 21600 | 247 | 51
| Устройство оснований и покрытий из песчано-гравийных или щебеночно-песчаных смесей однослойных толщиной 12 см | 1000 м2 основания или покрытия | 370.15 | 301.36 |  | 408.28 | 332.4 |  |  |  | 8361 | 6805 |  | 29
| Оплата труда рабочих. Коэф.: 1,15; |  | 370.15 |  |  | 408.28 |  |  | 20.48 |  | 8361
| Эксплуатация машин |  |  | 2928.49 |  |  | 3230.12 |  |  | 6.687 |  | 21600
| в т.ч. эксплуатация |  |  | 2627.13 |  |  | 2897.72 |  |  | 5.106 |  | 14795
| в т.ч. оплата труда механизаторов. Коэф.: 1,15; |  |  | 301.36 |  |  | 332.4 |  |  | 20.473 |  | 6805
| Материалы. Коэф.: 1,1; |  |  |  | 56.02 |  |  | 61.79 |  | 3.989 |  |  | 247
| Прямые затраты |  | 3354.66 |  |  | 3700.19 |  |  | 8.164 |  | 30208
| в т.ч. всего оплата труда |  | 671.51 |  |  | 740.68 |  |  | 20.48 |  | 15166
| Накладные расходы - |  | 953.54 | (НР=142%) |  | 1051.76 |  |  | 17.45 |  | 18352 | (НР=121%)
| Сметная прибыль - |  | 542.24 | (СП=80,75%) |  | 598.09 |  |  | 16.48 |  | 9858 | (СП=65%)
| Сметная стоимость |  | 4850.45 |  |  | 5350.04 |  |  | 10.919 |  | 58418
72 | 408-0200 ТССЦ-2001 22 от 27.02.2015 № 140/пр | 177 | 57.65 | -- | 57.65 | 10204.23 | -- | 10204.23 | 13.465 | 1 | 137400 | -- | 137400 | --
| Смесь песчано-гравийная природная | м3 | -- | -- |  | -- | -- |  | 1 | 13.465 | -- | -- |  | --
73 | 27-07-003-02 ТЕР-2001 22 от 27.02.2015 № 140/пр | 13.65 | 8174.5 | 372.47 | 7470.94 | 111581.85 | 5084.26 | 101978.28 | 5.751 |  | 641714 | 21013 | 528146 | 579
| Устройство бетонных плитных тротуаров с заполнением швов песком | 100 м2 тротуара | 331.09 | 5.16 |  | 4519.31 | 70.48 |  |  |  | 92555 | 1442 |  | 6
| Оплата труда рабочих. Коэф.: 1,15; |  | 331.09 |  |  | 4519.31 |  |  | 20.48 |  | 92555
| Эксплуатация машин |  |  | 372.47 |  |  | 5084.26 |  |  | 4.133 |  | 21013
| в т.ч. эксплуатация |  |  | 367.31 |  |  | 5013.78 |  |  | 3.904 |  | 19571
| в т.ч. оплата труда механизаторов. Коэф.: 1,15; |  |  | 5.16 |  |  | 70.48 |  |  | 20.455 |  | 1442
| Материалы. Коэф.: 1,1; |  |  |  | 7470.94 |  |  | 101978.28 |  | 5.179 |  |  | 528146
| Прямые затраты |  | 8174.5 |  |  | 111581.85 |  |  | 5.751 |  | 641714
| в т.ч. всего оплата труда |  | 336.25 |  |  | 4589.79 |  |  | 20.48 |  | 93997
| Накладные расходы - |  | 477.47 | (НР=142%) |  | 6517.5 |  |  | 17.45 |  | 113737 | (НР=121%)
| Сметная прибыль - |  | 271.52 | (СП=80,75%) |  | 3706.26 |  |  | 16.49 |  | 61098 | (СП=65%)
| Сметная стоимость |  | 8923.49 |  |  | 121805.61 |  |  | 6.704 |  | 816549
74 | 403-0104 ТССЦ-2001 22 от 27.02.2015 № 140/пр | 1365 | -68.04 | -- | -68.04 | -92867.78 | -- | -92867.78 | 5.043 | 1 | -468332 | -- | -468332 | --
| Плиты бетонные и цементно-песчаные для тротуаров, полов и облицовки, марки 300, толщина 35 мм | м2 | -- | -- |  | -- | -- |  | 1 | 5.043 | -- | -- |  | --
75 | 407-0028 ТССЦ-2001 22 от 27.02.2015 № 140/пр | 68.25 | -132.7 | -- | -132.7 | -9057.05 | -- | -9057.05 | 6.558 | 1 | -59396 | -- | -59396 | --
| Смесь пескоцементная (цемент М 400) | м3 | -- | -- |  | -- | -- |  | 1 | 6.558 | -- | -- |  | --
76 | 403-0105 ТССЦ-2001 22 от 27.02.2015 № 140/пр | 1365 | 70.79 | -- | 70.79 | 96621.53 | -- | 96621.53 | 5.043 | 1 | 487262 | -- | 487262 | --
| Плиты бетонные и цементно-песчаные для тротуаров, полов и облицовки, марки 300, толщина 40 мм | м2 | -- | -- |  | -- | -- |  | 1 | 5.043 | -- | -- |  | --
Покрытие Б1.1,Б2.1(53+336=389м2)
77 | 27-02-010-01 ТЕР-2001 22 от 27.02.2015 № 140/пр ТЕР часть 27 прил. 27.3 п.3.1 Кзтр=1,2, Кэм=1,2 | 0.02 | 3519.25 | 94.32 | 2686.85 | 70.39 | 1.89 | 53.74 | 8.505 |  | 599 | 14 | 283 | 2
| Установка бортовых камней бетонных при цементобетонных покрытиях. Производство работ на одной половине проезжей части при систематическом движении транспорта на другой, применены коэффициенты к оплате труда рабочих-строителей - 1,2; к стоимости эксплуатации машин - 1,2 | 100 м бортового камня | 738.08 | 10.09 |  | 14.76 | 0.2 |  |  |  | 302 | 4 |  | --
| Оплата труда рабочих. Коэф.: 1,2; 1,15; |  | 738.08 |  |  | 14.76 |  |  | 20.48 |  | 302
| Эксплуатация машин |  |  | 94.32 |  |  | 1.89 |  |  | 7.325 |  | 14
| в т.ч. эксплуатация. Коэф.: 1,2; |  |  | 84.23 |  |  | 1.69 |  |  | 5.751 |  | 10
| в т.ч. оплата труда механизаторов. Коэф.: 1,15; 1,2; |  |  | 10.09 |  |  | 0.2 |  |  | 20.467 |  | 4
| Материалы. Коэф.: 1,1; |  |  |  | 2686.85 |  |  | 53.74 |  | 5.257 |  |  | 283
| Прямые затраты |  | 3519.25 |  |  | 70.39 |  |  | 8.505 |  | 599
| в т.ч. всего оплата труда |  | 748.17 |  |  | 14.96 |  |  | 20.48 |  | 306
| Накладные расходы - |  | 1062.4 | (НР=142%) |  | 21.25 |  |  | 17.45 |  | 371 | (НР=121%)
| Сметная прибыль - |  | 604.14 | (СП=80,75%) |  | 12.08 |  |  | 16.49 |  | 199 | (СП=65%)
| Сметная стоимость |  | 5185.79 |  |  | 103.72 |  |  | 11.271 |  | 1169
78 | 401-0006 ТССЦ-2001 22 от 27.02.2015 № 140/пр | 0.078 | -656.57 | -- | -656.57 | -51.21 | -- | -51.21 | 5.278 | 1 | -270 | -- | -270 | --
| Бетон тяжелый, класс В15 (М200) | м3 | -- | -- |  | -- | -- |  | 1 | 5.278 | -- | -- |  | --
79 | 401-0003 ТССЦ-2001 22 от 27.02.2015 № 140/пр | 0.13 | 608.63 | -- | 608.63 | 79.12 | -- | 79.12 | 4.955 | 1 | 392 | -- | 392 | --
| Бетон тяжелый, класс В7,5 (М100) | м3 | -- | -- |  | -- | -- |  | 1 | 4.955 | -- | -- |  | --
80 | 403-8024 ТССЦ-2001 22 от 27.02.2015 № 140/пр | 2 | 79.96 | -- | 79.96 | 159.92 | -- | 159.92 | 3.5 | 1 | 560 | -- | 560 | --
| Камни бортовые БВ 100.30.15 /бетон В30 (М400), объем 0,042 м3/ (ГОСТ 6665-91) | шт. | -- | -- |  | -- | -- |  | 1 | 3.5 | -- | -- |  | --
81 | 27-04-003-01 ТЕР-2001 22 от 27.02.2015 № 140/пр ТЕР часть 27 прил. 27.3 п.3.1 Кзтр=1,2, Кэм=1,2 | 0.004 | 4014.39 | 3514.19 | 56.02 | 16.06 | 14.06 | 0.22 | 8.176 |  | 131 | 94 | 1 | --
| Устройство оснований и покрытий из песчано-гравийных или щебеночно-песчаных смесей однослойных толщиной 12 см. Производство работ на одной половине проезжей части при систематическом движении транспорта на другой, применены коэффициенты к оплате труда рабочих-строителей - 1,2; к стоимости эксплуатации машин - 1,2 | 1000 м2 основания или покрытия | 444.18 | 361.63 |  | 1.78 | 1.45 |  |  |  | 36 | 30 |  | --
| Оплата труда рабочих. Коэф.: 1,2; 1,15; |  | 444.18 |  |  | 1.78 |  |  | 20.48 |  | 36
| Эксплуатация машин |  |  | 3514.19 |  |  | 14.06 |  |  | 6.687 |  | 94
| в т.ч. эксплуатация. Коэф.: 1,2; |  |  | 3152.56 |  |  | 12.61 |  |  | 5.106 |  | 64
| в т.ч. оплата труда механизаторов. Коэф.: 1,15; 1,2; |  |  | 361.63 |  |  | 1.45 |  |  | 20.473 |  | 30
| Материалы. Коэф.: 1,1; |  |  |  | 56.02 |  |  | 0.22 |  | 3.989 |  |  | 1
| Прямые затраты |  | 4014.39 |  |  | 16.06 |  |  | 8.176 |  | 131
| в т.ч. всего оплата труда |  | 805.81 |  |  | 3.23 |  |  | 20.48 |  | 66
| Накладные расходы - |  | 1144.25 | (НР=142%) |  | 4.58 |  |  | 17.45 |  | 80 | (НР=121%)
| Сметная прибыль - |  | 650.69 | (СП=80,75%) |  | 2.6 |  |  | 16.48 |  | 43 | (СП=65%)
| Сметная стоимость |  | 5809.33 |  |  | 23.24 |  |  | 10.929 |  | 254
82 | 27-04-003-01 ТЕР-2001 22 от 27.02.2015 № 140/пр | 0.385 | 3354.66 | 2928.49 | 56.02 | 1291.55 | 1127.47 | 21.57 | 8.164 |  | 10544 | 7539 | 86 | 18
| Устройство оснований и покрытий из песчано-гравийных или щебеночно-песчаных смесей однослойных толщиной 12 см | 1000 м2 основания или покрытия | 370.15 | 301.36 |  | 142.51 | 116.02 |  |  |  | 2919 | 2375 |  | 10
| Оплата труда рабочих. Коэф.: 1,15; |  | 370.15 |  |  | 142.51 |  |  | 20.48 |  | 2919
| Эксплуатация машин |  |  | 2928.49 |  |  | 1127.47 |  |  | 6.687 |  | 7539
| в т.ч. эксплуатация |  |  | 2627.13 |  |  | 1011.45 |  |  | 5.106 |  | 5164
| в т.ч. оплата труда механизаторов. Коэф.: 1,15; |  |  | 301.36 |  |  | 116.02 |  |  | 20.473 |  | 2375
| Материалы. Коэф.: 1,1; |  |  |  | 56.02 |  |  | 21.57 |  | 3.989 |  |  | 86
| Прямые затраты |  | 3354.66 |  |  | 1291.55 |  |  | 8.164 |  | 10544
| в т.ч. всего оплата труда |  | 671.51 |  |  | 258.53 |  |  | 20.48 |  | 5294
| Накладные расходы - |  | 953.54 | (НР=142%) |  | 367.11 |  |  | 17.45 |  | 6406 | (НР=121%)
| Сметная прибыль - |  | 542.24 | (СП=80,75%) |  | 208.76 |  |  | 16.48 |  | 3441 | (СП=65%)
| Сметная стоимость |  | 4850.45 |  |  | 1867.42 |  |  | 10.919 |  | 20391
83 | 408-0200 ТССЦ-2001 22 от 27.02.2015 № 140/пр | 23.3 | 57.65 | -- | 57.65 | 1343.27 | -- | 1343.27 | 13.465 | 1 | 18087 | -- | 18087 | --
| Смесь песчано-гравийная природная | м3 | -- | -- |  | -- | -- |  | 1 | 13.465 | -- | -- |  | --
84 | 27-07-003-02 ТЕР-2001 22 от 27.02.2015 № 140/пр | 3.89 | 8174.5 | 372.47 | 7470.94 | 31798.78 | 1448.92 | 29061.94 | 5.751 |  | 182877 | 5988 | 150512 | 165
| Устройство бетонных плитных тротуаров с заполнением швов песком | 100 м2 тротуара | 331.09 | 5.16 |  | 1287.92 | 20.09 |  |  |  | 26377 | 411 |  | 2
| Оплата труда рабочих. Коэф.: 1,15; |  | 331.09 |  |  | 1287.92 |  |  | 20.48 |  | 26377
| Эксплуатация машин |  |  | 372.47 |  |  | 1448.92 |  |  | 4.133 |  | 5988
| в т.ч. эксплуатация |  |  | 367.31 |  |  | 1428.83 |  |  | 3.904 |  | 5577
| в т.ч. оплата труда механизаторов. Коэф.: 1,15; |  |  | 5.16 |  |  | 20.09 |  |  | 20.455 |  | 411
| Материалы. Коэф.: 1,1; |  |  |  | 7470.94 |  |  | 29061.94 |  | 5.179 |  |  | 150512
| Прямые затраты |  | 8174.5 |  |  | 31798.78 |  |  | 5.751 |  | 182877
| в т.ч. всего оплата труда |  | 336.25 |  |  | 1308.01 |  |  | 20.48 |  | 26788
| Накладные расходы - |  | 477.47 | (НР=142%) |  | 1857.37 |  |  | 17.45 |  | 32413 | (НР=121%)
| Сметная прибыль - |  | 271.52 | (СП=80,75%) |  | 1056.22 |  |  | 16.49 |  | 17412 | (СП=65%)
| Сметная стоимость |  | 8923.49 |  |  | 34712.37 |  |  | 6.704 |  | 232702
85 | 403-0104 ТССЦ-2001 22 от 27.02.2015 № 140/пр | 389 | -68.04 | -- | -68.04 | -26465.61 | -- | -26465.61 | 5.043 | 1 | -133466 | -- | -133466 | --
| Плиты бетонные и цементно-песчаные для тротуаров, полов и облицовки, марки 300, толщина 35 мм | м2 | -- | -- |  | -- | -- |  | 1 | 5.043 | -- | -- |  | --
86 | 407-0028 ТССЦ-2001 22 от 27.02.2015 № 140/пр | 68.15 | -132.7 | -- | -132.7 | -9043.78 | -- | -9043.78 | 6.558 | 1 | -59309 | -- | -59309 | --
| Смесь пескоцементная (цемент М 400) | м3 | -- | -- |  | -- | -- |  | 1 | 6.558 | -- | -- |  | --
87 | 403-0105 ТССЦ-2001 22 от 27.02.2015 № 140/пр | 389 | 70.79 | -- | 70.79 | 27535.36 | -- | 27535.36 | 5.043 | 1 | 138861 | -- | 138861 | --
| Плиты бетонные и цементно-песчаные для тротуаров, полов и облицовки, марки 300, толщина 40 мм | м2 | -- | -- |  | -- | -- |  | 1 | 5.043 | -- | -- |  | --
Покрытие Б3(687м2)
88 | 01-01-014-05 ТЕР-2001 22 от 27.02.2015 № 140/пр | 0.151 | 8480.14 | 8242.36 | 4.02 | 1280.51 | 1244.6 | 0.61 | 7.202 |  | 9222 | 8492 | 7 | 5
| Разработка грунта с погрузкой на автомобили-самосвалы экскаваторами с ковшом вместимостью 0,25 м3, группа грунтов 2 | 1000 м3 грунта | 233.76 | 955.22 |  | 35.3 | 144.24 |  |  |  | 723 | 2954 |  | 14
| Оплата труда рабочих. Коэф.: 1,15; |  | 233.76 |  |  | 35.3 |  |  | 20.48 |  | 723
| Эксплуатация машин |  |  | 8242.36 |  |  | 1244.6 |  |  | 6.823 |  | 8492
| в т.ч. эксплуатация |  |  | 7287.14 |  |  | 1100.36 |  |  | 5.033 |  | 5538
| в т.ч. оплата труда механизаторов. Коэф.: 1,15; |  |  | 955.22 |  |  | 144.24 |  |  | 20.478 |  | 2954
| Материалы. Коэф.: 1,1; |  |  |  | 4.02 |  |  | 0.61 |  | 11.299 |  |  | 7
| Прямые затраты |  | 8480.14 |  |  | 1280.51 |  |  | 7.202 |  | 9222
| в т.ч. всего оплата труда |  | 1188.98 |  |  | 179.54 |  |  | 20.48 |  | 3677
| Накладные расходы - |  | 1129.54 | (НР=95%) |  | 170.56 |  |  | 17.46 |  | 2978 | (НР=81%)
| Сметная прибыль - |  | 505.32 | (СП=42,5%) |  | 76.3 |  |  | 16.38 |  | 1250 | (СП=34%)
| Сметная стоимость |  | 10114.99 |  |  | 1527.36 |  |  | 8.806 |  | 13450
89 | 03-21-01-010 ТССЦпг-2001 22 от 27.02.2015 № 140/пр | 241.6 | 11.56 | -- | -- | 2792.9 | -- | -- | 9.239 | 1 | 25804 | -- | -- | --
| Перевозка грузов I класса автомобилями-самосвалами грузоподъемностью 10 т работающих вне карьера на расстояние до 10 км | 1 т груза | -- | -- |  | -- | -- |  | 1 | 1 | -- | -- |  | --
90 | 01-03-015-01 ТЕР-2001 22 от 27.02.2015 № 140/пр | 0.151 | 427.1 | 403.11 | 1.67 | 64.49 | 60.87 | 0.25 | 2.018 |  | 130 | 61 | -- | --
| Работа на отвале, группа грунтов 1 м | 1000 м3 грунта | 22.32 | 40.31 |  | 3.37 | 6.09 |  |  |  | 69 | 6 |  | --
| Оплата труда рабочих. Коэф.: 1,15; |  | 22.32 |  |  | 3.37 |  |  | 20.48 |  | 69
| Эксплуатация машин |  |  | 403.11 |  |  | 60.87 |  |  | 1 |  | 61
| в т.ч. эксплуатация |  |  | 362.8 |  |  | 54.78 |  |  | 1 |  | 55
| в т.ч. оплата труда механизаторов. Коэф.: 1,15; |  |  | 40.31 |  |  | 6.09 |  |  | 20.48 |  | 6
| Материалы. Коэф.: 1,1; |  |  |  | 1.67 |  |  | 0.25 |  | 1 |  |  | --
| Прямые затраты |  | 427.1 |  |  | 64.49 |  |  | 2.018 |  | 130
| в т.ч. всего оплата труда |  | 62.63 |  |  | 9.46 |  |  | 20.48 |  | 75
| Накладные расходы - |  | 59.5 | (НР=95%) |  | 8.98 |  |  | 6.77 |  | 61 | (НР=81%)
| Сметная прибыль - |  | 26.62 | (СП=42,5%) |  | 4.02 |  |  | 6.35 |  | 26 | (СП=34%)
| Сметная стоимость |  | 513.22 |  |  | 77.5 |  |  | 2.8 |  | 217
91 | 27-04-003-01 ТЕР-2001 22 от 27.02.2015 № 140/пр | 0.687 | 3354.66 | 2928.49 | 56.02 | 2304.65 | 2011.87 | 38.49 | 8.164 |  | 18815 | 13453 | 154 | 32
| Устройство оснований и покрытий из песчано-гравийных или щебеночно-песчаных смесей однослойных толщиной 12 см | 1000 м2 основания или покрытия | 370.15 | 301.36 |  | 254.29 | 207.03 |  |  |  | 5208 | 4239 |  | 18
| Оплата труда рабочих. Коэф.: 1,15; |  | 370.15 |  |  | 254.29 |  |  | 20.48 |  | 5208
| Эксплуатация машин |  |  | 2928.49 |  |  | 2011.87 |  |  | 6.687 |  | 13453
| в т.ч. эксплуатация |  |  | 2627.13 |  |  | 1804.84 |  |  | 5.106 |  | 9214
| в т.ч. оплата труда механизаторов. Коэф.: 1,15; |  |  | 301.36 |  |  | 207.03 |  |  | 20.473 |  | 4239
| Материалы. Коэф.: 1,1; |  |  |  | 56.02 |  |  | 38.49 |  | 3.989 |  |  | 154
| Прямые затраты |  | 3354.66 |  |  | 2304.65 |  |  | 8.164 |  | 18815
| в т.ч. всего оплата труда |  | 671.51 |  |  | 461.32 |  |  | 20.48 |  | 9447
| Накладные расходы - |  | 953.54 | (НР=142%) |  | 655.08 |  |  | 17.45 |  | 11430 | (НР=121%)
| Сметная прибыль - |  | 542.24 | (СП=80,75%) |  | 372.52 |  |  | 16.48 |  | 6140 | (СП=65%)
| Сметная стоимость |  | 4850.45 |  |  | 3332.26 |  |  | 10.919 |  | 36385
92 | 408-0200 ТССЦ-2001 22 от 27.02.2015 № 140/пр | 82.5 | 57.65 | -- | 57.65 | 4756.21 | -- | 4756.21 | 13.465 | 1 | 64042 | -- | 64042 | --
| Смесь песчано-гравийная природная | м3 | -- | -- |  | -- | -- |  | 1 | 13.465 | -- | -- |  | --
93 | 27-03-004-02 ТЕР-2001 22 от 27.02.2015 № 140/пр прим. | 0.989 | 34399.75 | 2423.04 | 31404.1 | 34021.34 | 2396.38 | 31058.65 | 8.012 |  | 272594 | 15974 | 245022 | 62
| Устройство выравнивающего слоя из асфальтобетонной смеси без применения укладчиков асфальтобетона | 100 т смеси | 572.61 | 273.53 |  | 566.31 | 270.52 |  |  |  | 11598 | 5537 |  | 22
| Оплата труда рабочих. Коэф.: 1,15; |  | 572.61 |  |  | 566.31 |  |  | 20.48 |  | 11598
| Эксплуатация машин |  |  | 2423.04 |  |  | 2396.38 |  |  | 6.666 |  | 15974
| в т.ч. эксплуатация |  |  | 2149.51 |  |  | 2125.86 |  |  | 4.91 |  | 10437
| в т.ч. оплата труда механизаторов. Коэф.: 1,15; |  |  | 273.53 |  |  | 270.52 |  |  | 20.469 |  | 5537
| Материалы. Коэф.: 1,1; |  |  |  | 31404.1 |  |  | 31058.65 |  | 7.889 |  |  | 245022
| Прямые затраты |  | 34399.75 |  |  | 34021.34 |  |  | 8.012 |  | 272594
| в т.ч. всего оплата труда |  | 846.14 |  |  | 836.83 |  |  | 20.48 |  | 17135
| Накладные расходы - |  | 1201.51 | (НР=142%) |  | 1188.3 |  |  | 17.45 |  | 20734 | (НР=121%)
| Сметная прибыль - |  | 683.25 | (СП=80,75%) |  | 675.74 |  |  | 16.48 |  | 11138 | (СП=65%)
| Сметная стоимость |  | 36284.51 |  |  | 35885.38 |  |  | 8.484 |  | 304466
94 | 410-0034 ТССЦ-2001 22 от 27.02.2015 № 140/пр | 99.889 | -308.65 | -- | -308.65 | -30830.64 | -- | -30830.64 | 7.896 | 1 | -243439 | -- | -243439 | --
| Смеси асфальтобетонные дорожные, аэродромные и асфальтобетон (холодные), марка II Бх | т | -- | -- |  | -- | -- |  | 1 | 7.896 | -- | -- |  | --
95 | 401-0008 ТССЦ-2001 22 от 27.02.2015 № 140/пр | 41.2 | 764.41 | -- | 764.41 | 31493.77 | -- | 31493.77 | 5.066 | 1 | 159547 | -- | 159547 | --
| Бетон тяжелый, класс В22,5 (М300) | м3 | -- | -- |  | -- | -- |  | 1 | 5.066 | -- | -- |  | --
96 | 27-07-003-01 ТЕР-2001 22 от 27.02.2015 № 140/пр | 6.87 | 7638.83 | 425.44 | 6823.59 | 52478.77 | 2922.78 | 46878.04 | 5.771 |  | 302878 | 11487 | 236547 | 343
| Устройство бетонных плитных тротуаров с заполнением швов цементным раствором | 100 м2 тротуара | 389.8 | 5.07 |  | 2677.95 | 34.84 |  |  |  | 54844 | 713 |  | 3
| Оплата труда рабочих. Коэф.: 1,15; |  | 389.8 |  |  | 2677.95 |  |  | 20.48 |  | 54844
| Эксплуатация машин |  |  | 425.44 |  |  | 2922.78 |  |  | 3.93 |  | 11487
| в т.ч. эксплуатация |  |  | 420.37 |  |  | 2887.94 |  |  | 3.731 |  | 10774
| в т.ч. оплата труда механизаторов. Коэф.: 1,15; |  |  | 5.07 |  |  | 34.84 |  |  | 20.455 |  | 713
| Материалы. Коэф.: 1,1; |  |  |  | 6823.59 |  |  | 46878.04 |  | 5.046 |  |  | 236547
| Прямые затраты |  | 7638.83 |  |  | 52478.77 |  |  | 5.771 |  | 302878
| в т.ч. всего оплата труда |  | 394.87 |  |  | 2712.79 |  |  | 20.48 |  | 55557
| Накладные расходы - |  | 560.72 | (НР=142%) |  | 3852.17 |  |  | 17.45 |  | 67224 | (НР=121%)
| Сметная прибыль - |  | 318.86 | (СП=80,75%) |  | 2190.58 |  |  | 16.49 |  | 36112 | (СП=65%)
| Сметная стоимость |  | 8518.42 |  |  | 58521.52 |  |  | 6.941 |  | 406214
97 | 403-0104 ТССЦ-2001 22 от 27.02.2015 № 140/пр | 687 | -68.04 | -- | -68.04 | -46740.04 | -- | -46740.04 | 5.043 | 1 | -235710 | -- | -235710 | --
| Плиты бетонные и цементно-песчаные для тротуаров, полов и облицовки, марки 300, толщина 35 мм | м2 | -- | -- |  | -- | -- |  | 1 | 5.043 | -- | -- |  | --
98 | 403-0105 ТССЦ-2001 22 от 27.02.2015 № 140/пр | 687 | 70.79 | -- | 70.79 | 48629.3 | -- | 48629.3 | 5.043 | 1 | 245238 | -- | 245238 | --
| Плиты бетонные и цементно-песчаные для тротуаров, полов и облицовки, марки 300, толщина 40 мм | м2 | -- | -- |  | -- | -- |  | 1 | 5.043 | -- | -- |  | --
Покрытие Б3.1(273м2)
99 | 27-03-004-02 ТЕР-2001 22 от 27.02.2015 № 140/пр прим. | 0.394 | 34399.75 | 2423.04 | 31404.1 | 13553.5 | 954.68 | 12373.21 | 8.012 |  | 108597 | 6364 | 97613 | 25
| Устройство выравнивающего слоя из асфальтобетонной смеси без применения укладчиков асфальтобетона | 100 т смеси | 572.61 | 273.53 |  | 225.61 | 107.77 |  |  |  | 4620 | 2206 |  | 9
| Оплата труда рабочих. Коэф.: 1,15; |  | 572.61 |  |  | 225.61 |  |  | 20.48 |  | 4620
| Эксплуатация машин |  |  | 2423.04 |  |  | 954.68 |  |  | 6.666 |  | 6364
| в т.ч. эксплуатация |  |  | 2149.51 |  |  | 846.91 |  |  | 4.91 |  | 4158
| в т.ч. оплата труда механизаторов. Коэф.: 1,15; |  |  | 273.53 |  |  | 107.77 |  |  | 20.469 |  | 2206
| Материалы. Коэф.: 1,1; |  |  |  | 31404.1 |  |  | 12373.21 |  | 7.889 |  |  | 97613
| Прямые затраты |  | 34399.75 |  |  | 13553.5 |  |  | 8.012 |  | 108597
| в т.ч. всего оплата труда |  | 846.14 |  |  | 333.38 |  |  | 20.48 |  | 6826
| Накладные расходы - |  | 1201.51 | (НР=142%) |  | 473.4 |  |  | 17.45 |  | 8260 | (НР=121%)
| Сметная прибыль - |  | 683.25 | (СП=80,75%) |  | 269.2 |  |  | 16.48 |  | 4437 | (СП=65%)
| Сметная стоимость |  | 36284.51 |  |  | 14296.1 |  |  | 8.484 |  | 121294
100 | 410-0034 ТССЦ-2001 22 от 27.02.2015 № 140/пр | 99.889 | -308.65 | -- | -308.65 | -30830.64 | -- | -30830.64 | 7.896 | 1 | -243439 | -- | -243439 | --
| Смеси асфальтобетонные дорожные, аэродромные и асфальтобетон (холодные), марка II Бх | т | -- | -- |  | -- | -- |  | 1 | 7.896 | -- | -- |  | --
101 | 401-0008 ТССЦ-2001 22 от 27.02.2015 № 140/пр | 16.4 | 764.41 | -- | 764.41 | 12536.36 | -- | 12536.36 | 5.066 | 1 | 63509 | -- | 63509 | --
| Бетон тяжелый, класс В22,5 (М300) | м3 | -- | -- |  | -- | -- |  | 1 | 5.066 | -- | -- |  | --
102 | 27-07-003-01 ТЕР-2001 22 от 27.02.2015 № 140/пр | 2.73 | 7638.83 | 425.44 | 6823.59 | 20854.01 | 1161.46 | 18628.39 | 5.771 |  | 120357 | 4565 | 93998 | 136
| Устройство бетонных плитных тротуаров с заполнением швов цементным раствором | 100 м2 тротуара | 389.8 | 5.07 |  | 1064.16 | 13.85 |  |  |  | 21794 | 283 |  | 1
| Оплата труда рабочих. Коэф.: 1,15; |  | 389.8 |  |  | 1064.16 |  |  | 20.48 |  | 21794
| Эксплуатация машин |  |  | 425.44 |  |  | 1161.46 |  |  | 3.93 |  | 4565
| в т.ч. эксплуатация |  |  | 420.37 |  |  | 1147.61 |  |  | 3.731 |  | 4282
| в т.ч. оплата труда механизаторов. Коэф.: 1,15; |  |  | 5.07 |  |  | 13.85 |  |  | 20.455 |  | 283
| Материалы. Коэф.: 1,1; |  |  |  | 6823.59 |  |  | 18628.39 |  | 5.046 |  |  | 93998
| Прямые затраты |  | 7638.83 |  |  | 20854.01 |  |  | 5.771 |  | 120357
| в т.ч. всего оплата труда |  | 394.87 |  |  | 1078.01 |  |  | 20.48 |  | 22077
| Накладные расходы - |  | 560.72 | (НР=142%) |  | 1530.77 |  |  | 17.45 |  | 26714 | (НР=121%)
| Сметная прибыль - |  | 318.86 | (СП=80,75%) |  | 870.49 |  |  | 16.49 |  | 14350 | (СП=65%)
| Сметная стоимость |  | 8518.42 |  |  | 23255.28 |  |  | 6.941 |  | 161421
103 | 403-0104 ТССЦ-2001 22 от 27.02.2015 № 140/пр | 273 | -68.04 | -- | -68.04 | -18573.56 | -- | -18573.56 | 5.043 | 1 | -93666 | -- | -93666 | --
| Плиты бетонные и цементно-песчаные для тротуаров, полов и облицовки, марки 300, толщина 35 мм | м2 | -- | -- |  | -- | -- |  | 1 | 5.043 | -- | -- |  | --
104 | 403-0105 ТССЦ-2001 22 от 27.02.2015 № 140/пр | 273 | 70.79 | -- | 70.79 | 19324.31 | -- | 19324.31 | 5.043 | 1 | 97452 | -- | 97452 | --
| Плиты бетонные и цементно-песчаные для тротуаров, полов и облицовки, марки 300, толщина 40 мм | м2 | -- | -- |  | -- | -- |  | 1 | 5.043 | -- | -- |  | --
| Итого прямые затраты по разделу 2 | руб. |  |  |  | 691514.12 | 60200.45 | 600503.26 | 7.967 | 6.057 | 5509288 | 364656 | 4613572 | 2675
|  | руб. |  |  |  | 21919.92 | 5179.61 |  | 20.469 | 7.683 | 448920 | 105786 |  | 428
| Стоимость общестроительных работ - | руб. |  |  |  | 691514.12 |  |  | 7.967 |  | 5509288
| Материалы - | руб. |  |  |  | 676792.14 |  |  | 8.622 |  | 5835341
| Всего оплата труда - | руб. |  |  |  | 27099.53 |  |  | 20.469 |  | 554706
| Стоимость материалов и конструкций - | руб. |  |  |  | -777309.84 |  |  | 8.82 |  | -6855787
| Местные и неучтенные материалы | руб. |  |  |  | 701020.97 |  |  | 8.037 |  | 5634017
| Транспортные расходы - | руб. |  |  |  | 8890.49 |  |  | 9.239 |  | 82140
| Накладные расходы - | руб. |  |  |  | 38114.07 |  |  | 17.445 |  | 664904
| Сметная прибыль - | руб. |  |  |  | 21593.58 |  |  | 16.48 |  | 355859
| Всего, стоимость общестроительных работ - | руб. |  |  |  | 751221.77 |  |  | 8.693 |  | 6530050
| Нормативная трудоемкость - | чел.-ч | [11 empty] | 3103
| Сметная заработная плата - | руб. |  |  |  | 27099.53 |  |  | 20.469 |  | 554706
| Итого по разделу 2 | руб. |  |  |  | 751221.77 |  |  | 8.693 |  | 6530050
| Нормативная трудоемкость - | чел.-ч | [11 empty] | 3103
| Сметная заработная плата - | руб. |  |  |  | 27099.53 |  |  | 20.469 |  | 554706
Раздел 3.Конструктивные элементы
Подпорная стенка
105 | 01-02-057-02 ТЕР-2001 22 от 27.02.2015 № 140/пр | 1 | 1149.38 | -- | -- | 1149.38 | -- | -- | 20.48 |  | 23539 | -- | -- | 154
| Разработка грунта вручную в траншеях глубиной до 2 м без креплений с откосами, группа грунтов 2 | 100 м3 грунта | 1149.38 | -- |  | 1149.38 | -- |  |  |  | 23539 | -- |  | --
| Оплата труда рабочих. Коэф.: 1,15; |  | 1149.38 |  |  | 1149.38 |  |  | 20.48 |  | 23539
| Прямые затраты |  | 1149.38 |  |  | 1149.38 |  |  | 20.48 |  | 23539
| в т.ч. всего оплата труда |  | 1149.38 |  |  | 1149.38 |  |  | 20.48 |  | 23539
| Накладные расходы - |  | 919.5 | (НР=80%) |  | 919.5 |  |  | 17.41 |  | 16007 | (НР=68%)
| Сметная прибыль - |  | 439.64 | (СП=38,25%) |  | 439.64 |  |  | 16.6 |  | 7297 | (СП=31%)
| Сметная стоимость |  | 2508.52 |  |  | 2508.52 |  |  | 18.674 |  | 46843
106 | 01-02-060-01 ТЕР-2001 22 от 27.02.2015 № 140/пр | 0.66 | 384.34 | -- | -- | 253.67 | -- | -- | 20.48 |  | 5195 | -- | -- | 35
| Погрузка вручную неуплотненного грунта из штабелей и отвалов в транспортные средства, группа грунтов 1 | 100 м3 | 384.34 | -- |  | 253.67 | -- |  |  |  | 5195 | -- |  | --
| Оплата труда рабочих. Коэф.: 1,15; |  | 384.34 |  |  | 253.67 |  |  | 20.48 |  | 5195
| Прямые затраты |  | 384.34 |  |  | 253.67 |  |  | 20.48 |  | 5195
| в т.ч. всего оплата труда |  | 384.34 |  |  | 253.67 |  |  | 20.48 |  | 5195
| Накладные расходы - |  | 307.47 | (НР=80%) |  | 202.93 |  |  | 17.41 |  | 3533 | (НР=68%)
| Сметная прибыль - |  | 147.01 | (СП=38,25%) |  | 97.03 |  |  | 16.6 |  | 1610 | (СП=31%)
| Сметная стоимость |  | 838.83 |  |  | 553.62 |  |  | 18.673 |  | 10338
107 | 03-21-01-010 ТССЦпг-2001 22 от 27.02.2015 № 140/пр | 105.6 | 11.56 | -- | -- | 1220.74 | -- | -- | 9.239 | 1 | 11278 | -- | -- | --
| Перевозка грузов I класса автомобилями-самосвалами грузоподъемностью 10 т работающих вне карьера на расстояние до 10 км | 1 т груза | -- | -- |  | -- | -- |  | 1 | 1 | -- | -- |  | --
108 | 01-01-016-01 ТЕР-2001 22 от 27.02.2015 № 140/пр | 0.066 | 427.44 | 403.11 | 2.01 | 28.21 | 26.61 | 0.13 | 6.78 |  | 191 | 160 | 1 | --
| Работа на отвале, группа грунтов 1 | 1000 м3 грунта | 22.32 | 40.31 |  | 1.47 | 2.66 |  |  |  | 30 | 54 |  | --
| Оплата труда рабочих. Коэф.: 1,15; |  | 22.32 |  |  | 1.47 |  |  | 20.48 |  | 30
| Эксплуатация машин |  |  | 403.11 |  |  | 26.61 |  |  | 5.999 |  | 160
| в т.ч. эксплуатация |  |  | 362.8 |  |  | 23.95 |  |  | 4.392 |  | 106
| в т.ч. оплата труда механизаторов. Коэф.: 1,15; |  |  | 40.31 |  |  | 2.66 |  |  | 20.465 |  | 54
| Материалы. Коэф.: 1,1; |  |  |  | 2.01 |  |  | 0.13 |  | 11.268 |  |  | 1
| Прямые затраты |  | 427.44 |  |  | 28.21 |  |  | 6.78 |  | 191
| в т.ч. всего оплата труда |  | 62.63 |  |  | 4.13 |  |  | 20.48 |  | 84
| Накладные расходы - |  | 59.5 | (НР=95%) |  | 3.93 |  |  | 17.45 |  | 69 | (НР=81%)
| Сметная прибыль - |  | 26.62 | (СП=42,5%) |  | 1.76 |  |  | 16.38 |  | 29 | (СП=34%)
| Сметная стоимость |  | 513.56 |  |  | 33.89 |  |  | 8.528 |  | 289
109 | 01-02-061-01 ТЕР-2001 22 от 27.02.2015 № 140/пр | 0.34 | 635.08 | -- | -- | 215.93 | -- | -- | 20.48 |  | 4422 | -- | -- | 30
| Засыпка вручную траншей, пазух котлованов и ям, группа грунтов 1 | 100 м3 грунта | 635.08 | -- |  | 215.93 | -- |  |  |  | 4422 | -- |  | --
| Оплата труда рабочих. Коэф.: 1,15; |  | 635.08 |  |  | 215.93 |  |  | 20.48 |  | 4422
| Прямые затраты |  | 635.08 |  |  | 215.93 |  |  | 20.48 |  | 4422
| в т.ч. всего оплата труда |  | 635.08 |  |  | 215.93 |  |  | 20.48 |  | 4422
| Накладные расходы - |  | 508.06 | (НР=80%) |  | 172.74 |  |  | 17.41 |  | 3007 | (НР=68%)
| Сметная прибыль - |  | 242.92 | (СП=38,25%) |  | 82.59 |  |  | 16.6 |  | 1371 | (СП=31%)
| Сметная стоимость |  | 1386.05 |  |  | 471.26 |  |  | 18.673 |  | 8800
110 | 01-02-005-01 ТЕР-2001 22 от 27.02.2015 № 140/пр | 0.34 | 290.15 | 187.98 | -- | 98.65 | 63.91 | -- | 11.806 |  | 1165 | 453 | -- | 4
| Уплотнение грунта пневматическими трамбовками, группа грунтов 1-2 | 100 м3 уплотненного грунта | 102.17 | 27.97 |  | 34.74 | 9.51 |  |  |  | 711 | 195 |  | 1
| Оплата труда рабочих. Коэф.: 1,15; |  | 102.17 |  |  | 34.74 |  |  | 20.48 |  | 711
| Эксплуатация машин |  |  | 187.98 |  |  | 63.91 |  |  | 7.091 |  | 453
| в т.ч. эксплуатация |  |  | 160.01 |  |  | 54.4 |  |  | 4.751 |  | 258
| в т.ч. оплата труда механизаторов. Коэф.: 1,15; |  |  | 27.97 |  |  | 9.51 |  |  | 20.478 |  | 195
| Прямые затраты |  | 290.15 |  |  | 98.65 |  |  | 11.806 |  | 1165
| в т.ч. всего оплата труда |  | 130.14 |  |  | 44.25 |  |  | 20.48 |  | 906
| Накладные расходы - |  | 123.63 | (НР=95%) |  | 42.03 |  |  | 17.46 |  | 734 | (НР=81%)
| Сметная прибыль - |  | 55.31 | (СП=42,5%) |  | 18.8 |  |  | 16.38 |  | 308 | (СП=34%)
| Сметная стоимость |  | 469.08 |  |  | 159.49 |  |  | 13.838 |  | 2207
111 | 08-01-002-02 ТЕР-2001 22 от 27.02.2015 № 140/пр | 44.2 | 229.88 | 42.26 | 168.87 | 10160.69 | 1868.02 | 7464.14 | 9.08 |  | 92258 | 10911 | 64379 | 106
| Устройство основания под фундаменты щебеночного | 1 м3 основания | 18.75 | 5.08 |  | 828.53 | 224.67 |  |  |  | 16968 | 4598 |  | 24
| Оплата труда рабочих. Коэф.: 1,15; |  | 18.75 |  |  | 828.53 |  |  | 20.48 |  | 16968
| Эксплуатация машин |  |  | 42.26 |  |  | 1868.02 |  |  | 5.841 |  | 10911
| в т.ч. эксплуатация |  |  | 37.18 |  |  | 1643.35 |  |  | 3.842 |  | 6313
| в т.ч. оплата труда механизаторов. Коэф.: 1,15; |  |  | 5.08 |  |  | 224.67 |  |  | 20.466 |  | 4598
| Материалы. Коэф.: 1,1; |  |  |  | 168.87 |  |  | 7464.14 |  | 8.625 |  |  | 64379
| Прямые затраты |  | 229.88 |  |  | 10160.69 |  |  | 9.08 |  | 92258
| в т.ч. всего оплата труда |  | 23.83 |  |  | 1053.2 |  |  | 20.48 |  | 21566
| Накладные расходы - |  | 29.07 | (НР=122%) |  | 1284.9 |  |  | 17.46 |  | 22429 | (НР=104%)
| Сметная прибыль - |  | 16.2 | (СП=68%) |  | 716.17 |  |  | 16.26 |  | 11646 | (СП=54%)
| Сметная стоимость |  | 275.15 |  |  | 12161.77 |  |  | 10.388 |  | 126333
112 | 06-01-024-03 ТЕР-2001 22 от 27.02.2015 № 140/пр | 0.275 | 166511.82 | 4666 | 153052 | 45790.75 | 1283.15 | 42089.3 | 6.16 |  | 282085 | 8391 | 224167 | 289
| Устройство стен подвалов и подпорных стен железобетонных высотой до 3 м, толщиной до 300 мм | 100 м3 бетона, бутобетона и железобетона в деле | 8793.82 | 467.05 |  | 2418.3 | 128.44 |  |  |  | 49527 | 2629 |  | 10
| Оплата труда рабочих. Коэф.: 1,15; |  | 8793.82 |  |  | 2418.3 |  |  | 20.48 |  | 49527
| Эксплуатация машин |  |  | 4666 |  |  | 1283.15 |  |  | 6.539 |  | 8391
| в т.ч. эксплуатация |  |  | 4198.95 |  |  | 1154.71 |  |  | 4.99 |  | 5762
| в т.ч. оплата труда механизаторов. Коэф.: 1,15; |  |  | 467.05 |  |  | 128.44 |  |  | 20.468 |  | 2629
| Материалы. Коэф.: 1,1; |  |  |  | 153052 |  |  | 42089.3 |  | 5.326 |  |  | 224167
| Прямые затраты |  | 166511.82 |  |  | 45790.75 |  |  | 6.16 |  | 282085
| в т.ч. всего оплата труда |  | 9260.87 |  |  | 2546.74 |  |  | 20.48 |  | 52156
| Накладные расходы - |  | 9723.91 | (НР=105%) |  | 2674.08 |  |  | 17.36 |  | 46419 | (НР=89%)
| Сметная прибыль - |  | 5116.63 | (СП=55,25%) |  | 1407.07 |  |  | 16.31 |  | 22948 | (СП=44%)
| Сметная стоимость |  | 181352.36 |  |  | 49871.9 |  |  | 7.047 |  | 351452
113 | 204-0100 ТССЦ-2001 22 от 27.02.2015 № 140/пр | 2.783 | -6758.22 | -- | -6758.22 | -18808.14 | -- | -18808.14 | 5.372 | 1 | -101037 | -- | -101037 | --
| Горячекатаная арматурная сталь класса А-I, А-II, А-III | т | -- | -- |  | -- | -- |  | 1 | 5.372 | -- | -- |  | --
114 | 401-0066 ТССЦ-2001 22 от 27.02.2015 № 140/пр | 27.9125 | -711.03 | -- | -711.03 | -19846.6 | -- | -19846.6 | 5.278 | 1 | -104750 | -- | -104750 | --
| Бетон тяжелый, крупность заполнителя 20 мм, класс В15 (М200) | м3 | -- | -- |  | -- | -- |  | 1 | 5.278 | -- | -- |  | --
115 | 401-0005 ТССЦ-2001 22 от 27.02.2015 № 140/пр | 27.9125 | 632.6 | -- | 632.6 | 17657.42 | -- | 17657.42 | 5.111 | 1 | 90247 | -- | 90247 | --
| Бетон тяжелый, класс В12,5 (М150) | м3 | -- | -- |  | -- | -- |  | 1 | 5.111 | -- | -- |  | --
116 | 204-0020 ТССЦ-2001 22 от 27.02.2015 № 140/пр прим. | 0.41 | 7764.45 | -- | 7764.45 | 3183.42 | -- | 3183.42 | 4.755 | 1 | 15137 | -- | 15137 | --
| Горячекатаная арматурная сталь периодического профиля класса А-III, диаметром 8 мм(класс А-II) | т | -- | -- |  | -- | -- |  | 1 | 4.755 | -- | -- |  | --
117 | 204-0035 ТССЦ-2001 22 от 27.02.2015 № 140/пр | 0.41 | 2381.5 | -- | 2381.5 | 976.41 | -- | 976.41 | 5.218 | 1 | 5095 | -- | 5095 | --
| Надбавки к ценам заготовок за сборку и сварку каркасов и сеток плоских, диаметром 8 мм | т | -- | -- |  | -- | -- |  | 1 | 5.218 | -- | -- |  | --
118 | 15-01-045-01 ТЕР-2001 22 от 27.02.2015 № 140/пр | 1.1 | 18042.96 | 67.34 | 14653.02 | 19847.26 | 74.07 | 16118.33 | 6.816 |  | 135285 | 763 | 59670 | 416
| Облицовка ступеней керамогранитными плитками толщиной до 15 мм | 100 м2 поверхности облицовки | 3322.6 | 21.14 |  | 3654.86 | 23.25 |  |  |  | 74852 | 476 |  | 2
| Оплата труда рабочих. Коэф.: 1,15; |  | 3322.6 |  |  | 3654.86 |  |  | 20.48 |  | 74852
| Эксплуатация машин |  |  | 67.34 |  |  | 74.07 |  |  | 10.305 |  | 763
| в т.ч. эксплуатация |  |  | 46.2 |  |  | 50.82 |  |  | 5.655 |  | 287
| в т.ч. оплата труда механизаторов. Коэф.: 1,15; |  |  | 21.14 |  |  | 23.25 |  |  | 20.469 |  | 476
| Материалы. Коэф.: 1,1; |  |  |  | 14653.02 |  |  | 16118.33 |  | 3.702 |  |  | 59670
| Прямые затраты |  | 18042.96 |  |  | 19847.26 |  |  | 6.816 |  | 135285
| в т.ч. всего оплата труда |  | 3343.74 |  |  | 3678.11 |  |  | 20.48 |  | 75328
| Накладные расходы - |  | 3510.93 | (НР=105%) |  | 3862.02 |  |  | 17.36 |  | 67041 | (НР=89%)
| Сметная прибыль - |  | 1563.2 | (СП=46,75%) |  | 1719.52 |  |  | 16.21 |  | 27871 | (СП=37%)
| Сметная стоимость |  | 23117.09 |  |  | 25428.8 |  |  | 9.053 |  | 230197
119 | 101-4484 ТССЦ-2001 22 от 27.02.2015 № 140/пр | 112.2 | -90.61 | -- | -90.61 | -10166.11 | -- | -10166.11 | 3.7 | 1 | -37615 | -- | -37615 | --
| Гранит керамический многоцветный неполированный, размером 300х300х8 мм | м2 | -- | -- |  | -- | -- |  | 1 | 3.7 | -- | -- |  | --
120 | 101-5595 ТССЦ-2001 22 от 27.02.2015 № 140/пр | 121 | 110.87 | -- | 110.87 | 13415.15 | -- | 13415.15 | 4.742 | 1 | 63615 | -- | 63615 | --
| Плитки керамогранитные размером 600х600х10 мм, светло-бежевые | м2 | -- | -- |  | -- | -- |  | 1 | 4.742 | -- | -- |  | --
Пандусы
121 | 01-02-057-02 ТЕР-2001 22 от 27.02.2015 № 140/пр | 0.236 | 1149.38 | -- | -- | 271.25 | -- | -- | 20.48 |  | 5555 | -- | -- | 36
| Разработка грунта вручную в траншеях глубиной до 2 м без креплений с откосами, группа грунтов 2 | 100 м3 грунта | 1149.38 | -- |  | 271.25 | -- |  |  |  | 5555 | -- |  | --
| Оплата труда рабочих. Коэф.: 1,15; |  | 1149.38 |  |  | 271.25 |  |  | 20.48 |  | 5555
| Прямые затраты |  | 1149.38 |  |  | 271.25 |  |  | 20.48 |  | 5555
| в т.ч. всего оплата труда |  | 1149.38 |  |  | 271.25 |  |  | 20.48 |  | 5555
| Накладные расходы - |  | 919.5 | (НР=80%) |  | 217 |  |  | 17.41 |  | 3778 | (НР=68%)
| Сметная прибыль - |  | 439.64 | (СП=38,25%) |  | 103.75 |  |  | 16.6 |  | 1722 | (СП=31%)
| Сметная стоимость |  | 2508.52 |  |  | 592.01 |  |  | 18.674 |  | 11055
122 | 01-02-060-01 ТЕР-2001 22 от 27.02.2015 № 140/пр | 0.236 | 384.34 | -- | -- | 90.7 | -- | -- | 20.48 |  | 1858 | -- | -- | 13
| Погрузка вручную неуплотненного грунта из штабелей и отвалов в транспортные средства, группа грунтов 1 | 100 м3 | 384.34 | -- |  | 90.7 | -- |  |  |  | 1858 | -- |  | --
| Оплата труда рабочих. Коэф.: 1,15; |  | 384.34 |  |  | 90.7 |  |  | 20.48 |  | 1858
| Прямые затраты |  | 384.34 |  |  | 90.7 |  |  | 20.48 |  | 1858
| в т.ч. всего оплата труда |  | 384.34 |  |  | 90.7 |  |  | 20.48 |  | 1858
| Накладные расходы - |  | 307.47 | (НР=80%) |  | 72.56 |  |  | 17.41 |  | 1263 | (НР=68%)
| Сметная прибыль - |  | 147.01 | (СП=38,25%) |  | 34.69 |  |  | 16.6 |  | 576 | (СП=31%)
| Сметная стоимость |  | 838.83 |  |  | 197.96 |  |  | 18.675 |  | 3697
123 | 03-21-01-010 ТССЦпг-2001 22 от 27.02.2015 № 140/пр | 37.76 | 11.56 | -- | -- | 436.51 | -- | -- | 9.239 | 1 | 4033 | -- | -- | --
| Перевозка грузов I класса автомобилями-самосвалами грузоподъемностью 10 т работающих вне карьера на расстояние до 10 км | 1 т груза | -- | -- |  | -- | -- |  | 1 | 1 | -- | -- |  | --
124 | 01-01-016-01 ТЕР-2001 22 от 27.02.2015 № 140/пр | 0.0236 | 427.44 | 403.11 | 2.01 | 10.09 | 9.51 | 0.05 | 6.78 |  | 68 | 57 | -- | --
| Работа на отвале, группа грунтов 1 | 1000 м3 грунта | 22.32 | 40.31 |  | 0.53 | 0.95 |  |  |  | 11 | 19 |  | --
| Оплата труда рабочих. Коэф.: 1,15; |  | 22.32 |  |  | 0.53 |  |  | 20.48 |  | 11
| Эксплуатация машин |  |  | 403.11 |  |  | 9.51 |  |  | 5.999 |  | 57
| в т.ч. эксплуатация |  |  | 362.8 |  |  | 8.56 |  |  | 4.392 |  | 38
| в т.ч. оплата труда механизаторов. Коэф.: 1,15; |  |  | 40.31 |  |  | 0.95 |  |  | 20.465 |  | 19
| Материалы. Коэф.: 1,1; |  |  |  | 2.01 |  |  | 0.05 |  | 11.268 |  |  | --
| Прямые затраты |  | 427.44 |  |  | 10.09 |  |  | 6.78 |  | 68
| в т.ч. всего оплата труда |  | 62.63 |  |  | 1.48 |  |  | 20.48 |  | 30
| Накладные расходы - |  | 59.5 | (НР=95%) |  | 1.4 |  |  | 17.45 |  | 25 | (НР=81%)
| Сметная прибыль - |  | 26.62 | (СП=42,5%) |  | 0.63 |  |  | 16.38 |  | 10 | (СП=34%)
| Сметная стоимость |  | 513.56 |  |  | 12.12 |  |  | 8.498 |  | 103
125 | 08-01-002-03 ТЕР-2001 22 от 27.02.2015 № 140/пр | 13 | 153.66 | 42.26 | 91.87 | 1997.61 | 549.42 | 1194.34 | 10.752 |  | 21479 | 3209 | 13071 | 33
| Устройство основания под фундаменты гравийного | 1 м3 основания | 19.53 | 5.08 |  | 253.85 | 66.08 |  |  |  | 5199 | 1352 |  | 7
| Оплата труда рабочих. Коэф.: 1,15; |  | 19.53 |  |  | 253.85 |  |  | 20.48 |  | 5199
| Эксплуатация машин |  |  | 42.26 |  |  | 549.42 |  |  | 5.841 |  | 3209
| в т.ч. эксплуатация |  |  | 37.18 |  |  | 483.34 |  |  | 3.842 |  | 1857
| в т.ч. оплата труда механизаторов. Коэф.: 1,15; |  |  | 5.08 |  |  | 66.08 |  |  | 20.466 |  | 1352
| Материалы. Коэф.: 1,1; |  |  |  | 91.87 |  |  | 1194.34 |  | 10.944 |  |  | 13071
| Прямые затраты |  | 153.66 |  |  | 1997.61 |  |  | 10.752 |  | 21479
| в т.ч. всего оплата труда |  | 24.61 |  |  | 319.93 |  |  | 20.48 |  | 6551
| Накладные расходы - |  | 30.02 | (НР=122%) |  | 390.31 |  |  | 17.46 |  | 6813 | (НР=104%)
| Сметная прибыль - |  | 16.73 | (СП=68%) |  | 217.55 |  |  | 16.26 |  | 3538 | (СП=54%)
| Сметная стоимость |  | 200.42 |  |  | 2605.47 |  |  | 12.217 |  | 31830
126 | 408-0111 ТССЦ-2001 22 от 27.02.2015 № 140/пр | 16.64 | -71.15 | -- | -71.15 | -1183.9 | -- | -1183.9 | 11.006 | 1 | -13030 | -- | -13030 | --
| Гравий для строительных работ марка Др.16, фракция 20-40 мм | м3 | -- | -- |  | -- | -- |  | 1 | 11.006 | -- | -- |  | --
127 | 408-0200 ТССЦ-2001 22 от 27.02.2015 № 140/пр | 16.64 | 57.65 | -- | 57.65 | 959.31 | -- | 959.31 | 13.465 | 1 | 12917 | -- | 12917 | --
| Смесь песчано-гравийная природная | м3 | -- | -- |  | -- | -- |  | 1 | 13.465 | -- | -- |  | --
128 | 06-01-001-20 ТЕР-2001 22 от 27.02.2015 № 140/пр | 0.034 | 73849.96 | 2141.36 | 68922.02 | 2510.9 | 72.81 | 2343.35 | 5.435 |  | 13646 | 474 | 11232 | 11
| Устройство ленточных фундаментов бетонных | 100 м3 бетона, бутобетона и железобетона в деле | 2786.58 | 270.72 |  | 94.74 | 9.2 |  |  |  | 1940 | 188 |  | 1
| Оплата труда рабочих. Коэф.: 1,15; |  | 2786.58 |  |  | 94.74 |  |  | 20.48 |  | 1940
| Эксплуатация машин |  |  | 2141.36 |  |  | 72.81 |  |  | 6.514 |  | 474
| в т.ч. эксплуатация |  |  | 1870.64 |  |  | 63.61 |  |  | 4.496 |  | 286
| в т.ч. оплата труда механизаторов. Коэф.: 1,15; |  |  | 270.72 |  |  | 9.2 |  |  | 20.46 |  | 188
| Материалы. Коэф.: 1,1; |  |  |  | 68922.02 |  |  | 2343.35 |  | 4.793 |  |  | 11232
| Прямые затраты |  | 73849.96 |  |  | 2510.9 |  |  | 5.435 |  | 13646
| в т.ч. всего оплата труда |  | 3057.3 |  |  | 103.94 |  |  | 20.48 |  | 2128
| Накладные расходы - |  | 3210.16 | (НР=105%) |  | 109.15 |  |  | 17.36 |  | 1895 | (НР=89%)
| Сметная прибыль - |  | 1689.16 | (СП=55,25%) |  | 57.43 |  |  | 16.31 |  | 937 | (СП=44%)
| Сметная стоимость |  | 78749.28 |  |  | 2677.48 |  |  | 6.154 |  | 16478
129 | 401-0023 ТССЦ-2001 22 от 27.02.2015 № 140/пр | 3.468 | -608.63 | -- | -608.63 | -2110.73 | -- | -2110.73 | 4.955 | 1 | -10459 | -- | -10459 | --
| Бетон тяжелый, крупность заполнителя более 40 мм, класс В7,5 (М 100) | м3 | -- | -- |  | -- | -- |  | 1 | 4.955 | -- | -- |  | --
130 | 401-0005 ТССЦ-2001 22 от 27.02.2015 № 140/пр | 3.468 | 632.6 | -- | 632.6 | 2193.85 | -- | 2193.85 | 5.111 | 1 | 11213 | -- | 11213 | --
| Бетон тяжелый, класс В12,5 (М150) | м3 | -- | -- |  | -- | -- |  | 1 | 5.111 | -- | -- |  | --
131 | 06-01-005-04 ТЕР-2001 22 от 27.02.2015 № 140/пр прим. | 0.072 | 89796.33 | 2466.9 | 83662.3 | 6465.34 | 177.62 | 6023.69 | 5.987 |  | 38705 | 1330 | 31968 | 33
| Устройство железобетонных фундаментов общего назначения объемом до 5 м3(устройство площадок пандусов) | 100 м3 бетона и железобетона в деле | 3667.13 | 295.38 |  | 264.03 | 21.27 |  |  |  | 5407 | 435 |  | 2
| Оплата труда рабочих. Коэф.: 1,15; |  | 3667.13 |  |  | 264.03 |  |  | 20.48 |  | 5407
| Эксплуатация машин |  |  | 2466.9 |  |  | 177.62 |  |  | 7.486 |  | 1330
| в т.ч. эксплуатация |  |  | 2171.52 |  |  | 156.35 |  |  | 5.72 |  | 895
| в т.ч. оплата труда механизаторов. Коэф.: 1,15; |  |  | 295.38 |  |  | 21.27 |  |  | 20.466 |  | 435
| Материалы. Коэф.: 1,1; |  |  |  | 83662.3 |  |  | 6023.69 |  | 5.307 |  |  | 31968
| Прямые затраты |  | 89796.33 |  |  | 6465.34 |  |  | 5.987 |  | 38705
| в т.ч. всего оплата труда |  | 3962.51 |  |  | 285.3 |  |  | 20.48 |  | 5842
| Накладные расходы - |  | 4160.63 | (НР=105%) |  | 299.57 |  |  | 17.36 |  | 5200 | (НР=89%)
| Сметная прибыль - |  | 2189.29 | (СП=55,25%) |  | 157.63 |  |  | 16.31 |  | 2571 | (СП=44%)
| Сметная стоимость |  | 96146.25 |  |  | 6922.53 |  |  | 6.714 |  | 46476
132 | 204-0100 ТССЦ-2001 22 от 27.02.2015 № 140/пр | 0.072 | -6758.22 | -- | -6758.22 | -486.59 | -- | -486.59 | 5.372 | 1 | -2614 | -- | -2614 | --
| Горячекатаная арматурная сталь класса А-I, А-II, А-III | т | -- | -- |  | -- | -- |  | 1 | 5.372 | -- | -- |  | --
133 | 401-0066 ТССЦ-2001 22 от 27.02.2015 № 140/пр | 7.308 | -711.03 | -- | -711.03 | -5196.2 | -- | -5196.2 | 5.278 | 1 | -27426 | -- | -27426 | --
| Бетон тяжелый, крупность заполнителя 20 мм, класс В15 (М200) | м3 | -- | -- |  | -- | -- |  | 1 | 5.278 | -- | -- |  | --
134 | 401-0005 ТССЦ-2001 22 от 27.02.2015 № 140/пр | 7.308 | 632.6 | -- | 632.6 | 4623.03 | -- | 4623.03 | 5.111 | 1 | 23628 | -- | 23628 | --
| Бетон тяжелый, класс В12,5 (М150) | м3 | -- | -- |  | -- | -- |  | 1 | 5.111 | -- | -- |  | --
135 | 204-0001 ТССЦ-2001 22 от 27.02.2015 № 140/пр | 0.149 | 7230.05 | -- | 7230.05 | 1077.28 | -- | 1077.28 | 5.126 | 1 | 5522 | -- | 5522 | --
| Горячекатаная арматурная сталь гладкая класса А-I, диаметром 6 мм | т | -- | -- |  | -- | -- |  | 1 | 5.126 | -- | -- |  | --
136 | 204-0034 ТССЦ-2001 22 от 27.02.2015 № 140/пр | 0.149 | 3024.51 | -- | 3024.51 | 450.65 | -- | 450.65 | 5.218 | 1 | 2351 | -- | 2351 | --
| Надбавки к ценам заготовок за сборку и сварку каркасов и сеток плоских, диаметром 5-6 мм | т | -- | -- |  | -- | -- |  | 1 | 5.218 | -- | -- |  | --
137 | 06-01-015-07 ТЕР-2001 22 от 27.02.2015 № 140/пр | 0.032 | 10607.63 | 35.06 | 8698.71 | 339.44 | 1.12 | 278.36 | 8.866 |  | 3010 | 10 | 1772 | 7
| Установка закладных деталей весом до 4 кг | 1 т | 1873.86 | 1.85 |  | 59.96 | 0.06 |  |  |  | 1228 | 1 |  | --
| Оплата труда рабочих. Коэф.: 1,15; |  | 1873.86 |  |  | 59.96 |  |  | 20.48 |  | 1228
| Эксплуатация машин |  |  | 35.06 |  |  | 1.12 |  |  | 8.711 |  | 10
| в т.ч. эксплуатация |  |  | 33.21 |  |  | 1.06 |  |  | 8.054 |  | 9
| в т.ч. оплата труда механизаторов. Коэф.: 1,15; |  |  | 1.85 |  |  | 0.06 |  |  | 20.497 |  | 1
| Материалы. Коэф.: 1,1; |  |  |  | 8698.71 |  |  | 278.36 |  | 6.365 |  |  | 1772
| Прямые затраты |  | 10607.63 |  |  | 339.44 |  |  | 8.866 |  | 3010
| в т.ч. всего оплата труда |  | 1875.71 |  |  | 60.02 |  |  | 20.48 |  | 1229
| Накладные расходы - |  | 1969.49 | (НР=105%) |  | 63.02 |  |  | 17.36 |  | 1094 | (НР=89%)
| Сметная прибыль - |  | 1036.33 | (СП=55,25%) |  | 33.16 |  |  | 16.31 |  | 541 | (СП=44%)
| Сметная стоимость |  | 13613.45 |  |  | 435.63 |  |  | 10.663 |  | 4645
138 | 09-03-029-01 ТЕР-2001 22 от 27.02.2015 № 140/пр прим. | 0.238 | 1065.58 | 659.45 | 115.03 | 253.61 | 156.95 | 27.38 | 11.021 |  | 2795 | 1232 | 144 | 8
| Монтаж лестниц прямолинейных и криволинейных, пожарных с ограждением(монтаж ограждения пандусов) | 1 т конструкций | 291.1 | 69.85 |  | 69.28 | 16.62 |  |  |  | 1419 | 340 |  | 1
| Оплата труда рабочих. Коэф.: 1,15; |  | 291.1 |  |  | 69.28 |  |  | 20.48 |  | 1419
| Эксплуатация машин |  |  | 659.45 |  |  | 156.95 |  |  | 7.852 |  | 1232
| в т.ч. эксплуатация |  |  | 589.6 |  |  | 140.33 |  |  | 6.358 |  | 892
| в т.ч. оплата труда механизаторов. Коэф.: 1,15; |  |  | 69.85 |  |  | 16.62 |  |  | 20.466 |  | 340
| Материалы. Коэф.: 1,1; |  |  |  | 115.03 |  |  | 27.38 |  | 5.255 |  |  | 144
| Прямые затраты |  | 1065.58 |  |  | 253.61 |  |  | 11.021 |  | 2795
| в т.ч. всего оплата труда |  | 360.95 |  |  | 85.9 |  |  | 20.48 |  | 1759
| Накладные расходы - |  | 324.86 | (НР=90%) |  | 77.32 |  |  | 17.52 |  | 1355 | (НР=77%)
| Сметная прибыль - |  | 260.79 | (СП=72,25%) |  | 62.07 |  |  | 16.44 |  | 1020 | (СП=58%)
| Сметная стоимость |  | 1651.22 |  |  | 392.99 |  |  | 13.156 |  | 5170
139 | 201-0756 ТССЦ-2001 22 от 27.02.2015 № 140/пр | 0.000238 | -10066.93 | -- | -10066.93 | -2.4 | -- | -2.4 | 6.575 | 1 | -16 | -- | -16 | --
| Отдельные конструктивные элементы зданий и сооружений с преобладанием горячекатаных профилей, средняя масса сборочной единицы от 0,1 до 0,5 т | т | -- | -- |  | -- | -- |  | 1 | 6.575 | -- | -- |  | --
140 | 103-0134 ТССЦ-2001 22 от 27.02.2015 № 140/пр | 84 | 15.24 | -- | 15.24 | 1279.74 | -- | 1279.74 | 8.019 |  | 10262 | -- | 10262 | --
| Трубы стальные электросварные прямошовные со снятой фаской из стали марок БСт2кп-БСт4кп и БСт2пс-БСт4пс наружный диаметр 40 мм, толщина стенки 3 мм | м | -- | -- |  | -- | -- |  |  |  | -- | -- |  | --
| Материалы. Коэф.: 1,1; |  |  |  | 15.24 |  |  | 1279.74 |  | 8.019 |  |  | 10262
| Прямые затраты |  | 15.24 |  |  | 1279.74 |  |  | 8.019 |  | 10262
141 | 101-1614 ТССЦ-2001 22 от 27.02.2015 № 140/пр | 0.007 | 6996.22 | -- | 6996.22 | 48.97 | -- | 48.97 | 5.075 | 1 | 249 | -- | 249 | --
| Сталь круглая углеродистая обыкновенного качества марки ВСт3пс5-1 диаметром 16 мм | т | -- | -- |  | -- | -- |  | 1 | 5.075 | -- | -- |  | --
142 | 13-03-004-26 ТЕР-2001 22 от 27.02.2015 № 140/пр ТЕР часть 13 прил. 13.2 п.3.13 Кзтр=1,1, Кэм=1,1, Кмр=1,1 ТЕР часть 13 п.1.13.7 Кзтр=1,1 К=2 | 0.1024 | 1753.74 | 14.04 | 1659.22 | 179.58 | 1.44 | 169.9 | 2.961 |  | 532 | 5 | 358 | 1
| Окраска металлических огрунтованных поверхностей эмалью ПФ-115. Окраска и огрунтовка решетчатых поверхностей, применены коэффициенты к оплате труда рабочих-строителей - 1,1; к стоимости эксплуатации машин - 1,1; к стоимости материалов - 1,1. Нанесение лакокрасочных материалов ручным способом, применен коэффициент к затратам труда и оплате труда рабочих-строителей - 1,1 | 100 м2 окрашиваемой поверхности | 80.48 | 0.2 |  | 8.24 | 0.02 |  |  |  | 169 | -- |  | --
| Оплата труда рабочих. Коэф.: 2,42; 1,15; |  | 80.48 |  |  | 8.24 |  |  | 20.48 |  | 169
| Эксплуатация машин |  |  | 14.04 |  |  | 1.44 |  |  | 3.417 |  | 5
| в т.ч. эксплуатация. Коэф.: 2,2; |  |  | 13.84 |  |  | 1.42 |  |  | 3.168 |  | 5
| в т.ч. оплата труда механизаторов. Коэф.: 1,15; 2,2; |  |  | 0.2 |  |  | 0.02 |  |  | 20.435 |  | --
| Материалы. Коэф.: 1,1; 2,2; |  |  |  | 1659.22 |  |  | 169.9 |  | 2.107 |  |  | 358
| Прямые затраты |  | 1753.74 |  |  | 179.58 |  |  | 2.961 |  | 532
| в т.ч. всего оплата труда |  | 80.68 |  |  | 8.26 |  |  | 20.48 |  | 169
| Накладные расходы - |  | 72.62 | (НР=90%) |  | 7.44 |  |  | 17.52 |  | 130 | (НР=77%)
| Сметная прибыль - |  | 48.01 | (СП=59,5%) |  | 4.92 |  |  | 16.52 |  | 81 | (СП=48%)
| Сметная стоимость |  | 1874.38 |  |  | 191.94 |  |  | 3.871 |  | 743
Железобетонные ступени
143 | 01-02-057-02 ТЕР-2001 22 от 27.02.2015 № 140/пр | 0.079 | 1149.38 | -- | -- | 90.8 | -- | -- | 20.48 |  | 1860 | -- | -- | 12
| Разработка грунта вручную в траншеях глубиной до 2 м без креплений с откосами, группа грунтов 2 | 100 м3 грунта | 1149.38 | -- |  | 90.8 | -- |  |  |  | 1860 | -- |  | --
| Оплата труда рабочих. Коэф.: 1,15; |  | 1149.38 |  |  | 90.8 |  |  | 20.48 |  | 1860
| Прямые затраты |  | 1149.38 |  |  | 90.8 |  |  | 20.48 |  | 1860
| в т.ч. всего оплата труда |  | 1149.38 |  |  | 90.8 |  |  | 20.48 |  | 1860
| Накладные расходы - |  | 919.5 | (НР=80%) |  | 72.64 |  |  | 17.41 |  | 1265 | (НР=68%)
| Сметная прибыль - |  | 439.64 | (СП=38,25%) |  | 34.73 |  |  | 16.6 |  | 576 | (СП=31%)
| Сметная стоимость |  | 2508.52 |  |  | 198.17 |  |  | 18.676 |  | 3701
144 | 01-02-060-01 ТЕР-2001 22 от 27.02.2015 № 140/пр | 0.079 | 384.34 | -- | -- | 30.36 | -- | -- | 20.48 |  | 622 | -- | -- | 4
| Погрузка вручную неуплотненного грунта из штабелей и отвалов в транспортные средства, группа грунтов 1 | 100 м3 | 384.34 | -- |  | 30.36 | -- |  |  |  | 622 | -- |  | --
| Оплата труда рабочих. Коэф.: 1,15; |  | 384.34 |  |  | 30.36 |  |  | 20.48 |  | 622
| Прямые затраты |  | 384.34 |  |  | 30.36 |  |  | 20.48 |  | 622
| в т.ч. всего оплата труда |  | 384.34 |  |  | 30.36 |  |  | 20.48 |  | 622
| Накладные расходы - |  | 307.47 | (НР=80%) |  | 24.29 |  |  | 17.41 |  | 423 | (НР=68%)
| Сметная прибыль - |  | 147.01 | (СП=38,25%) |  | 11.61 |  |  | 16.6 |  | 193 | (СП=31%)
| Сметная стоимость |  | 838.83 |  |  | 66.27 |  |  | 18.681 |  | 1238
145 | 03-21-01-010 ТССЦпг-2001 22 от 27.02.2015 № 140/пр | 12.64 | 11.56 | -- | -- | 146.12 | -- | -- | 9.239 | 1 | 1350 | -- | -- | --
| Перевозка грузов I класса автомобилями-самосвалами грузоподъемностью 10 т работающих вне карьера на расстояние до 10 км | 1 т груза | -- | -- |  | -- | -- |  | 1 | 1 | -- | -- |  | --
146 | 01-01-016-01 ТЕР-2001 22 от 27.02.2015 № 140/пр | 0.0079 | 427.44 | 403.11 | 2.01 | 3.38 | 3.18 | 0.02 | 6.78 |  | 23 | 19 | -- | --
| Работа на отвале, группа грунтов 1 | 1000 м3 грунта | 22.32 | 40.31 |  | 0.18 | 0.32 |  |  |  | 4 | 7 |  | --
| Оплата труда рабочих. Коэф.: 1,15; |  | 22.32 |  |  | 0.18 |  |  | 20.48 |  | 4
| Эксплуатация машин |  |  | 403.11 |  |  | 3.18 |  |  | 5.999 |  | 19
| в т.ч. эксплуатация |  |  | 362.8 |  |  | 2.86 |  |  | 4.392 |  | 12
| в т.ч. оплата труда механизаторов. Коэф.: 1,15; |  |  | 40.31 |  |  | 0.32 |  |  | 20.465 |  | 7
| Материалы. Коэф.: 1,1; |  |  |  | 2.01 |  |  | 0.02 |  | 11.268 |  |  | --
| Прямые затраты |  | 427.44 |  |  | 3.38 |  |  | 6.78 |  | 23
| в т.ч. всего оплата труда |  | 62.63 |  |  | 0.5 |  |  | 20.48 |  | 11
| Накладные расходы - |  | 59.5 | (НР=95%) |  | 0.47 |  |  | 17.45 |  | 8 | (НР=81%)
| Сметная прибыль - |  | 26.62 | (СП=42,5%) |  | 0.21 |  |  | 16.38 |  | 3 | (СП=34%)
| Сметная стоимость |  | 513.56 |  |  | 4.06 |  |  | 8.374 |  | 34
147 | 08-01-002-03 ТЕР-2001 22 от 27.02.2015 № 140/пр | 9.8 | 153.66 | 42.26 | 91.87 | 1505.89 | 414.18 | 900.35 | 10.752 |  | 16192 | 2419 | 9854 | 25
| Устройство основания под фундаменты гравийного | 1 м3 основания | 19.53 | 5.08 |  | 191.36 | 49.81 |  |  |  | 3919 | 1019 |  | 5
| Оплата труда рабочих. Коэф.: 1,15; |  | 19.53 |  |  | 191.36 |  |  | 20.48 |  | 3919
| Эксплуатация машин |  |  | 42.26 |  |  | 414.18 |  |  | 5.841 |  | 2419
| в т.ч. эксплуатация |  |  | 37.18 |  |  | 364.37 |  |  | 3.842 |  | 1400
| в т.ч. оплата труда механизаторов. Коэф.: 1,15; |  |  | 5.08 |  |  | 49.81 |  |  | 20.466 |  | 1019
| Материалы. Коэф.: 1,1; |  |  |  | 91.87 |  |  | 900.35 |  | 10.944 |  |  | 9854
| Прямые затраты |  | 153.66 |  |  | 1505.89 |  |  | 10.752 |  | 16192
| в т.ч. всего оплата труда |  | 24.61 |  |  | 241.17 |  |  | 20.48 |  | 4938
| Накладные расходы - |  | 30.02 | (НР=122%) |  | 294.24 |  |  | 17.46 |  | 5136 | (НР=104%)
| Сметная прибыль - |  | 16.73 | (СП=68%) |  | 164 |  |  | 16.26 |  | 2667 | (СП=54%)
| Сметная стоимость |  | 200.42 |  |  | 1964.13 |  |  | 12.217 |  | 23995
148 | 408-0111 ТССЦ-2001 22 от 27.02.2015 № 140/пр | 12.544 | -71.15 | -- | -71.15 | -892.48 | -- | -892.48 | 11.006 | 1 | -9823 | -- | -9823 | --
| Гравий для строительных работ марка Др.16, фракция 20-40 мм | м3 | -- | -- |  | -- | -- |  | 1 | 11.006 | -- | -- |  | --
149 | 408-0200 ТССЦ-2001 22 от 27.02.2015 № 140/пр | 12.544 | 57.65 | -- | 57.65 | 723.17 | -- | 723.17 | 13.465 | 1 | 9738 | -- | 9738 | --
| Смесь песчано-гравийная природная | м3 | -- | -- |  | -- | -- |  | 1 | 13.465 | -- | -- |  | --
150 | 06-01-001-20 ТЕР-2001 22 от 27.02.2015 № 140/пр | 0.025 | 73849.96 | 2141.36 | 68922.02 | 1846.24 | 53.53 | 1723.05 | 5.435 |  | 10034 | 349 | 8258 | 8
| Устройство ленточных фундаментов бетонных | 100 м3 бетона, бутобетона и железобетона в деле | 2786.58 | 270.72 |  | 69.66 | 6.77 |  |  |  | 1427 | 138 |  | 1
| Оплата труда рабочих. Коэф.: 1,15; |  | 2786.58 |  |  | 69.66 |  |  | 20.48 |  | 1427
| Эксплуатация машин |  |  | 2141.36 |  |  | 53.53 |  |  | 6.514 |  | 349
| в т.ч. эксплуатация |  |  | 1870.64 |  |  | 46.76 |  |  | 4.496 |  | 211
| в т.ч. оплата труда механизаторов. Коэф.: 1,15; |  |  | 270.72 |  |  | 6.77 |  |  | 20.46 |  | 138
| Материалы. Коэф.: 1,1; |  |  |  | 68922.02 |  |  | 1723.05 |  | 4.793 |  |  | 8258
| Прямые затраты |  | 73849.96 |  |  | 1846.24 |  |  | 5.435 |  | 10034
| в т.ч. всего оплата труда |  | 3057.3 |  |  | 76.43 |  |  | 20.48 |  | 1565
| Накладные расходы - |  | 3210.16 | (НР=105%) |  | 80.25 |  |  | 17.36 |  | 1393 | (НР=89%)
| Сметная прибыль - |  | 1689.16 | (СП=55,25%) |  | 42.23 |  |  | 16.31 |  | 689 | (СП=44%)
| Сметная стоимость |  | 78749.28 |  |  | 1968.73 |  |  | 6.154 |  | 12116
151 | 401-0023 ТССЦ-2001 22 от 27.02.2015 № 140/пр | 2.55 | -608.63 | -- | -608.63 | -1552.01 | -- | -1552.01 | 4.955 | 1 | -7690 | -- | -7690 | --
| Бетон тяжелый, крупность заполнителя более 40 мм, класс В7,5 (М 100) | м3 | -- | -- |  | -- | -- |  | 1 | 4.955 | -- | -- |  | --
152 | 401-0005 ТССЦ-2001 22 от 27.02.2015 № 140/пр | 2.55 | 632.6 | -- | 632.6 | 1613.13 | -- | 1613.13 | 5.111 | 1 | 8245 | -- | 8245 | --
| Бетон тяжелый, класс В12,5 (М150) | м3 | -- | -- |  | -- | -- |  | 1 | 5.111 | -- | -- |  | --
153 | 06-01-005-04 ТЕР-2001 22 от 27.02.2015 № 140/пр прим. | 0.052 | 89796.33 | 2466.9 | 83662.3 | 4669.41 | 128.28 | 4350.44 | 5.987 |  | 27953 | 960 | 23088 | 24
| Устройство железобетонных фундаментов общего назначения объемом до 5 м3(устройство железобетонных ступеней) | 100 м3 бетона и железобетона в деле | 3667.13 | 295.38 |  | 190.69 | 15.36 |  |  |  | 3905 | 314 |  | 1
| Оплата труда рабочих. Коэф.: 1,15; |  | 3667.13 |  |  | 190.69 |  |  | 20.48 |  | 3905
| Эксплуатация машин |  |  | 2466.9 |  |  | 128.28 |  |  | 7.486 |  | 960
| в т.ч. эксплуатация |  |  | 2171.52 |  |  | 112.92 |  |  | 5.72 |  | 646
| в т.ч. оплата труда механизаторов. Коэф.: 1,15; |  |  | 295.38 |  |  | 15.36 |  |  | 20.466 |  | 314
| Материалы. Коэф.: 1,1; |  |  |  | 83662.3 |  |  | 4350.44 |  | 5.307 |  |  | 23088
| Прямые затраты |  | 89796.33 |  |  | 4669.41 |  |  | 5.987 |  | 27953
| в т.ч. всего оплата труда |  | 3962.51 |  |  | 206.05 |  |  | 20.48 |  | 4219
| Накладные расходы - |  | 4160.63 | (НР=105%) |  | 216.35 |  |  | 17.36 |  | 3756 | (НР=89%)
| Сметная прибыль - |  | 2189.29 | (СП=55,25%) |  | 113.84 |  |  | 16.31 |  | 1857 | (СП=44%)
| Сметная стоимость |  | 96146.25 |  |  | 4999.61 |  |  | 6.714 |  | 33566
154 | 204-0100 ТССЦ-2001 22 от 27.02.2015 № 140/пр | 0.052 | -6758.22 | -- | -6758.22 | -351.43 | -- | -351.43 | 5.372 | 1 | -1888 | -- | -1888 | --
| Горячекатаная арматурная сталь класса А-I, А-II, А-III | т | -- | -- |  | -- | -- |  | 1 | 5.372 | -- | -- |  | --
155 | 401-0066 ТССЦ-2001 22 от 27.02.2015 № 140/пр | 5.278 | -711.03 | -- | -711.03 | -3752.81 | -- | -3752.81 | 5.278 | 1 | -19807 | -- | -19807 | --
| Бетон тяжелый, крупность заполнителя 20 мм, класс В15 (М200) | м3 | -- | -- |  | -- | -- |  | 1 | 5.278 | -- | -- |  | --
156 | 401-0005 ТССЦ-2001 22 от 27.02.2015 № 140/пр | 5.278 | 632.6 | -- | 632.6 | 3338.86 | -- | 3338.86 | 5.111 | 1 | 17065 | -- | 17065 | --
| Бетон тяжелый, класс В12,5 (М150) | м3 | -- | -- |  | -- | -- |  | 1 | 5.111 | -- | -- |  | --
157 | 204-0001 ТССЦ-2001 22 от 27.02.2015 № 140/пр | 0.089 | 7230.05 | -- | 7230.05 | 643.47 | -- | 643.47 | 5.126 | 1 | 3298 | -- | 3298 | --
| Горячекатаная арматурная сталь гладкая класса А-I, диаметром 6 мм | т | -- | -- |  | -- | -- |  | 1 | 5.126 | -- | -- |  | --
158 | 204-0034 ТССЦ-2001 22 от 27.02.2015 № 140/пр | 0.089 | 3024.51 | -- | 3024.51 | 269.18 | -- | 269.18 | 5.218 | 1 | 1405 | -- | 1405 | --
| Надбавки к ценам заготовок за сборку и сварку каркасов и сеток плоских, диаметром 5-6 мм | т | -- | -- |  | -- | -- |  | 1 | 5.218 | -- | -- |  | --
Бетонная скамья - подпорная стенка
159 | 01-02-057-02 ТЕР-2001 22 от 27.02.2015 № 140/пр | 1.059 | 1149.38 | -- | -- | 1217.19 | -- | -- | 20.48 |  | 24928 | -- | -- | 163
| Разработка грунта вручную в траншеях глубиной до 2 м без креплений с откосами, группа грунтов 2 | 100 м3 грунта | 1149.38 | -- |  | 1217.19 | -- |  |  |  | 24928 | -- |  | --
| Оплата труда рабочих. Коэф.: 1,15; |  | 1149.38 |  |  | 1217.19 |  |  | 20.48 |  | 24928
| Прямые затраты |  | 1149.38 |  |  | 1217.19 |  |  | 20.48 |  | 24928
| в т.ч. всего оплата труда |  | 1149.38 |  |  | 1217.19 |  |  | 20.48 |  | 24928
| Накладные расходы - |  | 919.5 | (НР=80%) |  | 973.75 |  |  | 17.41 |  | 16951 | (НР=68%)
| Сметная прибыль - |  | 439.64 | (СП=38,25%) |  | 465.58 |  |  | 16.6 |  | 7728 | (СП=31%)
| Сметная стоимость |  | 2508.52 |  |  | 2656.52 |  |  | 18.674 |  | 49607
160 | 01-02-060-01 ТЕР-2001 22 от 27.02.2015 № 140/пр | 1.059 | 384.34 | -- | -- | 407.02 | -- | -- | 20.48 |  | 8336 | -- | -- | 57
| Погрузка вручную неуплотненного грунта из штабелей и отвалов в транспортные средства, группа грунтов 1 | 100 м3 | 384.34 | -- |  | 407.02 | -- |  |  |  | 8336 | -- |  | --
| Оплата труда рабочих. Коэф.: 1,15; |  | 384.34 |  |  | 407.02 |  |  | 20.48 |  | 8336
| Прямые затраты |  | 384.34 |  |  | 407.02 |  |  | 20.48 |  | 8336
| в т.ч. всего оплата труда |  | 384.34 |  |  | 407.02 |  |  | 20.48 |  | 8336
| Накладные расходы - |  | 307.47 | (НР=80%) |  | 325.61 |  |  | 17.41 |  | 5668 | (НР=68%)
| Сметная прибыль - |  | 147.01 | (СП=38,25%) |  | 155.68 |  |  | 16.6 |  | 2584 | (СП=31%)
| Сметная стоимость |  | 838.83 |  |  | 888.32 |  |  | 18.673 |  | 16588
161 | 03-21-01-010 ТССЦпг-2001 22 от 27.02.2015 № 140/пр | 169.44 | 11.56 | -- | -- | 1958.73 | -- | -- | 9.239 | 1 | 18097 | -- | -- | --
| Перевозка грузов I класса автомобилями-самосвалами грузоподъемностью 10 т работающих вне карьера на расстояние до 10 км | 1 т груза | -- | -- |  | -- | -- |  | 1 | 1 | -- | -- |  | --
162 | 01-01-016-01 ТЕР-2001 22 от 27.02.2015 № 140/пр | 0.1059 | 427.44 | 403.11 | 2.01 | 45.26 | 42.69 | 0.21 | 6.78 |  | 307 | 256 | 3 | --
| Работа на отвале, группа грунтов 1 | 1000 м3 грунта | 22.32 | 40.31 |  | 2.36 | 4.27 |  |  |  | 48 | 87 |  | --
| Оплата труда рабочих. Коэф.: 1,15; |  | 22.32 |  |  | 2.36 |  |  | 20.48 |  | 48
| Эксплуатация машин |  |  | 403.11 |  |  | 42.69 |  |  | 5.999 |  | 256
| в т.ч. эксплуатация |  |  | 362.8 |  |  | 38.42 |  |  | 4.392 |  | 169
| в т.ч. оплата труда механизаторов. Коэф.: 1,15; |  |  | 40.31 |  |  | 4.27 |  |  | 20.465 |  | 87
| Материалы. Коэф.: 1,1; |  |  |  | 2.01 |  |  | 0.21 |  | 11.268 |  |  | 3
| Прямые затраты |  | 427.44 |  |  | 45.26 |  |  | 6.78 |  | 307
| в т.ч. всего оплата труда |  | 62.63 |  |  | 6.63 |  |  | 20.48 |  | 135
| Накладные расходы - |  | 59.5 | (НР=95%) |  | 6.3 |  |  | 17.45 |  | 110 | (НР=81%)
| Сметная прибыль - |  | 26.62 | (СП=42,5%) |  | 2.82 |  |  | 16.38 |  | 46 | (СП=34%)
| Сметная стоимость |  | 513.56 |  |  | 54.39 |  |  | 8.513 |  | 463
163 | 08-01-002-03 ТЕР-2001 22 от 27.02.2015 № 140/пр | 73.4 | 153.66 | 42.26 | 91.87 | 11278.78 | 3102.1 | 6743.4 | 10.752 |  | 121273 | 18119 | 73800 | 184
| Устройство основания под фундаменты гравийного | 1 м3 основания | 19.53 | 5.08 |  | 1433.28 | 373.09 |  |  |  | 29354 | 7636 |  | 40
| Оплата труда рабочих. Коэф.: 1,15; |  | 19.53 |  |  | 1433.28 |  |  | 20.48 |  | 29354
| Эксплуатация машин |  |  | 42.26 |  |  | 3102.1 |  |  | 5.841 |  | 18119
| в т.ч. эксплуатация |  |  | 37.18 |  |  | 2729.01 |  |  | 3.842 |  | 10483
| в т.ч. оплата труда механизаторов. Коэф.: 1,15; |  |  | 5.08 |  |  | 373.09 |  |  | 20.466 |  | 7636
| Материалы. Коэф.: 1,1; |  |  |  | 91.87 |  |  | 6743.4 |  | 10.944 |  |  | 73800
| Прямые затраты |  | 153.66 |  |  | 11278.78 |  |  | 10.752 |  | 121273
| в т.ч. всего оплата труда |  | 24.61 |  |  | 1806.37 |  |  | 20.48 |  | 36990
| Накладные расходы - |  | 30.02 | (НР=122%) |  | 2203.78 |  |  | 17.46 |  | 38469 | (НР=104%)
| Сметная прибыль - |  | 16.73 | (СП=68%) |  | 1228.33 |  |  | 16.26 |  | 19974 | (СП=54%)
| Сметная стоимость |  | 200.42 |  |  | 14710.9 |  |  | 12.217 |  | 179716
164 | 408-0111 ТССЦ-2001 22 от 27.02.2015 № 140/пр | 93.952 | -71.15 | -- | -71.15 | -6684.5 | -- | -6684.5 | 11.006 | 1 | -73570 | -- | -73570 | --
| Гравий для строительных работ марка Др.16, фракция 20-40 мм | м3 | -- | -- |  | -- | -- |  | 1 | 11.006 | -- | -- |  | --
165 | 408-0200 ТССЦ-2001 22 от 27.02.2015 № 140/пр | 93.952 | 57.65 | -- | 57.65 | 5416.43 | -- | 5416.43 | 13.465 | 1 | 72932 | -- | 72932 | --
| Смесь песчано-гравийная природная | м3 | -- | -- |  | -- | -- |  | 1 | 13.465 | -- | -- |  | --
166 | 06-01-024-05 ТЕР-2001 22 от 27.02.2015 № 140/пр | 0.405 | 122560.6 | 3164.49 | 114927.08 | 49637.05 | 1281.62 | 46545.47 | 5.896 |  | 292653 | 8336 | 247249 | 216
| Устройство стен подвалов и подпорных стен железобетонных высотой до 3 м, толщиной до 1000 мм | 100 м3 бетона, бутобетона и железобетона в деле | 4469.03 | 332.61 |  | 1809.96 | 134.71 |  |  |  | 37068 | 2758 |  | 11
| Оплата труда рабочих. Коэф.: 1,15; |  | 4469.03 |  |  | 1809.96 |  |  | 20.48 |  | 37068
| Эксплуатация машин |  |  | 3164.49 |  |  | 1281.62 |  |  | 6.504 |  | 8336
| в т.ч. эксплуатация |  |  | 2831.88 |  |  | 1146.91 |  |  | 4.863 |  | 5578
| в т.ч. оплата труда механизаторов. Коэф.: 1,15; |  |  | 332.61 |  |  | 134.71 |  |  | 20.472 |  | 2758
| Материалы. Коэф.: 1,1; |  |  |  | 114927.08 |  |  | 46545.47 |  | 5.312 |  |  | 247249
| Прямые затраты |  | 122560.6 |  |  | 49637.05 |  |  | 5.896 |  | 292653
| в т.ч. всего оплата труда |  | 4801.64 |  |  | 1944.67 |  |  | 20.48 |  | 39826
| Накладные расходы - |  | 5041.72 | (НР=105%) |  | 2041.9 |  |  | 17.36 |  | 35445 | (НР=89%)
| Сметная прибыль - |  | 2652.91 | (СП=55,25%) |  | 1074.43 |  |  | 16.31 |  | 17523 | (СП=44%)
| Сметная стоимость |  | 130255.23 |  |  | 52753.37 |  |  | 6.552 |  | 345621
167 | 204-0100 ТССЦ-2001 22 от 27.02.2015 № 140/пр | 2.43 | -6758.22 | -- | -6758.22 | -16422.48 | -- | -16422.48 | 5.372 | 1 | -88222 | -- | -88222 | --
| Горячекатаная арматурная сталь класса А-I, А-II, А-III | т | -- | -- |  | -- | -- |  | 1 | 5.372 | -- | -- |  | --
168 | 401-0046 ТССЦ-2001 22 от 27.02.2015 № 140/пр | 41.1075 | -680.78 | -- | -680.78 | -27985.12 | -- | -27985.12 | 5.278 | 1 | -147705 | -- | -147705 | --
| Бетон тяжелый, крупность заполнителя 40 мм, класс В15 (М200) | м3 | -- | -- |  | -- | -- |  | 1 | 5.278 | -- | -- |  | --
169 | 401-0009 ТССЦ-2001 22 от 27.02.2015 № 140/пр | 41.1075 | 833.32 | -- | 833.32 | 34255.54 | -- | 34255.54 | 4.866 | 1 | 166687 | -- | 166687 | --
| Бетон тяжелый, класс В25 (М350) | м3 | -- | -- |  | -- | -- |  | 1 | 4.866 | -- | -- |  | --
170 | 204-0020 ТССЦ-2001 22 от 27.02.2015 № 140/пр | 2.3 | 7764.45 | -- | 7764.45 | 17858.23 | -- | 17858.23 | 4.755 | 1 | 84916 | -- | 84916 | --
| Горячекатаная арматурная сталь периодического профиля класса А-III, диаметром 8 мм | т | -- | -- |  | -- | -- |  | 1 | 4.755 | -- | -- |  | --
171 | 204-0035 ТССЦ-2001 22 от 27.02.2015 № 140/пр | 2.3 | 2381.5 | -- | 2381.5 | 5477.45 | -- | 5477.45 | 5.218 | 1 | 28581 | -- | 28581 | --
| Надбавки к ценам заготовок за сборку и сварку каркасов и сеток плоских, диаметром 8 мм | т | -- | -- |  | -- | -- |  | 1 | 5.218 | -- | -- |  | --
172 | 06-01-015-07 ТЕР-2001 22 от 27.02.2015 № 140/пр | 0.0513 | 10607.63 | 35.06 | 8698.71 | 544.17 | 1.8 | 446.24 | 8.866 |  | 4825 | 16 | 2840 | 11
| Установка закладных деталей весом до 4 кг | 1 т | 1873.86 | 1.85 |  | 96.13 | 0.09 |  |  |  | 1969 | 2 |  | --
| Оплата труда рабочих. Коэф.: 1,15; |  | 1873.86 |  |  | 96.13 |  |  | 20.48 |  | 1969
| Эксплуатация машин |  |  | 35.06 |  |  | 1.8 |  |  | 8.711 |  | 16
| в т.ч. эксплуатация |  |  | 33.21 |  |  | 1.71 |  |  | 8.054 |  | 14
| в т.ч. оплата труда механизаторов. Коэф.: 1,15; |  |  | 1.85 |  |  | 0.09 |  |  | 20.497 |  | 2
| Материалы. Коэф.: 1,1; |  |  |  | 8698.71 |  |  | 446.24 |  | 6.365 |  |  | 2840
| Прямые затраты |  | 10607.63 |  |  | 544.17 |  |  | 8.866 |  | 4825
| в т.ч. всего оплата труда |  | 1875.71 |  |  | 96.22 |  |  | 20.48 |  | 1971
| Накладные расходы - |  | 1969.49 | (НР=105%) |  | 101.03 |  |  | 17.36 |  | 1754 | (НР=89%)
| Сметная прибыль - |  | 1036.33 | (СП=55,25%) |  | 53.16 |  |  | 16.31 |  | 867 | (СП=44%)
| Сметная стоимость |  | 13613.45 |  |  | 698.37 |  |  | 10.662 |  | 7446
173 | 11-01-012-03 ТЕР-2001 22 от 27.02.2015 № 140/пр прим. | 0.585 | 1355.46 | 27.16 | 1036.89 | 792.94 | 15.89 | 606.58 | 8.989 |  | 7128 | 166 | 3471 | 21
| Укладка лаг по плитам перекрытий (устройство опорных досок для сидений) | 100 м2 пола | 291.41 | 2.23 |  | 170.47 | 1.31 |  |  |  | 3491 | 27 |  | --
| Оплата труда рабочих. Коэф.: 1,15; |  | 291.41 |  |  | 170.47 |  |  | 20.48 |  | 3491
| Эксплуатация машин |  |  | 27.16 |  |  | 15.89 |  |  | 10.427 |  | 166
| в т.ч. эксплуатация |  |  | 24.93 |  |  | 14.58 |  |  | 9.533 |  | 139
| в т.ч. оплата труда механизаторов. Коэф.: 1,15; |  |  | 2.23 |  |  | 1.31 |  |  | 20.417 |  | 27
| Материалы. Коэф.: 1,1; |  |  |  | 1036.89 |  |  | 606.58 |  | 5.722 |  |  | 3471
| Прямые затраты |  | 1355.46 |  |  | 792.94 |  |  | 8.989 |  | 7128
| в т.ч. всего оплата труда |  | 293.64 |  |  | 171.78 |  |  | 20.48 |  | 3518
| Накладные расходы - |  | 361.18 | (НР=123%) |  | 211.29 |  |  | 17.48 |  | 3694 | (НР=105%)
| Сметная прибыль - |  | 187.2 | (СП=63,75%) |  | 109.51 |  |  | 16.38 |  | 1794 | (СП=51%)
| Сметная стоимость |  | 1903.84 |  |  | 1113.75 |  |  | 11.327 |  | 12616
174 | 203-0399 ТССЦ-2001 22 от 27.02.2015 № 140/пр | 0.4797 | -1138.86 | -- | -1138.86 | -546.31 | -- | -546.31 | 5.867 | 1 | -3205 | -- | -3205 | --
| Лаги половые антисептированные, применяемые в строительстве жилых, общественных и производственных зданий при производстве деревянных полов тип II, сечением 100х40; 100х60; 120х60; 100-150х40-60 мм | м3 | -- | -- |  | -- | -- |  | 1 | 5.867 | -- | -- |  | --
175 | 11-01-033-02 ТЕР-2001 22 от 27.02.2015 № 140/пр прим. | 0.585 | 7340.95 | 122.45 | 6674.58 | 4294.45 | 71.63 | 3904.63 | 8.413 |  | 36130 | 719 | 28894 | 39
| Устройство покрытий дощатых толщиной 36 мм(устройство деревянных сидений, толщиной 32мм) | 100 м2 покрытия | 543.92 | 9.4 |  | 318.19 | 5.5 |  |  |  | 6517 | 112 |  | --
| Оплата труда рабочих. Коэф.: 1,15; |  | 543.92 |  |  | 318.19 |  |  | 20.48 |  | 6517
| Эксплуатация машин |  |  | 122.45 |  |  | 71.63 |  |  | 10.041 |  | 719
| в т.ч. эксплуатация |  |  | 113.05 |  |  | 66.13 |  |  | 9.175 |  | 607
| в т.ч. оплата труда механизаторов. Коэф.: 1,15; |  |  | 9.4 |  |  | 5.5 |  |  | 20.467 |  | 112
| Материалы. Коэф.: 1,1; |  |  |  | 6674.58 |  |  | 3904.63 |  | 7.4 |  |  | 28894
| Прямые затраты |  | 7340.95 |  |  | 4294.45 |  |  | 8.413 |  | 36130
| в т.ч. всего оплата труда |  | 553.32 |  |  | 323.69 |  |  | 20.48 |  | 6629
| Накладные расходы - |  | 680.57 | (НР=123%) |  | 398.13 |  |  | 17.48 |  | 6960 | (НР=105%)
| Сметная прибыль - |  | 352.74 | (СП=63,75%) |  | 206.35 |  |  | 16.38 |  | 3381 | (СП=51%)
| Сметная стоимость |  | 8374.25 |  |  | 4898.94 |  |  | 9.486 |  | 46471
176 | 203-0346 ТССЦ-2001 22 от 27.02.2015 № 140/пр | 2.1704 | -1734.83 | -- | -1734.83 | -3765.19 | -- | -3765.19 | 7.484 | 1 | -28179 | -- | -28179 | --
| Доски для покрытия полов со шпунтом и гребнем из древесины антисептированные тип ДП-35 толщиной 35 мм, шириной без гребня от 100 до 140 мм | м3 | -- | -- |  | -- | -- |  | 1 | 7.484 | -- | -- |  | --
177 | 102-0056 ТССЦ-2001 22 от 27.02.2015 № 140/пр | 2.16 | 1088.77 | -- | 1088.77 | 2351.74 | -- | 2351.74 | 6.134 | 1 | 14426 | -- | 14426 | --
| Доски обрезные хвойных пород длиной 4-6,5 м, шириной 75-150 мм, толщиной 32-40 мм, II сорта | м3 | -- | -- |  | -- | -- |  | 1 | 6.134 | -- | -- |  | --
| Итого прямые затраты по разделу 3 | руб. |  |  |  | 167847.56 | 9399.53 | 138988.81 | 7.086 | 6.208 | 1189302 | 58354 | 774713 | 1941
|  | руб. |  |  |  | 15697.14 | 1093.96 |  | 20.479 | 5.574 | 321477 | 22390 |  | 107
| Стоимость общестроительных работ - | руб. |  |  |  | 137660.25 |  |  | 7.556 |  | 1040217
| Материалы - | руб. |  |  |  | 140901.97 |  |  | 5.707 |  | 804075
| Всего оплата труда - | руб. |  |  |  | 16705.19 |  |  | 20.479 |  | 342108
| Стоимость материалов и конструкций - | руб. |  |  |  | -103934.73 |  |  | 5.761 |  | -598730
| Местные и неучтенные материалы | руб. |  |  |  | 70780.74 |  |  | 5.83 |  | 412672
| Транспортные расходы - | руб. |  |  |  | 3762.09 |  |  | 9.239 |  | 34758
| Накладные расходы - | руб. |  |  |  | 17272.64 |  |  | 17.396 |  | 300467
| Сметная прибыль - | руб. |  |  |  | 8754.84 |  |  | 16.327 |  | 142939
| Всего, стоимость общестроительных работ - | руб. |  |  |  | 163687.73 |  |  | 9.064 |  | 1483623
| Нормативная трудоемкость - | чел.-ч | [11 empty] | 2039
| Сметная заработная плата - | руб. |  |  |  | 16705.19 |  |  | 20.479 |  | 342108
| Стоимость металломонтажных работ - | руб. |  |  |  | 30187.32 |  |  | 4.939 |  | 149085
| Материалы - | руб. |  |  |  | 27.38 |  |  | 5.259 |  | 144
| Всего оплата труда - | руб. |  |  |  | 85.91 |  |  | 20.475 |  | 1759
| Стоимость материалов и конструкций - | руб. |  |  |  | 29933.71 |  |  | 4.887 |  | 146290
| Накладные расходы - | руб. |  |  |  | 77.32 |  |  | 17.525 |  | 1355
| Сметная прибыль - | руб. |  |  |  | 62.07 |  |  | 16.433 |  | 1020
| Всего, стоимость металломонтажных работ - | руб. |  |  |  | 30326.7 |  |  | 4.994 |  | 151460
| Нормативная трудоемкость - | чел.-ч | [11 empty] | 9
| Сметная заработная плата - | руб. |  |  |  | 85.91 |  |  | 20.475 |  | 1759
| Итого по разделу 3 | руб. |  |  |  | 194014.43 |  |  | 8.428 |  | 1635083
| Нормативная трудоемкость - | чел.-ч | [11 empty] | 2048
| Сметная заработная плата - | руб. |  |  |  | 16791.1 |  |  | 20.479 |  | 343867
Раздел 4.Малые архитектурные формы, ограждение
Ограждение
178 | 09-08-001-01 ТЕР-2001 22 от 27.02.2015 № 140/пр | 0.42 | 4121.17 | 3540.96 | 289.62 | 1730.89 | 1487.2 | 121.64 | 6.232 |  | 10787 | 7585 | 702 | 15
| Установка металлических столбов высотой до 4 м с погружением в бетонное основание | 100 столбов | 290.59 | 248.71 |  | 122.05 | 104.46 |  |  |  | 2500 | 2138 |  | 9
| Оплата труда рабочих. Коэф.: 1,15; |  | 290.59 |  |  | 122.05 |  |  | 20.48 |  | 2500
| Эксплуатация машин |  |  | 3540.96 |  |  | 1487.2 |  |  | 5.1 |  | 7585
| в т.ч. эксплуатация |  |  | 3292.25 |  |  | 1382.74 |  |  | 3.939 |  | 5447
| в т.ч. оплата труда механизаторов. Коэф.: 1,15; |  |  | 248.71 |  |  | 104.46 |  |  | 20.469 |  | 2138
| Материалы. Коэф.: 1,1; |  |  |  | 289.62 |  |  | 121.64 |  | 5.775 |  |  | 702
| Прямые затраты |  | 4121.17 |  |  | 1730.89 |  |  | 6.232 |  | 10787
| в т.ч. всего оплата труда |  | 539.3 |  |  | 226.51 |  |  | 20.48 |  | 4638
| Накладные расходы - |  | 485.37 | (НР=90%) |  | 203.86 |  |  | 17.52 |  | 3571 | (НР=77%)
| Сметная прибыль - |  | 389.65 | (СП=72,25%) |  | 163.65 |  |  | 16.44 |  | 2690 | (СП=58%)
| Сметная стоимость |  | 4996.19 |  |  | 2098.4 |  |  | 8.124 |  | 17048
179 | 401-0063 ТССЦ-2001 22 от 27.02.2015 № 140/пр | 3.2 | 653.21 | -- | 653.21 | 2090.28 | -- | 2090.28 | 4.955 | 1 | 10357 | -- | 10357 | --
| Бетон тяжелый, крупность заполнителя 20 мм, класс В7,5 (М100) | м3 | -- | -- |  | -- | -- |  | 1 | 4.955 | -- | -- |  | --
180 | 09-08-002-05 ТЕР-2001 22 от 27.02.2015 № 140/пр прим. | 3.8 | 80.49 | 22.52 | -- | 305.86 | 85.57 | -- | 18.004 |  | 5507 | 995 | -- | 27
| Устройство заграждений из готовых металлических решетчатых панелей высотой до 2 м | 10 панелей | 57.97 | 6.05 |  | 220.29 | 22.99 |  |  |  | 4512 | 470 |  | 2
| Оплата труда рабочих. Коэф.: 1,15; |  | 57.97 |  |  | 220.29 |  |  | 20.48 |  | 4512
| Эксплуатация машин |  |  | 22.52 |  |  | 85.57 |  |  | 11.63 |  | 995
| в т.ч. эксплуатация |  |  | 16.47 |  |  | 62.58 |  |  | 8.387 |  | 525
| в т.ч. оплата труда механизаторов. Коэф.: 1,15; |  |  | 6.05 |  |  | 22.99 |  |  | 20.46 |  | 470
| Прямые затраты |  | 80.49 |  |  | 305.86 |  |  | 18.004 |  | 5507
| в т.ч. всего оплата труда |  | 64.02 |  |  | 243.28 |  |  | 20.48 |  | 4982
| Накладные расходы - |  | 57.62 | (НР=90%) |  | 218.95 |  |  | 17.52 |  | 3836 | (НР=77%)
| Сметная прибыль - |  | 46.25 | (СП=72,25%) |  | 175.77 |  |  | 16.44 |  | 2889 | (СП=58%)
| Сметная стоимость |  | 184.36 |  |  | 700.58 |  |  | 17.46 |  | 12232
181 | 201-0777 ТССЦ-2001 22 от 27.02.2015 № 140/пр | 1.082 | 12252.27 | -- | 12252.27 | 13256.96 | -- | 13256.96 | 5.731 | 1 | 75976 | -- | 75976 | --
| Конструктивные элементы вспомогательного назначения с преобладанием профильного проката собираемые из двух и более деталей, с отверстиями и без отверстий, соединяемые на сварке | т | -- | -- |  | -- | -- |  | 1 | 5.731 | -- | -- |  | --
182 | 13-03-004-26 ТЕР-2001 22 от 27.02.2015 № 140/пр ТЕР часть 13 прил. 13.2 п.3.13 Кзтр=1,1, Кэм=1,1, Кмр=1,1 ТЕР часть 13 п.1.13.7 Кзтр=1,1 К=2 | 0.53 | 1753.74 | 14.04 | 1659.22 | 929.49 | 7.44 | 879.39 | 2.961 |  | 2752 | 25 | 1853 | 5
| Окраска металлических огрунтованных поверхностей эмалью ПФ-115. Окраска и огрунтовка решетчатых поверхностей, применены коэффициенты к оплате труда рабочих-строителей - 1,1; к стоимости эксплуатации машин - 1,1; к стоимости материалов - 1,1. Нанесение лакокрасочных материалов ручным способом, применен коэффициент к затратам труда и оплате труда рабочих-строителей - 1,1 | 100 м2 окрашиваемой поверхности | 80.48 | 0.2 |  | 42.66 | 0.11 |  |  |  | 874 | 2 |  | --
| Оплата труда рабочих. Коэф.: 2,42; 1,15; |  | 80.48 |  |  | 42.66 |  |  | 20.48 |  | 874
| Эксплуатация машин |  |  | 14.04 |  |  | 7.44 |  |  | 3.417 |  | 25
| в т.ч. эксплуатация. Коэф.: 2,2; |  |  | 13.84 |  |  | 7.33 |  |  | 3.168 |  | 23
| в т.ч. оплата труда механизаторов. Коэф.: 1,15; 2,2; |  |  | 0.2 |  |  | 0.11 |  |  | 20.435 |  | 2
| Материалы. Коэф.: 1,1; 2,2; |  |  |  | 1659.22 |  |  | 879.39 |  | 2.107 |  |  | 1853
| Прямые затраты |  | 1753.74 |  |  | 929.49 |  |  | 2.961 |  | 2752
| в т.ч. всего оплата труда |  | 80.68 |  |  | 42.77 |  |  | 20.48 |  | 876
| Накладные расходы - |  | 72.62 | (НР=90%) |  | 38.49 |  |  | 17.52 |  | 674 | (НР=77%)
| Сметная прибыль - |  | 48.01 | (СП=59,5%) |  | 25.44 |  |  | 16.52 |  | 420 | (СП=48%)
| Сметная стоимость |  | 1874.38 |  |  | 993.42 |  |  | 3.871 |  | 3846
Малые архитектурные формы
183 | 116-0077 ТССЦ-2001 22 от 27.02.2015 № 140/пр | 15 | 1742.14 | -- | 1742.14 | 26132.04 | -- | 26132.04 | 4.047 | 1 | 105756 | -- | 105756 | --
| Скамья на металлических ножках | шт. | -- | -- |  | -- | -- |  | 1 | 4.047 | -- | -- |  | --
184 | 116-0093 ТССЦ-2001 22 от 27.02.2015 № 140/пр | 21 | 719.52 | -- | 719.52 | 15109.94 | -- | 15109.94 | 3.192 | 1 | 48231 | -- | 48231 | --
| Урна металлическая опрокидывающаяся | шт. | -- | -- |  | -- | -- |  | 1 | 3.192 | -- | -- |  | --
185 | прайс-лист ООО"Защита Дома" | 36 | 1129.57 | -- | 1129.57 | 40664.34 | -- | 40664.34 | 5.48 | 1 | 222841 | -- | 222841 | --
| Вазон из бетона № 5 | п.м | -- | -- |  | -- | -- |  | 1 | 5.48 | -- | -- |  | --
| Итого прямые затраты по разделу 4 | руб. |  |  |  | 100219.81 | 1580.22 | 98254.6 | 4.811 | 5.446 | 482206 | 8605 | 465716 | 47
|  | руб. |  |  |  | 385 | 127.55 |  | 20.46 | 4.74 | 7885 | 2611 |  | 11
| Стоимость общестроительных работ - | руб. |  |  |  | 98183.05 |  |  | 4.745 |  | 465913
| Материалы - | руб. |  |  |  | 879.39 |  |  | 2.107 |  | 1853
| Всего оплата труда - | руб. |  |  |  | 42.76 |  |  | 20.486 |  | 876
| Стоимость материалов и конструкций - | руб. |  |  |  | 95163.29 |  |  | 4.758 |  | 452804
| Местные и неучтенные материалы | руб. |  |  |  | 2090.28 |  |  | 4.955 |  | 10357
| Накладные расходы - | руб. |  |  |  | 38.49 |  |  | 17.511 |  | 674
| Сметная прибыль - | руб. |  |  |  | 25.44 |  |  | 16.509 |  | 420
| Всего, стоимость общестроительных работ - | руб. |  |  |  | 98246.99 |  |  | 4.753 |  | 467008
| Нормативная трудоемкость - | чел.-ч | [11 empty] | 5
| Сметная заработная плата - | руб. |  |  |  | 42.76 |  |  | 20.486 |  | 876
| Стоимость металломонтажных работ - | руб. |  |  |  | 2036.76 |  |  | 8 |  | 16294
| Материалы - | руб. |  |  |  | 121.64 |  |  | 5.771 |  | 702
| Всего оплата труда - | руб. |  |  |  | 469.79 |  |  | 20.477 |  | 9620
| Накладные расходы - | руб. |  |  |  | 422.81 |  |  | 17.519 |  | 7407
| Сметная прибыль - | руб. |  |  |  | 339.42 |  |  | 16.437 |  | 5579
| Всего, стоимость металломонтажных работ - | руб. |  |  |  | 2798.98 |  |  | 10.461 |  | 29280
| Нормативная трудоемкость - | чел.-ч | [11 empty] | 53
| Сметная заработная плата - | руб. |  |  |  | 469.79 |  |  | 20.477 |  | 9620
| Итого по разделу 4 | руб. |  |  |  | 101045.97 |  |  | 4.912 |  | 496288
| Нормативная трудоемкость - | чел.-ч | [11 empty] | 58
| Сметная заработная плата - | руб. |  |  |  | 512.55 |  |  | 20.476 |  | 10495
Раздел 5.Озеленение территории
186 | 47-01-007-06 ТЕР-2001 22 от 27.02.2015 № 140/пр | 0.4 | 259.36 | -- | -- | 103.74 | -- | -- | 20.48 |  | 2125 | -- | -- | 14
| Подготовка стандартных посадочных мест для деревьев и кустарников с квадратным комом земли вручную размером 0,8x0,8x0,5 м в естественном грунте | 10 ям | 259.36 | -- |  | 103.74 | -- |  |  |  | 2125 | -- |  | --
| Оплата труда рабочих. Коэф.: 1,15; |  | 259.36 |  |  | 103.74 |  |  | 20.48 |  | 2125
| Прямые затраты |  | 259.36 |  |  | 103.74 |  |  | 20.48 |  | 2125
| в т.ч. всего оплата труда |  | 259.36 |  |  | 103.74 |  |  | 20.48 |  | 2125
| Накладные расходы - |  | 298.26 | (НР=115%) |  | 119.31 |  |  | 17.45 |  | 2082 | (НР=98%)
| Сметная прибыль - |  | 233.42 | (СП=90%) |  | 93.37 |  |  | 16.38 |  | 1530 | (СП=72%)
| Сметная стоимость |  | 791.05 |  |  | 316.42 |  |  | 18.131 |  | 5737
187 | 47-01-009-06 ТЕР-2001 22 от 27.02.2015 № 140/пр | 0.4 | 1147.73 | 276.64 | 497.29 | 459.1 | 110.66 | 198.92 | 9.806 |  | 4502 | 794 | 646 | 16
| Посадка деревьев и кустарников с комом земли размером 0,8x0,8x0,5 м | 10 деревьев или кустарников | 373.8 | 28.75 |  | 149.52 | 11.5 |  |  |  | 3062 | 235 |  | 1
| Оплата труда рабочих. Коэф.: 1,15; |  | 373.8 |  |  | 149.52 |  |  | 20.48 |  | 3062
| Эксплуатация машин |  |  | 276.64 |  |  | 110.66 |  |  | 7.177 |  | 794
| в т.ч. эксплуатация |  |  | 247.89 |  |  | 99.16 |  |  | 5.634 |  | 559
| в т.ч. оплата труда механизаторов. Коэф.: 1,15; |  |  | 28.75 |  |  | 11.5 |  |  | 20.477 |  | 235
| Материалы. Коэф.: 1,1; |  |  |  | 497.29 |  |  | 198.92 |  | 3.245 |  |  | 646
| Прямые затраты |  | 1147.73 |  |  | 459.1 |  |  | 9.806 |  | 4502
| в т.ч. всего оплата труда |  | 402.55 |  |  | 161.02 |  |  | 20.48 |  | 3297
| Накладные расходы - |  | 462.93 | (НР=115%) |  | 185.17 |  |  | 17.45 |  | 3232 | (НР=98%)
| Сметная прибыль - |  | 362.29 | (СП=90%) |  | 144.92 |  |  | 16.38 |  | 2374 | (СП=72%)
| Сметная стоимость |  | 1972.94 |  |  | 789.18 |  |  | 12.808 |  | 10108
188 | 414-0062 ТССЦ-2001 22 от 27.02.2015 № 140/пр | 4 | 548.69 | -- | 548.69 | 2194.76 | -- | 2194.76 | 1.56 | 1 | 3424 | -- | 3424 | --
| Липа разнолистная, высота 1,5-2,0 м | шт. | -- | -- |  | -- | -- |  | 1 | 1.56 | -- | -- |  | --
189 | 47-01-023-06 ТЕР-2001 22 от 27.02.2015 № 140/пр | 0.3 | 19.18 | -- | -- | 5.75 | -- | -- | 20.48 |  | 118 | -- | -- | 1
| Подготовка стандартных посадочных мест для кустарников-саженцев в группы вручную в естественном грунте | 10 ям | 19.18 | -- |  | 5.75 | -- |  |  |  | 118 | -- |  | --
| Оплата труда рабочих. Коэф.: 1,15; |  | 19.18 |  |  | 5.75 |  |  | 20.48 |  | 118
| Прямые затраты |  | 19.18 |  |  | 5.75 |  |  | 20.48 |  | 118
| в т.ч. всего оплата труда |  | 19.18 |  |  | 5.75 |  |  | 20.48 |  | 118
| Накладные расходы - |  | 22.06 | (НР=115%) |  | 6.62 |  |  | 17.45 |  | 115 | (НР=98%)
| Сметная прибыль - |  | 17.26 | (СП=90%) |  | 5.18 |  |  | 16.38 |  | 85 | (СП=72%)
| Сметная стоимость |  | 58.51 |  |  | 17.55 |  |  | 18.12 |  | 318
190 | 47-01-025-01 ТЕР-2001 22 от 27.02.2015 № 140/пр | 0.3 | 30.72 | 12.57 | 1.93 | 9.21 | 3.77 | 0.58 | 13.99 |  | 129 | 27 | 2 | 1
| Посадка кустарников-саженцев в группы, размер ямы 0,5x0,5 м | 10 кустарников-саженцев | 16.22 | 1.16 |  | 4.86 | 0.35 |  |  |  | 100 | 7 |  | --
| Оплата труда рабочих. Коэф.: 1,15; |  | 16.22 |  |  | 4.86 |  |  | 20.48 |  | 100
| Эксплуатация машин |  |  | 12.57 |  |  | 3.77 |  |  | 7.151 |  | 27
| в т.ч. эксплуатация |  |  | 11.41 |  |  | 3.42 |  |  | 5.786 |  | 20
| в т.ч. оплата труда механизаторов. Коэф.: 1,15; |  |  | 1.16 |  |  | 0.35 |  |  | 20.56 |  | 7
| Материалы. Коэф.: 1,1; |  |  |  | 1.93 |  |  | 0.58 |  | 3.983 |  |  | 2
| Прямые затраты |  | 30.72 |  |  | 9.21 |  |  | 13.99 |  | 129
| в т.ч. всего оплата труда |  | 17.38 |  |  | 5.21 |  |  | 20.48 |  | 107
| Накладные расходы - |  | 19.98 | (НР=115%) |  | 5.99 |  |  | 17.46 |  | 105 | (НР=98%)
| Сметная прибыль - |  | 15.64 | (СП=90%) |  | 4.69 |  |  | 16.39 |  | 77 | (СП=72%)
| Сметная стоимость |  | 66.33 |  |  | 19.9 |  |  | 15.628 |  | 311
191 | 414-0289 ТССЦ-2001 22 от 27.02.2015 № 140/пр | 3 | 24.07 | -- | 24.07 | 72.2 | -- | 72.2 | 1.582 | 1 | 114 | -- | 114 | --
| Форзиция | шт. | -- | -- |  | -- | -- |  | 1 | 1.582 | -- | -- |  | --
192 | 47-01-031-11 ТЕР-2001 22 от 27.02.2015 № 140/пр | 20.7 | 33.88 | -- | -- | 701.3 | -- | -- | 20.48 |  | 14363 | -- | -- | 94
| Подготовка стандартных посадочных мест для однорядной живой изгороди вручную в естественном грунте | 10 м траншей | 33.88 | -- |  | 701.3 | -- |  |  |  | 14363 | -- |  | --
| Оплата труда рабочих. Коэф.: 1,15; |  | 33.88 |  |  | 701.3 |  |  | 20.48 |  | 14363
| Прямые затраты |  | 33.88 |  |  | 701.3 |  |  | 20.48 |  | 14363
| в т.ч. всего оплата труда |  | 33.88 |  |  | 701.3 |  |  | 20.48 |  | 14363
| Накладные расходы - |  | 38.96 | (НР=115%) |  | 806.49 |  |  | 17.45 |  | 14075 | (НР=98%)
| Сметная прибыль - |  | 30.49 | (СП=90%) |  | 631.17 |  |  | 16.38 |  | 10341 | (СП=72%)
| Сметная стоимость |  | 103.33 |  |  | 2138.95 |  |  | 18.13 |  | 38779
193 | 47-01-033-01 ТЕР-2001 22 от 27.02.2015 № 140/пр ТЕР часть 47 прил. 47.3 п.3.7 Кзтр=1,3 | 10 | 74.22 | 19.44 | 3.37 | 742.14 | 194.35 | 33.66 | 16.241 |  | 12053 | 1389 | 135 | 60
| Посадка кустарников-саженцев в живую изгородь однорядную и вьющихся растений. Посадка колючего кустарника, применен коэффициент к оплате труда рабочих-строителей - 1,3 | 10 м живой изгороди | 51.41 | 1.81 |  | 514.13 | 18.06 |  |  |  | 10529 | 369 |  | 2
| Оплата труда рабочих. Коэф.: 1,3; 1,15; |  | 51.41 |  |  | 514.13 |  |  | 20.48 |  | 10529
| Эксплуатация машин |  |  | 19.44 |  |  | 194.35 |  |  | 7.149 |  | 1389
| в т.ч. эксплуатация |  |  | 17.63 |  |  | 176.29 |  |  | 5.788 |  | 1020
| в т.ч. оплата труда механизаторов. Коэф.: 1,15; |  |  | 1.81 |  |  | 18.06 |  |  | 20.443 |  | 369
| Материалы. Коэф.: 1,1; |  |  |  | 3.37 |  |  | 33.66 |  | 3.984 |  |  | 135
| Прямые затраты |  | 74.22 |  |  | 742.14 |  |  | 16.241 |  | 12053
| в т.ч. всего оплата труда |  | 53.22 |  |  | 532.19 |  |  | 20.48 |  | 10898
| Накладные расходы - |  | 61.2 | (НР=115%) |  | 612.01 |  |  | 17.45 |  | 10681 | (НР=98%)
| Сметная прибыль - |  | 47.9 | (СП=90%) |  | 478.97 |  |  | 16.38 |  | 7847 | (СП=72%)
| Сметная стоимость |  | 183.31 |  |  | 1833.13 |  |  | 16.682 |  | 30581
194 | 47-01-033-01 ТЕР-2001 22 от 27.02.2015 № 140/пр | 10.7 | 62.36 | 19.44 | 3.37 | 667.15 | 207.96 | 36.02 | 15.434 |  | 10297 | 1487 | 143 | 49
| Посадка кустарников-саженцев в живую изгородь однорядную и вьющихся растений | 10 м живой изгороди | 39.55 | 1.81 |  | 423.17 | 19.32 |  |  |  | 8667 | 395 |  | 2
| Оплата труда рабочих. Коэф.: 1,15; |  | 39.55 |  |  | 423.17 |  |  | 20.48 |  | 8667
| Эксплуатация машин |  |  | 19.44 |  |  | 207.96 |  |  | 7.149 |  | 1487
| в т.ч. эксплуатация |  |  | 17.63 |  |  | 188.64 |  |  | 5.788 |  | 1092
| в т.ч. оплата труда механизаторов. Коэф.: 1,15; |  |  | 1.81 |  |  | 19.32 |  |  | 20.443 |  | 395
| Материалы. Коэф.: 1,1; |  |  |  | 3.37 |  |  | 36.02 |  | 3.984 |  |  | 143
| Прямые затраты |  | 62.36 |  |  | 667.15 |  |  | 15.434 |  | 10297
| в т.ч. всего оплата труда |  | 41.36 |  |  | 442.49 |  |  | 20.48 |  | 9062
| Накладные расходы - |  | 47.56 | (НР=115%) |  | 508.86 |  |  | 17.45 |  | 8880 | (НР=98%)
| Сметная прибыль - |  | 37.22 | (СП=90%) |  | 398.24 |  |  | 16.38 |  | 6524 | (СП=72%)
| Сметная стоимость |  | 147.13 |  |  | 1574.24 |  |  | 16.326 |  | 25701
195 | 414-0289 ТССЦ-2001 22 от 27.02.2015 № 140/пр | 91 | 24.07 | -- | 24.07 | 2190.19 | -- | 2190.19 | 1.582 | 1 | 3465 | -- | 3465 | --
| Форзиция | шт. | -- | -- |  | -- | -- |  | 1 | 1.582 | -- | -- |  | --
196 | 414-0208 ТССЦ-2001 22 от 27.02.2015 № 140/пр | 140 | 11.55 | -- | 11.55 | 1617 | -- | 1617 | 12.39 | 1 | 20035 | -- | 20035 | --
| Роза краснолистная (шиповник), высота 1,25-1,5 м | шт. | -- | -- |  | -- | -- |  | 1 | 12.39 | -- | -- |  | --
197 | 414-0209 ТССЦ-2001 22 от 27.02.2015 № 140/пр | 177 | 29.43 | -- | 29.43 | 5208.23 | -- | 5208.23 | 8.733 | 1 | 45483 | -- | 45483 | --
| Кизильник (разные виды), высота 1,25-1,5 м | шт. | -- | -- |  | -- | -- |  | 1 | 8.733 | -- | -- |  | --
198 | 414-0232 ТССЦ-2001 22 от 27.02.2015 № 140/пр | 109 | 13.23 | -- | 13.23 | 1442.4 | -- | 1442.4 | 10.8 | 1 | 15578 | -- | 15578 | --
| Барбарис, высота 0,75-1,0 м | шт. | -- | -- |  | -- | -- |  | 1 | 10.8 | -- | -- |  | --
199 | 47-01-046-04 ТЕР-2001 22 от 27.02.2015 № 140/пр | 18 | 1232.19 | -- | 928.13 | 22179.33 | -- | 16706.25 | 13.17 |  | 292099 | -- | 180010 | 720
| Подготовка почвы для устройства партерного и обыкновенного газона с внесением растительной земли слоем 15 см вручную | 100 м2 | 304.06 | -- |  | 5473.08 | -- |  |  |  | 112089 | -- |  | --
| Оплата труда рабочих. Коэф.: 1,15; |  | 304.06 |  |  | 5473.08 |  |  | 20.48 |  | 112089
| Материалы. Коэф.: 1,1; |  |  |  | 928.13 |  |  | 16706.25 |  | 10.775 |  |  | 180010
| Прямые затраты |  | 1232.19 |  |  | 22179.33 |  |  | 13.17 |  | 292099
| в т.ч. всего оплата труда |  | 304.06 |  |  | 5473.08 |  |  | 20.48 |  | 112089
| Накладные расходы - |  | 349.67 | (НР=115%) |  | 6294.04 |  |  | 17.45 |  | 109847 | (НР=98%)
| Сметная прибыль - |  | 273.65 | (СП=90%) |  | 4925.77 |  |  | 16.38 |  | 80704 | (СП=72%)
| Сметная стоимость |  | 1855.51 |  |  | 33399.14 |  |  | 14.451 |  | 482650
200 | 47-01-046-06 ТЕР-2001 22 от 27.02.2015 № 140/пр | 18 | 555.5 | 313.25 | 193.82 | 9998.92 | 5638.48 | 3488.76 | 7.433 |  | 74321 | 40310 | 16159 | 108
| Посев газонов партерных, мавританских и обыкновенных вручную | 100 м2 | 48.43 | 29.05 |  | 871.68 | 522.88 |  |  |  | 17852 | 10709 |  | 49
| Оплата труда рабочих. Коэф.: 1,15; |  | 48.43 |  |  | 871.68 |  |  | 20.48 |  | 17852
| Эксплуатация машин |  |  | 313.25 |  |  | 5638.48 |  |  | 7.149 |  | 40310
| в т.ч. эксплуатация |  |  | 284.2 |  |  | 5115.6 |  |  | 5.786 |  | 29601
| в т.ч. оплата труда механизаторов. Коэф.: 1,15; |  |  | 29.05 |  |  | 522.88 |  |  | 20.481 |  | 10709
| Материалы. Коэф.: 1,1; |  |  |  | 193.82 |  |  | 3488.76 |  | 4.632 |  |  | 16159
| Прямые затраты |  | 555.5 |  |  | 9998.92 |  |  | 7.433 |  | 74321
| в т.ч. всего оплата труда |  | 77.48 |  |  | 1394.56 |  |  | 20.48 |  | 28561
| Накладные расходы - |  | 89.1 | (НР=115%) |  | 1603.74 |  |  | 17.45 |  | 27990 | (НР=98%)
| Сметная прибыль - |  | 69.73 | (СП=90%) |  | 1255.1 |  |  | 16.38 |  | 20564 | (СП=72%)
| Сметная стоимость |  | 714.32 |  |  | 12857.76 |  |  | 9.556 |  | 122875
201 | 47-01-048-02 ТЕР-2001 22 от 27.02.2015 № 140/пр | 3.24 | 539.7 | -- | -- | 1748.61 | -- | -- | 20.48 |  | 35812 | -- | -- | 242
| Устройство корыта под цветники глубиной 40 см вручную | 100 м2 корыта | 539.7 | -- |  | 1748.61 | -- |  |  |  | 35812 | -- |  | --
| Оплата труда рабочих. Коэф.: 1,15; |  | 539.7 |  |  | 1748.61 |  |  | 20.48 |  | 35812
| Прямые затраты |  | 539.7 |  |  | 1748.61 |  |  | 20.48 |  | 35812
| в т.ч. всего оплата труда |  | 539.7 |  |  | 1748.61 |  |  | 20.48 |  | 35812
| Накладные расходы - |  | 620.65 | (НР=115%) |  | 2010.9 |  |  | 17.45 |  | 35095 | (НР=98%)
| Сметная прибыль - |  | 485.73 | (СП=90%) |  | 1573.75 |  |  | 16.38 |  | 25784 | (СП=72%)
| Сметная стоимость |  | 1646.07 |  |  | 5333.27 |  |  | 18.13 |  | 96691
202 | 47-01-048-04 ТЕР-2001 22 от 27.02.2015 № 140/пр | 3.24 | -156.93 | -- | -- | -508.45 | -- | -- | 20.48 |  | -10413 | -- | -- | -70
| Вычитается позиция: На каждые 10 см изменения глубины корыта под цветники исключать к расценке 47-01-048-02 | 100 м2 корыта | -156.93 | -- |  | -508.45 | -- |  |  |  | -10413 | -- |  | --
| Оплата труда рабочих. Коэф.: 1,15; |  | -156.93 |  |  | -508.45 |  |  | 20.48 |  | -10413
| Прямые затраты |  | -156.93 |  |  | -508.45 |  |  | 20.48 |  | -10413
| в т.ч. всего оплата труда |  | -156.93 |  |  | -508.45 |  |  | 20.48 |  | -10413
| Накладные расходы - |  | -180.47 | (НР=115%) |  | -584.72 |  |  | 17.45 |  | -10205 | (НР=98%)
| Сметная прибыль - |  | -141.24 | (СП=90%) |  | -457.6 |  |  | 16.38 |  | -7497 | (СП=72%)
| Сметная стоимость |  | -478.63 |  |  | -1550.77 |  |  | 18.13 |  | -28115
203 | 47-01-049-01 ТЕР-2001 22 от 27.02.2015 № 140/пр | 3.4557 | 1592.49 | -- | 1237.5 | 5503.18 | -- | 4276.43 | 12.938 |  | 71202 | -- | 46078 | 161
| Подготовка почвы под цветники толщиной слоя насыпки 20 см | 100 м2 цветников | 354.99 | -- |  | 1226.75 | -- |  |  |  | 25124 | -- |  | --
| Оплата труда рабочих. Коэф.: 1,15; |  | 354.99 |  |  | 1226.75 |  |  | 20.48 |  | 25124
| Материалы. Коэф.: 1,1; |  |  |  | 1237.5 |  |  | 4276.43 |  | 10.775 |  |  | 46078
| Прямые затраты |  | 1592.49 |  |  | 5503.18 |  |  | 12.938 |  | 71202
| в т.ч. всего оплата труда |  | 354.99 |  |  | 1226.75 |  |  | 20.48 |  | 25124
| Накладные расходы - |  | 408.24 | (НР=115%) |  | 1410.76 |  |  | 17.45 |  | 24621 | (НР=98%)
| Сметная прибыль - |  | 319.49 | (СП=90%) |  | 1104.08 |  |  | 16.38 |  | 18089 | (СП=72%)
| Сметная стоимость |  | 2320.23 |  |  | 8018.02 |  |  | 14.207 |  | 113912
204 | 47-01-049-02 ТЕР-2001 22 от 27.02.2015 № 140/пр К=2 | 3.4557 | 701.16 | -- | 618.75 | 2422.99 | -- | 2138.21 | 11.916 |  | 28872 | -- | 23040 | 37
| На каждые 5 см толщины слоя почвы под цветники добавлять к расценке 47-01-049-01 | 100 м2 цветников | 82.41 | -- |  | 284.78 | -- |  |  |  | 5832 | -- |  | --
| Оплата труда рабочих. Коэф.: 2; 1,15; |  | 82.41 |  |  | 284.78 |  |  | 20.48 |  | 5832
| Материалы. Коэф.: 1,1; 2; |  |  |  | 618.75 |  |  | 2138.21 |  | 10.775 |  |  | 23040
| Прямые затраты |  | 701.16 |  |  | 2422.99 |  |  | 11.916 |  | 28872
| в т.ч. всего оплата труда |  | 82.41 |  |  | 284.78 |  |  | 20.48 |  | 5832
| Накладные расходы - |  | 94.77 | (НР=115%) |  | 327.5 |  |  | 17.45 |  | 5716 | (НР=98%)
| Сметная прибыль - |  | 74.17 | (СП=90%) |  | 256.3 |  |  | 16.38 |  | 4199 | (СП=72%)
| Сметная стоимость |  | 870.1 |  |  | 3006.8 |  |  | 12.9 |  | 38787
205 | 47-01-050-01 ТЕР-2001 22 от 27.02.2015 № 140/пр | 3.4557 | 8375.3 | 938.6 | 6203.04 | 28942.53 | 3243.5 | 21435.86 | 11.643 |  | 336967 | 23188 | 226469 | 532
| Посадка многолетних цветников при густоте посадки 1,6 тыс. шт. цветов | 100 м2 цветников | 1233.66 | 87.06 |  | 4263.17 | 300.84 |  |  |  | 87310 | 6160 |  | 28
| Оплата труда рабочих. Коэф.: 1,15; |  | 1233.66 |  |  | 4263.17 |  |  | 20.48 |  | 87310
| Эксплуатация машин |  |  | 938.6 |  |  | 3243.5 |  |  | 7.149 |  | 23188
| в т.ч. эксплуатация |  |  | 851.54 |  |  | 2942.66 |  |  | 5.786 |  | 17028
| в т.ч. оплата труда механизаторов. Коэф.: 1,15; |  |  | 87.06 |  |  | 300.84 |  |  | 20.477 |  | 6160
| Материалы. Коэф.: 1,1; |  |  |  | 6203.04 |  |  | 21435.86 |  | 10.565 |  |  | 226469
| Прямые затраты |  | 8375.3 |  |  | 28942.53 |  |  | 11.643 |  | 336967
| в т.ч. всего оплата труда |  | 1320.72 |  |  | 4564.01 |  |  | 20.48 |  | 93470
| Накладные расходы - |  | 1518.83 | (НР=115%) |  | 5248.6 |  |  | 17.45 |  | 91600 | (НР=98%)
| Сметная прибыль - |  | 1188.65 | (СП=90%) |  | 4107.6 |  |  | 16.38 |  | 67298 | (СП=72%)
| Сметная стоимость |  | 11082.77 |  |  | 38298.73 |  |  | 12.947 |  | 495865
| Итого прямые затраты по разделу 5 | руб. |  |  |  | 85700.28 | 9398.73 | 61039.46 | 11.208 | 7.149 | 960544 | 67195 | 580781 | 1965
|  | руб. |  |  |  | 15262.09 | 872.94 |  | 20.48 | 9.515 | 312568 | 17876 |  | 82
| Стоимость общестроительных работ - | руб. |  |  |  | 85700.28 |  |  | 11.208 |  | 960544
| Материалы - | руб. |  |  |  | 48314.68 |  |  | 10.197 |  | 492683
| Всего оплата труда - | руб. |  |  |  | 16135.03 |  |  | 20.48 |  | 330444
| Местные и неучтенные материалы | руб. |  |  |  | 12724.78 |  |  | 6.923 |  | 88099
| Накладные расходы - | руб. |  |  |  | 18555.29 |  |  | 17.452 |  | 323835
| Сметная прибыль - | руб. |  |  |  | 14521.53 |  |  | 16.384 |  | 237919
| Всего, стоимость общестроительных работ - | руб. |  |  |  | 118777.1 |  |  | 12.816 |  | 1522298
| Нормативная трудоемкость - | чел.-ч | [11 empty] | 2047
| Сметная заработная плата - | руб. |  |  |  | 16135.03 |  |  | 20.48 |  | 330444
| Итого по разделу 5 | руб. |  |  |  | 118777.1 |  |  | 12.816 |  | 1522298
| Нормативная трудоемкость - | чел.-ч | [11 empty] | 2047
| Сметная заработная плата - | руб. |  |  |  | 16135.03 |  |  | 20.48 |  | 330444
| Итого прямые затраты по смете: | руб. |  |  |  | 1095558.5 | 102561.73 | 899140.6 | 7.883 | 6.221 | 8636485 | 638047 | 6438581 | 7652
|  | руб. |  |  |  | 61548.53 | 9471.32 | 7282.61 | 20.475 | 7.161 | 1260514 | 193651 | 40200 | 847
| Стоимость монтажных работ - | руб. |  |  |  | 939.18 |  |  | 9.151 |  | 8594
| Всего оплата труда - | руб. |  |  |  | 238.52 |  |  | 20.476 |  | 4884
| Накладные расходы - | руб. |  |  |  | 226.59 |  |  | 17.459 |  | 3956
| Сметная прибыль - | руб. |  |  |  | 155.04 |  |  | 16.383 |  | 2540
| Всего, стоимость монтажных работ - | руб. |  |  |  | 1320.81 |  |  | 11.425 |  | 15090
| Нормативная трудоемкость - | чел.-ч | [11 empty] | 24
| Сметная заработная плата - | руб. |  |  |  | 238.52 |  |  | 20.476 |  | 4884
| Стоимость общестроительных работ - | руб. |  |  |  | 1061685.96 |  |  | 7.967 |  | 8458032
| Материалы - | руб. |  |  |  | 867242.66 |  |  | 8.23 |  | 7137752
| Всего оплата труда - | руб. |  |  |  | 70126.36 |  |  | 20.475 |  | 1435869
| Стоимость материалов и конструкций - | руб. |  |  |  | -778798.68 |  |  | 8.99 |  | -7001714
| Местные и неучтенные материалы | руб. |  |  |  | 786616.77 |  |  | 7.812 |  | 6145145
| Транспортные расходы - | руб. |  |  |  | 32307.64 |  |  | 9.265 |  | 299343
| Стоимость возвращаемых материалов - | руб. |  |  |  | 7282.61 |  |  | 5.52 |  | 40200
| Накладные расходы - | руб. |  |  |  | 84569.32 |  |  | 17.429 |  | 1473987
| Сметная прибыль - | руб. |  |  |  | 50895.73 |  |  | 16.419 |  | 835669
| Всего, стоимость общестроительных работ - | руб. |  |  |  | 1197151.02 |  |  | 8.994 |  | 10767688
| Нормативная трудоемкость - | чел.-ч | [11 empty] | 8402
| Сметная заработная плата - | руб. |  |  |  | 70126.36 |  |  | 20.475 |  | 1435869
| Стоимость металломонтажных работ - | руб. |  |  |  | 32933.37 |  |  | 5.158 |  | 169860
| Материалы - | руб. |  |  |  | 149.02 |  |  | 5.677 |  | 846
| Всего оплата труда - | руб. |  |  |  | 654.98 |  |  | 20.477 |  | 13412
| Стоимость материалов и конструкций - | руб. |  |  |  | 29933.71 |  |  | 4.887 |  | 146290
| Накладные расходы - | руб. |  |  |  | 589.48 |  |  | 17.519 |  | 10327
| Сметная прибыль - | руб. |  |  |  | 473.22 |  |  | 16.438 |  | 7779
| Всего, стоимость металломонтажных работ - | руб. |  |  |  | 33996.07 |  |  | 5.529 |  | 187966
| Нормативная трудоемкость - | чел.-ч | [11 empty] | 73
| Сметная заработная плата - | руб. |  |  |  | 654.98 |  |  | 20.477 |  | 13412
| Итого по смете: | руб. |  |  |  | 1232467.89 |  |  | 8.901 |  | 10970743
| Нормативная трудоемкость - | чел.-ч | [11 empty] | 8499
| Сметная заработная плата - | руб. |  |  |  | 71019.85 |  |  | 20.475 |  | 1454165
| Составил |  |  |  | А.В.Бессонова