## Лист1
Приложение №4 к информационной карте
[6 empty] | ЛОКАЛЬНЫЙ СМЕТНЫЙ РАСЧЕТ № | 02-01-02
(локальная смета)
на | Благоустройство территории, Ремонт придомовой территории жилого дома по адресу: ул.Громова, 20, г.Рубцовск, Алтайский край.
(наименование работ и затрат, наименование объекта)
Основание: ГП
[5 empty] | Сметная стоимость в базисном уровне цен |  |  |  | (БУЦ) |  |  | 252,291 | тыс.руб.
[5 empty] | Расчетный индекс изменения сметной стоимости |  |  |  | Иис |  |  | 8,348
[5 empty] | Сметная стоимость в текущем уровне цен |  |  |  | (ТУЦ) |  |  | 2485.237 | тыс.руб.
[5 empty] | Нормативная трудоемкость | [6 empty] | 1014 | чел.-ч
[5 empty] | Средства на оплату труда | [6 empty] | 187,763 | тыс.руб.
Составлена в ценах на 01.01.2000г Пересчет по индексам на 1.01.2017 г. | [13 empty] | руб.
№ п.п. | Шифр и номер позиции норматива | Количество | Стоимость единицы |  |  | Базисная стоимость |  |  | Индекс |  | Текущая стоимость |  |  | Затр.труда
|  |  | Всего | экспл. машин | материалов | Всего | экспл. машин | материалов | Всего | экспл. машин | Всего | экспл. машин | материалов | рабочих ч.час
| Наименование работ и затрат | Единица измерения | оплаты труда | в т.ч. опл. труда | возврат мат. | оплаты труда | в т.ч. опл. труда | возврат мат. | оплаты труда | материалов | оплаты труда | в т.ч. опл. труда | возврат мат. | механиза-торов
1 | 2 | 3 | 4 | 5 | 6 | 7 | 8 | 9 | 10 | 11 | 12 | 13 | 14 | 15
Раздел 1.Подготовительные работы.
1 | 68-14-1 ТЕРр-2001 22 от 27.02.2015 № 140/пр | 3.02 | 1166.36 | 602.73 | -- | 3522.39 | 1820.24 | -- | 13.636 |  | 48032 | 12134 | -- | 206
| Разборка бортовых камней на бетонном основании(БР 100.30.15) | 100 м | 563.63 | 86.48 |  | 1702.15 | 261.17 |  |  |  | 35898 | 5510 |  | 28
| Оплата труда рабочих. Коэф.: 1,15; |  | 563.63 |  |  | 1702.15 |  |  | 21.09 |  | 35898
| Эксплуатация машин |  |  | 602.73 |  |  | 1820.24 |  |  | 6.666 |  | 12134
| в т.ч. эксплуатация |  |  | 516.25 |  |  | 1559.07 |  |  | 4.248 |  | 6624
| в т.ч. оплата труда механизаторов. Коэф.: 1,15; |  |  | 86.48 |  |  | 261.17 |  |  | 21.098 |  | 5510
| Прямые затраты |  | 1166.36 |  |  | 3522.39 |  |  | 13.636 |  | 48032
| в т.ч. всего оплата труда |  | 650.11 |  |  | 1963.32 |  |  | 21.09 |  | 41408
| Накладные расходы - |  | 676.11 | (НР=104%) |  | 2041.85 |  |  | 17.85 |  | 36440 | (НР=88%)
| Сметная прибыль - |  | 390.06 | (СП=60%) |  | 1177.99 |  |  | 16.87 |  | 19876 | (СП=48%)
| Сметная стоимость |  | 2232.53 |  |  | 6742.24 |  |  | 15.477 |  | 104348
2 | 01-01-01-043 ТССЦпг-2001 22 от 27.02.2015 № 140/пр | 35.616 | 3.43 | -- | -- | 122.16 | -- | -- | 9.332 | 1 | 1140 | -- | -- | --
| Погрузка при автомобильных перевозках мусора строительного с погрузкой экскаваторами емкостью ковша до 0,5 м3 (погрузка бортовых камней и бетонных люков) | 1 т груза | -- | -- |  | -- | -- |  | 1 | 1 | -- | -- |  | --
3 | 03-21-01-011 ТССЦпг-2001 22 от 27.02.2015 № 140/пр | 35.616 | 11.95 | -- | -- | 425.61 | -- | -- | 9.387 | 1 | 3995 | -- | -- | --
| Перевозка грузов I класса автомобилями-самосвалами грузоподъемностью 10 т работающих вне карьера на расстояние до 11 км | 1 т груза | -- | -- |  | -- | -- |  | 1 | 1 | -- | -- |  | --
4 | 06-01-015-06 ТЕР-2001 22 от 27.02.2015 № 140/пр прим. Указ. к ТЕР п.3.4.1 к=0,7 | 1.08 | 644.85 | 346.48 | -- | 696.43 | 374.2 | -- | 14.23 |  | 9910 | 3114 | -- | 35
| Установка стальных конструкций, остающихся в теле бетона (демонтаж малых форм, пришедших в негодность) | 1 т | 298.37 | 15.14 |  | 322.23 | 16.35 |  |  |  | 6796 | 345 |  | 1
| Оплата труда рабочих. Коэф.: 0,7; 1,15; |  | 298.37 |  |  | 322.23 |  |  | 21.09 |  | 6796
| Эксплуатация машин |  |  | 346.48 |  |  | 374.2 |  |  | 8.323 |  | 3114
| в т.ч. эксплуатация. Коэф.: 0,7; |  |  | 331.34 |  |  | 357.85 |  |  | 7.74 |  | 2769
| в т.ч. оплата труда механизаторов. Коэф.: 1,15; 0,7; |  |  | 15.14 |  |  | 16.35 |  |  | 21.089 |  | 345
| Прямые затраты |  | 644.85 |  |  | 696.43 |  |  | 14.23 |  | 9910
| в т.ч. всего оплата труда |  | 313.51 |  |  | 338.58 |  |  | 21.09 |  | 7141
| Накладные расходы - |  | 329.18 | (НР=105%) |  | 355.52 |  |  | 17.88 |  | 6355 | (НР=89%)
| Сметная прибыль - |  | 173.21 | (СП=55,25%) |  | 187.07 |  |  | 16.8 |  | 3142 | (СП=44%)
| Сметная стоимость |  | 1147.24 |  |  | 1239.02 |  |  | 15.663 |  | 19407
5 | 01-01-01-015 ТССЦпг-2001 22 от 27.02.2015 № 140/пр | 1.08 | 21.44 | -- | -- | 23.16 | -- | -- | 12.332 | 1 | 286 | -- | -- | --
| Погрузка при автомобильных перевозках металлических конструкций массой до 1 т | 1 т груза | -- | -- |  | -- | -- |  | 1 | 1 | -- | -- |  | --
6 | 03-21-01-010 ТССЦпг-2001 22 от 27.02.2015 № 140/пр | 1.08 | 11.56 | -- | -- | 12.48 | -- | -- | 9.38 | 1 | 117 | -- | -- | --
| Перевозка грузов I класса автомобилями-самосвалами грузоподъемностью 10 т работающих вне карьера на расстояние до 10 км (вывоз металла на хоздвор) | 1 т груза | -- | -- |  | -- | -- |  | 1 | 1 | -- | -- |  | --
7 | 68-3-1 ТЕРр-2001 22 от 27.02.2015 № 140/пр | 0.38 | 30.73 | 10.13 | -- | 11.68 | 3.85 | -- | 15.345 |  | 179 | 14 | -- | 1
| Валка деревьев в городских условиях (липа, сосна, кедр, тополь) диаметром до 300 мм | 1 складочный м3 кряжей | 20.6 | -- |  | 7.83 | -- |  |  |  | 165 | -- |  | --
| Оплата труда рабочих. Коэф.: 1,15; |  | 20.6 |  |  | 7.83 |  |  | 21.09 |  | 165
| Эксплуатация машин |  |  | 10.13 |  |  | 3.85 |  |  | 3.663 |  | 14
| Прямые затраты |  | 30.73 |  |  | 11.68 |  |  | 15.345 |  | 179
| в т.ч. всего оплата труда |  | 20.6 |  |  | 7.83 |  |  | 21.09 |  | 165
| Накладные расходы - |  | 21.42 | (НР=104%) |  | 8.14 |  |  | 17.85 |  | 145 | (НР=88%)
| Сметная прибыль - |  | 12.36 | (СП=60%) |  | 4.7 |  |  | 16.87 |  | 79 | (СП=48%)
| Сметная стоимость |  | 64.5 |  |  | 24.51 |  |  | 16.442 |  | 403
8 | 68-3-2 ТЕРр-2001 22 от 27.02.2015 № 140/пр | 7.2 | 53.73 | 17.73 | -- | 386.82 | 127.66 | -- | 15.34 |  | 5934 | 468 | -- | 32
| Валка деревьев в городских условиях (липа, сосна, кедр, тополь) диаметром более 300 мм | 1 складочный м3 кряжей | 36 | -- |  | 259.16 | -- |  |  |  | 5466 | -- |  | --
| Оплата труда рабочих. Коэф.: 1,15; |  | 36 |  |  | 259.16 |  |  | 21.09 |  | 5466
| Эксплуатация машин |  |  | 17.73 |  |  | 127.66 |  |  | 3.665 |  | 468
| Прямые затраты |  | 53.73 |  |  | 386.82 |  |  | 15.34 |  | 5934
| в т.ч. всего оплата труда |  | 36 |  |  | 259.16 |  |  | 21.09 |  | 5466
| Накладные расходы - |  | 37.43 | (НР=104%) |  | 269.53 |  |  | 17.85 |  | 4810 | (НР=88%)
| Сметная прибыль - |  | 21.6 | (СП=60%) |  | 155.5 |  |  | 16.87 |  | 2624 | (СП=48%)
| Сметная стоимость |  | 112.76 |  |  | 811.85 |  |  | 16.466 |  | 13368
9 | 68-1-2 ТЕРр-2001 22 от 27.02.2015 № 140/пр | 7 | 61.91 | 2.64 | 22.24 | 433.38 | 18.48 | 155.69 | 16.921 |  | 7333 | 189 | 1677 | 35
| Корчевка пней вручную давностью рубки до трех лет диаметром до 500 мм твердых пород | 1 пень | 37.03 | -- |  | 259.21 | -- |  |  |  | 5467 | -- |  | --
| Оплата труда рабочих. Коэф.: 1,15; |  | 37.03 |  |  | 259.21 |  |  | 21.09 |  | 5467
| Эксплуатация машин |  |  | 2.64 |  |  | 18.48 |  |  | 10.201 |  | 189
| Материалы. Коэф.: 1,1; |  |  |  | 22.24 |  |  | 155.69 |  | 10.777 |  |  | 1677
| Прямые затраты |  | 61.91 |  |  | 433.38 |  |  | 16.921 |  | 7333
| в т.ч. всего оплата труда |  | 37.03 |  |  | 259.21 |  |  | 21.09 |  | 5467
| Накладные расходы - |  | 38.51 | (НР=104%) |  | 269.58 |  |  | 17.85 |  | 4811 | (НР=88%)
| Сметная прибыль - |  | 22.22 | (СП=60%) |  | 155.53 |  |  | 16.87 |  | 2624 | (СП=48%)
| Сметная стоимость |  | 122.64 |  |  | 858.49 |  |  | 17.202 |  | 14768
| Итого прямые затраты по разделу 1 | руб. |  |  |  | 5634.12 | 2344.43 | 155.69 | 13.654 | 6.791 | 76926 | 15919 | 1677 | 309
|  | руб. |  |  |  | 2550.59 | 277.52 |  | 21.084 | 10.75 | 53792 | 5855 |  | 30
| Стоимость общестроительных работ - | руб. |  |  |  | 5634.12 |  |  | 13.654 |  | 76926
| Материалы - | руб. |  |  |  | 155.69 |  |  | 10.778 |  | 1678
| Всего оплата труда - | руб. |  |  |  | 2828.11 |  |  | 21.091 |  | 59647
| Транспортные расходы - | руб. |  |  |  | 583.41 |  |  | 9.492 |  | 5538
| Накладные расходы - | руб. |  |  |  | 2944.62 |  |  | 17.85 |  | 52561
| Сметная прибыль - | руб. |  |  |  | 1680.78 |  |  | 16.864 |  | 28345
| Всего, стоимость общестроительных работ - | руб. |  |  |  | 10259.53 |  |  | 15.384 |  | 157832
| Нормативная трудоемкость - | чел.-ч | [11 empty] | 339
| Сметная заработная плата - | руб. |  |  |  | 2828.11 |  |  | 21.091 |  | 59647
| Итого по разделу 1 | руб. |  |  |  | 10259.53 |  |  | 15.384 |  | 157832
| Нормативная трудоемкость - | чел.-ч | [11 empty] | 339
| Сметная заработная плата - | руб. |  |  |  | 2828.11 |  |  | 21.091 |  | 59647
Раздел 2.Проезды и площадки.
Покрытие проезжей части (сущ) А1 (S=1021м2)
10 | 01-02-057-01 ТЕР-2001 22 от 27.02.2015 № 140/пр | 0.267 | 880.69 | -- | -- | 235.15 | -- | -- | 21.09 |  | 4959 | -- | -- | 32
| Разработка грунта вручную в траншеях глубиной до 2 м без креплений с откосами, группа грунтов 1 | 100 м3 грунта | 880.69 | -- |  | 235.15 | -- |  |  |  | 4959 | -- |  | --
| Оплата труда рабочих. Коэф.: 1,15; |  | 880.69 |  |  | 235.15 |  |  | 21.09 |  | 4959
| Прямые затраты |  | 880.69 |  |  | 235.15 |  |  | 21.09 |  | 4959
| в т.ч. всего оплата труда |  | 880.69 |  |  | 235.15 |  |  | 21.09 |  | 4959
| Накладные расходы - |  | 704.55 | (НР=80%) |  | 188.12 |  |  | 17.93 |  | 3372 | (НР=68%)
| Сметная прибыль - |  | 336.87 | (СП=38,25%) |  | 89.94 |  |  | 17.09 |  | 1537 | (СП=31%)
| Сметная стоимость |  | 1922.11 |  |  | 513.2 |  |  | 19.228 |  | 9868
11 | 01-02-061-01 ТЕР-2001 22 от 27.02.2015 № 140/пр | 0.0109 | 635.08 | -- | -- | 6.92 | -- | -- | 21.09 |  | 146 | -- | -- | 1
| Засыпка вручную траншей, пазух котлованов и ям, группа грунтов 1 | 100 м3 грунта | 635.08 | -- |  | 6.92 | -- |  |  |  | 146 | -- |  | --
| Оплата труда рабочих. Коэф.: 1,15; |  | 635.08 |  |  | 6.92 |  |  | 21.09 |  | 146
| Прямые затраты |  | 635.08 |  |  | 6.92 |  |  | 21.09 |  | 146
| в т.ч. всего оплата труда |  | 635.08 |  |  | 6.92 |  |  | 21.09 |  | 146
| Накладные расходы - |  | 508.06 | (НР=80%) |  | 5.54 |  |  | 17.93 |  | 99 | (НР=68%)
| Сметная прибыль - |  | 242.92 | (СП=38,25%) |  | 2.65 |  |  | 17.09 |  | 45 | (СП=31%)
| Сметная стоимость |  | 1386.05 |  |  | 15.11 |  |  | 19.193 |  | 290
12 | 01-01-014-04 ТЕР-2001 22 от 27.02.2015 № 140/пр | 0.02561 | 6672.36 | 6485.82 | 3.01 | 170.88 | 166.1 | 0.08 | 7.229 |  | 1235 | 1135 | 1 | 1
| Разработка грунта с погрузкой на автомобили-самосвалы экскаваторами с ковшом вместимостью 0,25 м3, группа грунтов 1 | 1000 м3 грунта | 183.53 | 751.65 |  | 4.7 | 19.25 |  |  |  | 99 | 406 |  | 2
| Оплата труда рабочих. Коэф.: 1,15; |  | 183.53 |  |  | 4.7 |  |  | 21.09 |  | 99
| Эксплуатация машин |  |  | 6485.82 |  |  | 166.1 |  |  | 6.835 |  | 1135
| в т.ч. эксплуатация |  |  | 5734.17 |  |  | 146.85 |  |  | 4.965 |  | 729
| в т.ч. оплата труда механизаторов. Коэф.: 1,15; |  |  | 751.65 |  |  | 19.25 |  |  | 21.097 |  | 406
| Материалы. Коэф.: 1,1; |  |  |  | 3.01 |  |  | 0.08 |  | 10.96 |  |  | 1
| Прямые затраты |  | 6672.36 |  |  | 170.88 |  |  | 7.229 |  | 1235
| в т.ч. всего оплата труда |  | 935.18 |  |  | 23.95 |  |  | 21.09 |  | 505
| Накладные расходы - |  | 888.42 | (НР=95%) |  | 22.75 |  |  | 17.99 |  | 409 | (НР=81%)
| Сметная прибыль - |  | 397.45 | (СП=42,5%) |  | 10.18 |  |  | 16.88 |  | 172 | (СП=34%)
| Сметная стоимость |  | 7958.24 |  |  | 203.81 |  |  | 8.91 |  | 1816
13 | 03-21-01-010 ТССЦпг-2001 22 от 27.02.2015 № 140/пр | 40.976 | 11.56 | -- | -- | 473.68 | -- | -- | 9.38 | 1 | 4443 | -- | -- | --
| Перевозка грузов I класса автомобилями-самосвалами грузоподъемностью 10 т работающих вне карьера на расстояние до 10 км | 1 т груза | -- | -- |  | -- | -- |  | 1 | 1 | -- | -- |  | --
14 | 01-01-016-01 ТЕР-2001 22 от 27.02.2015 № 140/пр | 0.02561 | 427.44 | 403.11 | 2.01 | 10.94 | 10.32 | 0.05 | 6.804 |  | 74 | 62 | -- | --
| Работа на отвале, группа грунтов 1 | 1000 м3 грунта | 22.32 | 40.31 |  | 0.57 | 1.03 |  |  |  | 12 | 22 |  | --
| Оплата труда рабочих. Коэф.: 1,15; |  | 22.32 |  |  | 0.57 |  |  | 21.09 |  | 12
| Эксплуатация машин |  |  | 403.11 |  |  | 10.32 |  |  | 5.992 |  | 62
| в т.ч. эксплуатация |  |  | 362.8 |  |  | 9.29 |  |  | 4.315 |  | 40
| в т.ч. оплата труда механизаторов. Коэф.: 1,15; |  |  | 40.31 |  |  | 1.03 |  |  | 21.083 |  | 22
| Материалы. Коэф.: 1,1; |  |  |  | 2.01 |  |  | 0.05 |  | 10.94 |  |  | --
| Прямые затраты |  | 427.44 |  |  | 10.94 |  |  | 6.804 |  | 74
| в т.ч. всего оплата труда |  | 62.63 |  |  | 1.6 |  |  | 21.09 |  | 34
| Накладные расходы - |  | 59.5 | (НР=95%) |  | 1.52 |  |  | 17.98 |  | 27 | (НР=81%)
| Сметная прибыль - |  | 26.62 | (СП=42,5%) |  | 0.68 |  |  | 16.87 |  | 11 | (СП=34%)
| Сметная стоимость |  | 513.56 |  |  | 13.15 |  |  | 8.517 |  | 112
15 | 27-02-010-02 ТЕР-2001 22 от 27.02.2015 № 140/пр | 2.18 | 4693.66 | 78.6 | 3999.99 | 10232.15 | 171.34 | 8719.97 | 7.252 |  | 74199 | 1257 | 44664 | 166
| Установка бортовых камней бетонных при других видах покрытий | 100 м бортового камня | 615.07 | 8.41 |  | 1340.84 | 18.33 |  |  |  | 28278 | 386 |  | 1
| Оплата труда рабочих. Коэф.: 1,15; |  | 615.07 |  |  | 1340.84 |  |  | 21.09 |  | 28278
| Эксплуатация машин |  |  | 78.6 |  |  | 171.34 |  |  | 7.334 |  | 1257
| в т.ч. эксплуатация |  |  | 70.19 |  |  | 153.01 |  |  | 5.687 |  | 871
| в т.ч. оплата труда механизаторов. Коэф.: 1,15; |  |  | 8.41 |  |  | 18.33 |  |  | 21.086 |  | 386
| Материалы. Коэф.: 1,1; |  |  |  | 3999.99 |  |  | 8719.97 |  | 5.122 |  |  | 44664
| Прямые затраты |  | 4693.66 |  |  | 10232.15 |  |  | 7.252 |  | 74199
| в т.ч. всего оплата труда |  | 623.48 |  |  | 1359.17 |  |  | 21.09 |  | 28664
| Накладные расходы - |  | 885.33 | (НР=142%) |  | 1930.02 |  |  | 17.97 |  | 34684 | (НР=121%)
| Сметная прибыль - |  | 503.45 | (СП=80,75%) |  | 1097.53 |  |  | 16.98 |  | 18632 | (СП=65%)
| Сметная стоимость |  | 6082.43 |  |  | 13259.7 |  |  | 9.617 |  | 127515
16 | 401-0006 ТССЦ-2001 22 от 27.02.2015 № 140/пр | 12.862 | -656.57 | -- | -656.57 | -8444.78 | -- | -8444.78 | 5.133 | 1 | -43347 | -- | -43347 | --
| Бетон тяжелый, класс В15 (М200) | м3 | -- | -- |  | -- | -- |  | 1 | 5.133 | -- | -- |  | --
17 | 403-8021 ТССЦ-2001 22 от 27.02.2015 № 140/пр | 218 | 64.26 | -- | 64.26 | 14009.12 | -- | 14009.12 | 4.931 | 1 | 69079 | -- | 69079 | --
| Камни бортовые БР 100.30.15 /бетон В30 (М400), объем 0,043 м3/ (ГОСТ 6665-91) | шт. | -- | -- |  | -- | -- |  | 1 | 4.931 | -- | -- |  | --
18 | 401-0003 ТССЦ-2001 22 от 27.02.2015 № 140/пр | 12 | 608.63 | -- | 608.63 | 7303.56 | -- | 7303.56 | 4.78 | 1 | 34911 | -- | 34911 | --
| Бетон тяжелый, класс В7,5 (М100)(общий расход) | м3 | -- | -- |  | -- | -- |  | 1 | 4.78 | -- | -- |  | --
19 | 27-06-026-01 ТЕР-2001 22 от 27.02.2015 № 140/пр | 0.3063 | 3033.38 | 42.44 | 2990.94 | 929.13 | 13 | 916.13 | 6.243 |  | 5801 | 91 | 5710 | --
| Розлив вяжущих материалов | 1 т | -- | 6.53 |  | -- | 2 |  |  |  | -- | 42 |  | --
| Эксплуатация машин |  |  | 42.44 |  |  | 13 |  |  | 7.029 |  | 91
| в т.ч. эксплуатация |  |  | 35.91 |  |  | 11 |  |  | 4.468 |  | 49
| в т.ч. оплата труда механизаторов. Коэф.: 1,15; |  |  | 6.53 |  |  | 2 |  |  | 21.107 |  | 42
| Материалы. Коэф.: 1,1; |  |  |  | 2990.94 |  |  | 916.13 |  | 6.232 |  |  | 5710
| Прямые затраты |  | 3033.38 |  |  | 929.13 |  |  | 6.243 |  | 5801
| в т.ч. всего оплата труда |  | 6.53 |  |  | 2 |  |  | 21.09 |  | 42
| Накладные расходы - |  | 9.28 | (НР=142%) |  | 2.84 |  |  | 17.99 |  | 51 | (НР=121%)
| Сметная прибыль - |  | 5.27 | (СП=80,75%) |  | 1.62 |  |  | 16.99 |  | 27 | (СП=65%)
| Сметная стоимость |  | 3047.94 |  |  | 933.58 |  |  | 6.297 |  | 5879
20 | 68-10-2 ТЕРр-2001 22 от 27.02.2015 № 140/пр | 1.6157 | 34696.87 | 3370.08 | 30538.17 | 56059.74 | 5445.04 | 49340.52 | 10.653 |  | 597219 | 36433 | 533914 | 138
| Устройство выравнивающего слоя из асфальтобетонной смеси без применения укладчиков асфальтобетона | 100 т смеси | 788.62 | 379.5 |  | 1274.18 | 613.16 |  |  |  | 26872 | 12938 |  | 50
| Оплата труда рабочих. Коэф.: 1,15; |  | 788.62 |  |  | 1274.18 |  |  | 21.09 |  | 26872
| Эксплуатация машин |  |  | 3370.08 |  |  | 5445.04 |  |  | 6.691 |  | 36433
| в т.ч. эксплуатация |  |  | 2990.58 |  |  | 4831.88 |  |  | 4.862 |  | 23495
| в т.ч. оплата труда механизаторов. Коэф.: 1,15; |  |  | 379.5 |  |  | 613.16 |  |  | 21.101 |  | 12938
| Материалы. Коэф.: 1,1; |  |  |  | 30538.17 |  |  | 49340.52 |  | 10.821 |  |  | 533914
| Прямые затраты |  | 34696.87 |  |  | 56059.74 |  |  | 10.653 |  | 597219
| в т.ч. всего оплата труда |  | 1168.12 |  |  | 1887.34 |  |  | 21.09 |  | 39810
| Накладные расходы - |  | 1214.85 | (НР=104%) |  | 1962.83 |  |  | 17.85 |  | 35033 | (НР=88%)
| Сметная прибыль - |  | 700.87 | (СП=60%) |  | 1132.4 |  |  | 16.87 |  | 19109 | (СП=48%)
| Сметная стоимость |  | 36612.59 |  |  | 59154.97 |  |  | 11.011 |  | 651361
21 | 410-0021 ТССЦ-2001 22 от 27.02.2015 № 140/пр | 163.1857 | -302.2 | -- | -302.2 | -49315.21 | -- | -49315.21 | 10.818 | 1 | -533492 | -- | -533492 | --
| Асфальтобетонные смеси дорожные, аэродромные и асфальтобетон (горячие и теплые для пористого асфальтобетона щебеночные и гравийные), марка I | т | -- | -- |  | -- | -- |  | 1 | 10.818 | -- | -- |  | --
22 | 410-0007 ТССЦ-2001 22 от 27.02.2015 № 140/пр | 163.1857 | 306.88 | -- | 306.88 | 50078.1 | -- | 50078.1 | 10.484 | 1 | 525019 | -- | 525019 | --
| Асфальтобетонные смеси дорожные, аэродромные и асфальтобетон (горячие и теплые для плотного асфальтобетона мелко и крупнозернистые, песчаные), марка II, тип В | т | -- | -- |  | -- | -- |  | 1 | 10.484 | -- | -- |  | --
23 | 27-04-001-02 ТЕР-2001 22 от 27.02.2015 № 140/пр | 0.0763 | 2455.79 | 2297.86 | 37.35 | 187.38 | 175.33 | 2.85 | 6.948 |  | 1302 | 1096 | 12 | 1
| Устройство подстилающих и выравнивающих слоев оснований из песчано-гравийной смеси, дресвы | 100 м3 материала основания (в плотном теле) | 120.58 | 172.19 |  | 9.2 | 13.14 |  |  |  | 194 | 277 |  | 1
| Оплата труда рабочих. Коэф.: 1,15; |  | 120.58 |  |  | 9.2 |  |  | 21.09 |  | 194
| Эксплуатация машин |  |  | 2297.86 |  |  | 175.33 |  |  | 6.254 |  | 1096
| в т.ч. эксплуатация |  |  | 2125.67 |  |  | 162.19 |  |  | 5.052 |  | 819
| в т.ч. оплата труда механизаторов. Коэф.: 1,15; |  |  | 172.19 |  |  | 13.14 |  |  | 21.091 |  | 277
| Материалы. Коэф.: 1,1; |  |  |  | 37.35 |  |  | 2.85 |  | 3.99 |  |  | 12
| Прямые затраты |  | 2455.79 |  |  | 187.38 |  |  | 6.948 |  | 1302
| в т.ч. всего оплата труда |  | 292.77 |  |  | 22.34 |  |  | 21.09 |  | 471
| Накладные расходы - |  | 415.73 | (НР=142%) |  | 31.72 |  |  | 17.97 |  | 570 | (НР=121%)
| Сметная прибыль - |  | 236.41 | (СП=80,75%) |  | 18.04 |  |  | 16.98 |  | 306 | (СП=65%)
| Сметная стоимость |  | 3107.92 |  |  | 237.13 |  |  | 9.185 |  | 2178
24 | 408-0200 ТССЦ-2001 22 от 27.02.2015 № 140/пр | 9.3086 | 57.65 | -- | 57.65 | 536.65 | -- | 536.65 | 14.363 | 1 | 7708 | -- | 7708 | --
| Смесь песчано-гравийная природная | м3 | -- | -- |  | -- | -- |  | 1 | 14.363 | -- | -- |  | --
Проезд А2(S=406,28м2)
25 | 01-01-030-02 ТЕР-2001 22 от 27.02.2015 № 140/пр | 0.146 | 1339.29 | 1339.29 | -- | 195.54 | 195.54 | -- | 6.087 |  | 1190 | 1190 | -- | --
| Разработка грунта с перемещением до 10 м бульдозерами мощностью 59 кВт (80 л.с.), группа грунтов 2 | 1000 м3 грунта | -- | 134.12 |  | -- | 19.58 |  |  |  | -- | 413 |  | 2
| Эксплуатация машин |  |  | 1339.29 |  |  | 195.54 |  |  | 6.087 |  | 1190
| в т.ч. эксплуатация |  |  | 1205.17 |  |  | 175.96 |  |  | 4.417 |  | 777
| в т.ч. оплата труда механизаторов. Коэф.: 1,15; |  |  | 134.12 |  |  | 19.58 |  |  | 21.097 |  | 413
| Прямые затраты |  | 1339.29 |  |  | 195.54 |  |  | 6.087 |  | 1190
| в т.ч. всего оплата труда |  | 134.12 |  |  | 19.58 |  |  | 21.09 |  | 413
| Накладные расходы - |  | 127.42 | (НР=95%) |  | 18.6 |  |  | 17.99 |  | 335 | (НР=81%)
| Сметная прибыль - |  | 57 | (СП=42,5%) |  | 8.32 |  |  | 16.88 |  | 140 | (СП=34%)
| Сметная стоимость |  | 1523.72 |  |  | 222.46 |  |  | 7.484 |  | 1665
26 | 01-02-061-01 ТЕР-2001 22 от 27.02.2015 № 140/пр | 0.0336 | 635.08 | -- | -- | 21.34 | -- | -- | 21.09 |  | 450 | -- | -- | 3
| Засыпка вручную траншей, пазух котлованов и ям, группа грунтов 1 | 100 м3 грунта | 635.08 | -- |  | 21.34 | -- |  |  |  | 450 | -- |  | --
| Оплата труда рабочих. Коэф.: 1,15; |  | 635.08 |  |  | 21.34 |  |  | 21.09 |  | 450
| Прямые затраты |  | 635.08 |  |  | 21.34 |  |  | 21.09 |  | 450
| в т.ч. всего оплата труда |  | 635.08 |  |  | 21.34 |  |  | 21.09 |  | 450
| Накладные расходы - |  | 508.06 | (НР=80%) |  | 17.07 |  |  | 17.93 |  | 306 | (НР=68%)
| Сметная прибыль - |  | 242.92 | (СП=38,25%) |  | 8.16 |  |  | 17.09 |  | 140 | (СП=31%)
| Сметная стоимость |  | 1386.05 |  |  | 46.57 |  |  | 19.24 |  | 896
27 | 01-01-014-04 ТЕР-2001 22 от 27.02.2015 № 140/пр | 0.14264 | 6672.36 | 6485.82 | 3.01 | 951.75 | 925.14 | 0.43 | 7.229 |  | 6880 | 6323 | 5 | 4
| Разработка грунта с погрузкой на автомобили-самосвалы экскаваторами с ковшом вместимостью 0,25 м3, группа грунтов 1 | 1000 м3 грунта | 183.53 | 751.65 |  | 26.18 | 107.22 |  |  |  | 552 | 2262 |  | 10
| Оплата труда рабочих. Коэф.: 1,15; |  | 183.53 |  |  | 26.18 |  |  | 21.09 |  | 552
| Эксплуатация машин |  |  | 6485.82 |  |  | 925.14 |  |  | 6.835 |  | 6323
| в т.ч. эксплуатация |  |  | 5734.17 |  |  | 817.92 |  |  | 4.965 |  | 4061
| в т.ч. оплата труда механизаторов. Коэф.: 1,15; |  |  | 751.65 |  |  | 107.22 |  |  | 21.097 |  | 2262
| Материалы. Коэф.: 1,1; |  |  |  | 3.01 |  |  | 0.43 |  | 10.96 |  |  | 5
| Прямые затраты |  | 6672.36 |  |  | 951.75 |  |  | 7.229 |  | 6880
| в т.ч. всего оплата труда |  | 935.18 |  |  | 133.4 |  |  | 21.09 |  | 2814
| Накладные расходы - |  | 888.42 | (НР=95%) |  | 126.72 |  |  | 17.99 |  | 2279 | (НР=81%)
| Сметная прибыль - |  | 397.45 | (СП=42,5%) |  | 56.69 |  |  | 16.88 |  | 957 | (СП=34%)
| Сметная стоимость |  | 7958.24 |  |  | 1135.16 |  |  | 8.912 |  | 10116
28 | 03-21-01-010 ТССЦпг-2001 22 от 27.02.2015 № 140/пр | 228.224 | 11.56 | -- | -- | 2638.27 | -- | -- | 9.38 | 1 | 24747 | -- | -- | --
| Перевозка грузов I класса автомобилями-самосвалами грузоподъемностью 10 т работающих вне карьера на расстояние до 10 км | 1 т груза | -- | -- |  | -- | -- |  | 1 | 1 | -- | -- |  | --
29 | 01-01-016-01 ТЕР-2001 22 от 27.02.2015 № 140/пр | 0.14264 | 427.44 | 403.11 | 2.01 | 60.97 | 57.5 | 0.29 | 6.804 |  | 415 | 345 | 3 | --
| Работа на отвале, группа грунтов 1 | 1000 м3 грунта | 22.32 | 40.31 |  | 3.18 | 5.75 |  |  |  | 67 | 121 |  | --
| Оплата труда рабочих. Коэф.: 1,15; |  | 22.32 |  |  | 3.18 |  |  | 21.09 |  | 67
| Эксплуатация машин |  |  | 403.11 |  |  | 57.5 |  |  | 5.992 |  | 345
| в т.ч. эксплуатация |  |  | 362.8 |  |  | 51.75 |  |  | 4.315 |  | 224
| в т.ч. оплата труда механизаторов. Коэф.: 1,15; |  |  | 40.31 |  |  | 5.75 |  |  | 21.083 |  | 121
| Материалы. Коэф.: 1,1; |  |  |  | 2.01 |  |  | 0.29 |  | 10.94 |  |  | 3
| Прямые затраты |  | 427.44 |  |  | 60.97 |  |  | 6.804 |  | 415
| в т.ч. всего оплата труда |  | 62.63 |  |  | 8.93 |  |  | 21.09 |  | 188
| Накладные расходы - |  | 59.5 | (НР=95%) |  | 8.49 |  |  | 17.98 |  | 153 | (НР=81%)
| Сметная прибыль - |  | 26.62 | (СП=42,5%) |  | 3.8 |  |  | 16.87 |  | 64 | (СП=34%)
| Сметная стоимость |  | 513.56 |  |  | 73.25 |  |  | 8.628 |  | 632
30 | 27-04-001-01 ТЕР-2001 22 от 27.02.2015 № 140/пр ТЕР часть 27 прил. 27.3 п.3.6 Кэм=0,65 | 0.4063 | 1571.49 | 1424.23 | 26.68 | 638.5 | 578.67 | 10.84 | 7.343 |  | 4688 | 3612 | 43 | 6
| Устройство подстилающих и выравнивающих слоев оснований из песка. Укатка катками каменных материалов с пределом прочности на сжатие до 68,6(700) мПа (кгс/см2), применен коэффициент к стоимости эксплуатации машин - 0,65 | 100 м3 материала основания (в плотном теле) | 120.58 | 105.73 |  | 48.99 | 42.96 |  |  |  | 1033 | 906 |  | 4
| Оплата труда рабочих. Коэф.: 1,15; |  | 120.58 |  |  | 48.99 |  |  | 21.09 |  | 1033
| Эксплуатация машин |  |  | 1424.23 |  |  | 578.67 |  |  | 6.242 |  | 3612
| в т.ч. эксплуатация. Коэф.: 0,65; |  |  | 1318.5 |  |  | 535.71 |  |  | 5.051 |  | 2706
| в т.ч. оплата труда механизаторов. Коэф.: 1,15; 0,65; |  |  | 105.73 |  |  | 42.96 |  |  | 21.097 |  | 906
| Материалы. Коэф.: 1,1; |  |  |  | 26.68 |  |  | 10.84 |  | 3.99 |  |  | 43
| Прямые затраты |  | 1571.49 |  |  | 638.5 |  |  | 7.343 |  | 4688
| в т.ч. всего оплата труда |  | 226.31 |  |  | 91.95 |  |  | 21.09 |  | 1939
| Накладные расходы - |  | 321.35 | (НР=142%) |  | 130.57 |  |  | 17.97 |  | 2347 | (НР=121%)
| Сметная прибыль - |  | 182.74 | (СП=80,75%) |  | 74.25 |  |  | 16.98 |  | 1261 | (СП=65%)
| Сметная стоимость |  | 2075.58 |  |  | 843.31 |  |  | 9.837 |  | 8296
31 | 408-0122 ТССЦ-2001 22 от 27.02.2015 № 140/пр | 44.693 | 78.27 | -- | 78.27 | 3497.9 | -- | 3497.9 | 7.272 | 1 | 25437 | -- | 25437 | --
| Песок природный для строительных работ средний | м3 | -- | -- |  | -- | -- |  | 1 | 7.272 | -- | -- |  | --
32 | 27-04-007-01 ТЕР-2001 22 от 27.02.2015 № 140/пр | 0.40628 | 20699.18 | 4043.44 | 16367.14 | 8409.66 | 1642.77 | 6649.64 | 8.362 |  | 70320 | 10647 | 57200 | 15
| Устройство оснований толщиной 15 см из щебня фракции 40-70 мм при укатке каменных материалов с пределом прочности на сжатие до 68,6 МПа (700 кгс/см2) однослойных | 1000 м2 основания | 288.6 | 431.34 |  | 117.25 | 175.25 |  |  |  | 2473 | 3697 |  | 15
| Оплата труда рабочих. Коэф.: 1,15; |  | 288.6 |  |  | 117.25 |  |  | 21.09 |  | 2473
| Эксплуатация машин |  |  | 4043.44 |  |  | 1642.77 |  |  | 6.481 |  | 10647
| в т.ч. эксплуатация |  |  | 3612.1 |  |  | 1467.52 |  |  | 4.736 |  | 6950
| в т.ч. оплата труда механизаторов. Коэф.: 1,15; |  |  | 431.34 |  |  | 175.25 |  |  | 21.094 |  | 3697
| Материалы. Коэф.: 1,1; |  |  |  | 16367.14 |  |  | 6649.64 |  | 8.602 |  |  | 57200
| Прямые затраты |  | 20699.18 |  |  | 8409.66 |  |  | 8.362 |  | 70320
| в т.ч. всего оплата труда |  | 719.94 |  |  | 292.5 |  |  | 21.09 |  | 6170
| Накладные расходы - |  | 1022.32 | (НР=142%) |  | 415.35 |  |  | 17.97 |  | 7465 | (НР=121%)
| Сметная прибыль - |  | 581.36 | (СП=80,75%) |  | 236.19 |  |  | 16.98 |  | 4010 | (СП=65%)
| Сметная стоимость |  | 22302.87 |  |  | 9061.21 |  |  | 9.027 |  | 81795
33 | 27-04-007-04 ТЕР-2001 22 от 27.02.2015 № 140/пр К=3 | 0.40628 | 3659.81 | 760.43 | 2899.38 | 1486.91 | 308.95 | 1177.96 | 8.213 |  | 12212 | 2025 | 10187 | --
| На каждый 1 см изменения толщины слоя добавлять к расценкам 27-04-007-01, 27-04-007-02, 27-04-007-03 | 1000 м2 основания | -- | 82.7 |  | -- | 33.6 |  |  |  | -- | 709 |  | 3
| Эксплуатация машин |  |  | 760.43 |  |  | 308.95 |  |  | 6.553 |  | 2025
| в т.ч. эксплуатация. Коэф.: 3; |  |  | 677.73 |  |  | 275.35 |  |  | 4.777 |  | 1316
| в т.ч. оплата труда механизаторов. Коэф.: 1,15; 3; |  |  | 82.7 |  |  | 33.6 |  |  | 21.108 |  | 709
| Материалы. Коэф.: 1,1; 3; |  |  |  | 2899.38 |  |  | 1177.96 |  | 8.648 |  |  | 10187
| Прямые затраты |  | 3659.81 |  |  | 1486.91 |  |  | 8.213 |  | 12212
| в т.ч. всего оплата труда |  | 82.7 |  |  | 33.6 |  |  | 21.09 |  | 709
| Накладные расходы - |  | 117.43 | (НР=142%) |  | 47.71 |  |  | 17.99 |  | 858 | (НР=121%)
| Сметная прибыль - |  | 66.78 | (СП=80,75%) |  | 27.13 |  |  | 16.99 |  | 461 | (СП=65%)
| Сметная стоимость |  | 3844.01 |  |  | 1561.75 |  |  | 8.664 |  | 13531
34 | 27-04-001-02 ТЕР-2001 22 от 27.02.2015 № 140/пр | 0.077 | 2455.79 | 2297.86 | 37.35 | 189.1 | 176.94 | 2.88 | 6.948 |  | 1314 | 1107 | 11 | 1
| Устройство подстилающих и выравнивающих слоев оснований из песчано-гравийной смеси, дресвы (под бортовой камень) | 100 м3 материала основания (в плотном теле) | 120.58 | 172.19 |  | 9.28 | 13.26 |  |  |  | 196 | 280 |  | 1
| Оплата труда рабочих. Коэф.: 1,15; |  | 120.58 |  |  | 9.28 |  |  | 21.09 |  | 196
| Эксплуатация машин |  |  | 2297.86 |  |  | 176.94 |  |  | 6.254 |  | 1107
| в т.ч. эксплуатация |  |  | 2125.67 |  |  | 163.68 |  |  | 5.052 |  | 827
| в т.ч. оплата труда механизаторов. Коэф.: 1,15; |  |  | 172.19 |  |  | 13.26 |  |  | 21.091 |  | 280
| Материалы. Коэф.: 1,1; |  |  |  | 37.35 |  |  | 2.88 |  | 3.99 |  |  | 11
| Прямые затраты |  | 2455.79 |  |  | 189.1 |  |  | 6.948 |  | 1314
| в т.ч. всего оплата труда |  | 292.77 |  |  | 22.54 |  |  | 21.09 |  | 476
| Накладные расходы - |  | 415.73 | (НР=142%) |  | 32.01 |  |  | 17.97 |  | 575 | (НР=121%)
| Сметная прибыль - |  | 236.41 | (СП=80,75%) |  | 18.2 |  |  | 16.98 |  | 309 | (СП=65%)
| Сметная стоимость |  | 3107.92 |  |  | 239.31 |  |  | 9.185 |  | 2198
35 | 408-0200 ТССЦ-2001 22 от 27.02.2015 № 140/пр | 9.394 | 57.65 | -- | 57.65 | 541.57 | -- | 541.57 | 14.363 | 1 | 7779 | -- | 7779 | --
| Смесь песчано-гравийная природная | м3 | -- | -- |  | -- | -- |  | 1 | 14.363 | -- | -- |  | --
36 | 27-02-010-02 ТЕР-2001 22 от 27.02.2015 № 140/пр | 0.79 | 4693.66 | 78.6 | 3999.99 | 3707.98 | 62.09 | 3159.99 | 7.252 |  | 26889 | 455 | 16186 | 60
| Установка бортовых камней бетонных при других видах покрытий | 100 м бортового камня | 615.07 | 8.41 |  | 485.9 | 6.64 |  |  |  | 10248 | 140 |  | 1
| Оплата труда рабочих. Коэф.: 1,15; |  | 615.07 |  |  | 485.9 |  |  | 21.09 |  | 10248
| Эксплуатация машин |  |  | 78.6 |  |  | 62.09 |  |  | 7.334 |  | 455
| в т.ч. эксплуатация |  |  | 70.19 |  |  | 55.45 |  |  | 5.687 |  | 315
| в т.ч. оплата труда механизаторов. Коэф.: 1,15; |  |  | 8.41 |  |  | 6.64 |  |  | 21.086 |  | 140
| Материалы. Коэф.: 1,1; |  |  |  | 3999.99 |  |  | 3159.99 |  | 5.122 |  |  | 16186
| Прямые затраты |  | 4693.66 |  |  | 3707.98 |  |  | 7.252 |  | 26889
| в т.ч. всего оплата труда |  | 623.48 |  |  | 492.54 |  |  | 21.09 |  | 10388
| Накладные расходы - |  | 885.33 | (НР=142%) |  | 699.41 |  |  | 17.97 |  | 12569 | (НР=121%)
| Сметная прибыль - |  | 503.45 | (СП=80,75%) |  | 397.73 |  |  | 16.98 |  | 6752 | (СП=65%)
| Сметная стоимость |  | 6082.43 |  |  | 4805.12 |  |  | 9.617 |  | 46210
37 | 401-0006 ТССЦ-2001 22 от 27.02.2015 № 140/пр | 4.661 | -656.57 | -- | -656.57 | -3060.26 | -- | -3060.26 | 5.133 | 1 | -15708 | -- | -15708 | --
| Бетон тяжелый, класс В15 (М200) | м3 | -- | -- |  | -- | -- |  | 1 | 5.133 | -- | -- |  | --
38 | 401-0003 ТССЦ-2001 22 от 27.02.2015 № 140/пр | 4.34 | 608.63 | -- | 608.63 | 2641.45 | -- | 2641.45 | 4.78 | 1 | 12626 | -- | 12626 | --
| Бетон тяжелый, класс В7,5 (М100)(общий расход) | м3 | -- | -- |  | -- | -- |  | 1 | 4.78 | -- | -- |  | --
39 | 403-8021 ТССЦ-2001 22 от 27.02.2015 № 140/пр | 79 | 64.26 | -- | 64.26 | 5076.7 | -- | 5076.7 | 4.931 | 1 | 25033 | -- | 25033 | --
| Камни бортовые БР 100.30.15 /бетон В30 (М400), объем 0,043 м3/ (ГОСТ 6665-91) | шт. | -- | -- |  | -- | -- |  | 1 | 4.931 | -- | -- |  | --
40 | 27-06-026-01 ТЕР-2001 22 от 27.02.2015 № 140/пр | 0.325 | 3033.38 | 42.44 | 2990.94 | 985.85 | 13.79 | 972.06 | 6.243 |  | 6155 | 97 | 6058 | --
| Розлив вяжущих материалов | 1 т | -- | 6.53 |  | -- | 2.12 |  |  |  | -- | 45 |  | --
| Эксплуатация машин |  |  | 42.44 |  |  | 13.79 |  |  | 7.029 |  | 97
| в т.ч. эксплуатация |  |  | 35.91 |  |  | 11.67 |  |  | 4.468 |  | 52
| в т.ч. оплата труда механизаторов. Коэф.: 1,15; |  |  | 6.53 |  |  | 2.12 |  |  | 21.107 |  | 45
| Материалы. Коэф.: 1,1; |  |  |  | 2990.94 |  |  | 972.06 |  | 6.232 |  |  | 6058
| Прямые затраты |  | 3033.38 |  |  | 985.85 |  |  | 6.243 |  | 6155
| в т.ч. всего оплата труда |  | 6.53 |  |  | 2.12 |  |  | 21.09 |  | 45
| Накладные расходы - |  | 9.28 | (НР=142%) |  | 3.01 |  |  | 17.99 |  | 54 | (НР=121%)
| Сметная прибыль - |  | 5.27 | (СП=80,75%) |  | 1.71 |  |  | 16.99 |  | 29 | (СП=65%)
| Сметная стоимость |  | 3047.94 |  |  | 990.58 |  |  | 6.297 |  | 6238
41 | 27-06-020-01 ТЕР-2001 22 от 27.02.2015 № 140/пр | 0.40628 | 35881.63 | 2433.44 | 33095.83 | 14577.99 | 988.66 | 13446.17 | 10.564 |  | 153998 | 6338 | 144641 | 16
| Устройство покрытия толщиной 4 см из горячих асфальтобетонных смесей плотных мелкозернистых типа АБВ, плотность каменных материалов 2,5-2,9 т/м3 | 1000 м2 покрытия | 352.36 | 240.49 |  | 143.16 | 97.71 |  |  |  | 3019 | 2062 |  | 8
| Оплата труда рабочих. Коэф.: 1,15; |  | 352.36 |  |  | 143.16 |  |  | 21.09 |  | 3019
| Эксплуатация машин |  |  | 2433.44 |  |  | 988.66 |  |  | 6.411 |  | 6338
| в т.ч. эксплуатация |  |  | 2192.95 |  |  | 890.95 |  |  | 4.8 |  | 4276
| в т.ч. оплата труда механизаторов. Коэф.: 1,15; |  |  | 240.49 |  |  | 97.71 |  |  | 21.103 |  | 2062
| Материалы. Коэф.: 1,1; |  |  |  | 33095.83 |  |  | 13446.17 |  | 10.757 |  |  | 144641
| Прямые затраты |  | 35881.63 |  |  | 14577.99 |  |  | 10.564 |  | 153998
| в т.ч. всего оплата труда |  | 592.85 |  |  | 240.87 |  |  | 21.09 |  | 5081
| Накладные расходы - |  | 841.84 | (НР=142%) |  | 342.02 |  |  | 17.98 |  | 6148 | (НР=121%)
| Сметная прибыль - |  | 478.72 | (СП=80,75%) |  | 194.5 |  |  | 16.98 |  | 3303 | (СП=65%)
| Сметная стоимость |  | 37202.2 |  |  | 15114.51 |  |  | 10.814 |  | 163449
42 | 410-0005 ТССЦ-2001 22 от 27.02.2015 № 140/пр | 39.2466 | -340.56 | -- | -340.56 | -13365.84 | -- | -13365.84 | 10.783 | 1 | -144124 | -- | -144124 | --
| Асфальтобетонные смеси дорожные, аэродромные и асфальтобетон (горячие и теплые для плотного асфальтобетона мелко и крупнозернистые, песчаные), марка II, тип А | т | -- | -- |  | -- | -- |  | 1 | 10.783 | -- | -- |  | --
43 | 27-06-021-01 ТЕР-2001 22 от 27.02.2015 № 140/пр К=4 | 0.40628 | 16509.4 | 8.2 | 16497.89 | 6707.44 | 3.33 | 6702.76 | 10.776 |  | 72281 | 4 | 72249 | --
| На каждые 0,5 см изменения толщины покрытия добавлять к расценке 27-06-020-01 | 1000 м2 покрытия | 3.31 | -- |  | 1.35 | -- |  |  |  | 28 | -- |  | --
| Оплата труда рабочих. Коэф.: 4; 1,15; |  | 3.31 |  |  | 1.35 |  |  | 21.09 |  | 28
| Эксплуатация машин. Коэф.: 4; |  |  | 8.2 |  |  | 3.33 |  |  | 1.107 |  | 4
| Материалы. Коэф.: 1,1; 4; |  |  |  | 16497.89 |  |  | 6702.76 |  | 10.779 |  |  | 72249
| Прямые затраты |  | 16509.4 |  |  | 6707.44 |  |  | 10.776 |  | 72281
| в т.ч. всего оплата труда |  | 3.31 |  |  | 1.35 |  |  | 21.09 |  | 28
| Накладные расходы - |  | 4.7 | (НР=142%) |  | 1.91 |  |  | 17.97 |  | 34 | (НР=121%)
| Сметная прибыль - |  | 2.67 | (СП=80,75%) |  | 1.09 |  |  | 16.98 |  | 18 | (СП=65%)
| Сметная стоимость |  | 16516.78 |  |  | 6710.44 |  |  | 10.779 |  | 72333
44 | 410-0005 ТССЦ-2001 22 от 27.02.2015 № 140/пр | 19.664 | -340.56 | -- | -340.56 | -6696.76 | -- | -6696.76 | 10.783 | 1 | -72211 | -- | -72211 | --
| Асфальтобетонные смеси дорожные, аэродромные и асфальтобетон (горячие и теплые для плотного асфальтобетона мелко и крупнозернистые, песчаные), марка II, тип А | т | -- | -- |  | -- | -- |  | 1 | 10.783 | -- | -- |  | --
45 | 410-0007 ТССЦ-2001 22 от 27.02.2015 № 140/пр | 58.91 | 306.88 | -- | 306.88 | 18078.18 | -- | 18078.18 | 10.484 | 1 | 189532 | -- | 189532 | --
| Асфальтобетонные смеси дорожные, аэродромные и асфальтобетон (горячие и теплые для плотного асфальтобетона мелко и крупнозернистые, песчаные), марка II, тип В | т | -- | -- |  | -- | -- |  | 1 | 10.484 | -- | -- |  | --
Покрытие площадки перед входом в подъзд (сущ) А3(S=45,0м2)
46 | 01-02-057-01 ТЕР-2001 22 от 27.02.2015 № 140/пр | 0.0252 | 880.69 | -- | -- | 22.19 | -- | -- | 21.09 |  | 468 | -- | -- | 3
| Разработка грунта вручную в траншеях глубиной до 2 м без креплений с откосами, группа грунтов 1 | 100 м3 грунта | 880.69 | -- |  | 22.19 | -- |  |  |  | 468 | -- |  | --
| Оплата труда рабочих. Коэф.: 1,15; |  | 880.69 |  |  | 22.19 |  |  | 21.09 |  | 468
| Прямые затраты |  | 880.69 |  |  | 22.19 |  |  | 21.09 |  | 468
| в т.ч. всего оплата труда |  | 880.69 |  |  | 22.19 |  |  | 21.09 |  | 468
| Накладные расходы - |  | 704.55 | (НР=80%) |  | 17.75 |  |  | 17.93 |  | 318 | (НР=68%)
| Сметная прибыль - |  | 336.87 | (СП=38,25%) |  | 8.49 |  |  | 17.09 |  | 145 | (СП=31%)
| Сметная стоимость |  | 1922.11 |  |  | 48.44 |  |  | 19.22 |  | 931
47 | 01-01-014-04 ТЕР-2001 22 от 27.02.2015 № 140/пр | 0.00252 | 6672.36 | 6485.82 | 3.01 | 16.81 | 16.34 | 0.01 | 7.229 |  | 122 | 112 | -- | --
| Разработка грунта с погрузкой на автомобили-самосвалы экскаваторами с ковшом вместимостью 0,25 м3, группа грунтов 1 | 1000 м3 грунта | 183.53 | 751.65 |  | 0.46 | 1.89 |  |  |  | 10 | 40 |  | --
| Оплата труда рабочих. Коэф.: 1,15; |  | 183.53 |  |  | 0.46 |  |  | 21.09 |  | 10
| Эксплуатация машин |  |  | 6485.82 |  |  | 16.34 |  |  | 6.835 |  | 112
| в т.ч. эксплуатация |  |  | 5734.17 |  |  | 14.45 |  |  | 4.965 |  | 72
| в т.ч. оплата труда механизаторов. Коэф.: 1,15; |  |  | 751.65 |  |  | 1.89 |  |  | 21.097 |  | 40
| Материалы. Коэф.: 1,1; |  |  |  | 3.01 |  |  | 0.01 |  | 10.96 |  |  | --
| Прямые затраты |  | 6672.36 |  |  | 16.81 |  |  | 7.229 |  | 122
| в т.ч. всего оплата труда |  | 935.18 |  |  | 2.35 |  |  | 21.09 |  | 50
| Накладные расходы - |  | 888.42 | (НР=95%) |  | 2.24 |  |  | 17.99 |  | 40 | (НР=81%)
| Сметная прибыль - |  | 397.45 | (СП=42,5%) |  | 1 |  |  | 16.88 |  | 17 | (СП=34%)
| Сметная стоимость |  | 7958.24 |  |  | 20.05 |  |  | 8.928 |  | 179
48 | 03-21-01-010 ТССЦпг-2001 22 от 27.02.2015 № 140/пр | 4.032 | 11.56 | -- | -- | 46.61 | -- | -- | 9.38 | 1 | 437 | -- | -- | --
| Перевозка грузов I класса автомобилями-самосвалами грузоподъемностью 10 т работающих вне карьера на расстояние до 10 км | 1 т груза | -- | -- |  | -- | -- |  | 1 | 1 | -- | -- |  | --
49 | 01-01-016-01 ТЕР-2001 22 от 27.02.2015 № 140/пр | 0.00252 | 427.44 | 403.11 | 2.01 | 1.09 | 1.02 | 0.01 | 6.804 |  | 7 | 6 | -- | --
| Работа на отвале, группа грунтов 1 | 1000 м3 грунта | 22.32 | 40.31 |  | 0.06 | 0.1 |  |  |  | 1 | 2 |  | --
| Оплата труда рабочих. Коэф.: 1,15; |  | 22.32 |  |  | 0.06 |  |  | 21.09 |  | 1
| Эксплуатация машин |  |  | 403.11 |  |  | 1.02 |  |  | 5.992 |  | 6
| в т.ч. эксплуатация |  |  | 362.8 |  |  | 0.92 |  |  | 4.315 |  | 4
| в т.ч. оплата труда механизаторов. Коэф.: 1,15; |  |  | 40.31 |  |  | 0.1 |  |  | 21.083 |  | 2
| Материалы. Коэф.: 1,1; |  |  |  | 2.01 |  |  | 0.01 |  | 10.94 |  |  | --
| Прямые затраты |  | 427.44 |  |  | 1.09 |  |  | 6.804 |  | 7
| в т.ч. всего оплата труда |  | 62.63 |  |  | 0.16 |  |  | 21.09 |  | 3
| Накладные расходы - |  | 59.5 | (НР=95%) |  | 0.15 |  |  | 17.98 |  | 3 | (НР=81%)
| Сметная прибыль - |  | 26.62 | (СП=42,5%) |  | 0.07 |  |  | 16.87 |  | 1 | (СП=34%)
| Сметная стоимость |  | 513.56 |  |  | 1.29 |  |  | 8.527 |  | 11
50 | 27-06-026-01 ТЕР-2001 22 от 27.02.2015 № 140/пр | 0.0135 | 3033.38 | 42.44 | 2990.94 | 40.95 | 0.57 | 40.38 | 6.243 |  | 256 | 4 | 252 | --
| Розлив вяжущих материалов | 1 т | -- | 6.53 |  | -- | 0.09 |  |  |  | -- | 2 |  | --
| Эксплуатация машин |  |  | 42.44 |  |  | 0.57 |  |  | 7.029 |  | 4
| в т.ч. эксплуатация |  |  | 35.91 |  |  | 0.48 |  |  | 4.468 |  | 2
| в т.ч. оплата труда механизаторов. Коэф.: 1,15; |  |  | 6.53 |  |  | 0.09 |  |  | 21.107 |  | 2
| Материалы. Коэф.: 1,1; |  |  |  | 2990.94 |  |  | 40.38 |  | 6.232 |  |  | 252
| Прямые затраты |  | 3033.38 |  |  | 40.95 |  |  | 6.243 |  | 256
| в т.ч. всего оплата труда |  | 6.53 |  |  | 0.09 |  |  | 21.09 |  | 2
| Накладные расходы - |  | 9.28 | (НР=142%) |  | 0.13 |  |  | 17.99 |  | 2 | (НР=121%)
| Сметная прибыль - |  | 5.27 | (СП=80,75%) |  | 0.07 |  |  | 16.99 |  | 1 | (СП=65%)
| Сметная стоимость |  | 3047.94 |  |  | 41.15 |  |  | 6.294 |  | 259
51 | 27-04-001-02 ТЕР-2001 22 от 27.02.2015 № 140/пр | 0.0105 | 2455.79 | 2297.86 | 37.35 | 25.79 | 24.13 | 0.39 | 6.948 |  | 179 | 151 | 1 | --
| Устройство подстилающих и выравнивающих слоев оснований из песчано-гравийной смеси, дресвы (под бортовой камень) | 100 м3 материала основания (в плотном теле) | 120.58 | 172.19 |  | 1.27 | 1.81 |  |  |  | 27 | 38 |  | --
| Оплата труда рабочих. Коэф.: 1,15; |  | 120.58 |  |  | 1.27 |  |  | 21.09 |  | 27
| Эксплуатация машин |  |  | 2297.86 |  |  | 24.13 |  |  | 6.254 |  | 151
| в т.ч. эксплуатация |  |  | 2125.67 |  |  | 22.32 |  |  | 5.052 |  | 113
| в т.ч. оплата труда механизаторов. Коэф.: 1,15; |  |  | 172.19 |  |  | 1.81 |  |  | 21.091 |  | 38
| Материалы. Коэф.: 1,1; |  |  |  | 37.35 |  |  | 0.39 |  | 3.99 |  |  | 1
| Прямые затраты |  | 2455.79 |  |  | 25.79 |  |  | 6.948 |  | 179
| в т.ч. всего оплата труда |  | 292.77 |  |  | 3.08 |  |  | 21.09 |  | 65
| Накладные расходы - |  | 415.73 | (НР=142%) |  | 4.37 |  |  | 17.97 |  | 78 | (НР=121%)
| Сметная прибыль - |  | 236.41 | (СП=80,75%) |  | 2.48 |  |  | 16.98 |  | 42 | (СП=65%)
| Сметная стоимость |  | 3107.92 |  |  | 32.63 |  |  | 9.163 |  | 299
52 | 408-0200 ТССЦ-2001 22 от 27.02.2015 № 140/пр | 1.281 | 57.65 | -- | 57.65 | 73.85 | -- | 73.85 | 14.363 | 1 | 1061 | -- | 1061 | --
| Смесь песчано-гравийная природная | м3 | -- | -- |  | -- | -- |  | 1 | 14.363 | -- | -- |  | --
53 | 27-02-010-02 ТЕР-2001 22 от 27.02.2015 № 140/пр ТЕР часть 27 прил. 27.3 п.3.8 | 0.3 | 4151.33 | 78.6 | 3457.66 | 1245.4 | 23.58 | 1037.3 | 7.53 |  | 9377 | 173 | 5312 | 23
| Установка бортовых камней бетонных при других видах покрытий. Бортовые камни сечением 100х200 мм при других видах покрытия, применен коэффициент к стоимости бетона В15 (М200) - 0,86; раствора цементного - 0,33 | 100 м бортового камня | 615.07 | 8.41 |  | 184.52 | 2.52 |  |  |  | 3892 | 53 |  | --
| Оплата труда рабочих. Коэф.: 1,15; |  | 615.07 |  |  | 184.52 |  |  | 21.09 |  | 3892
| Эксплуатация машин |  |  | 78.6 |  |  | 23.58 |  |  | 7.334 |  | 173
| в т.ч. эксплуатация |  |  | 70.19 |  |  | 21.06 |  |  | 5.687 |  | 120
| в т.ч. оплата труда механизаторов. Коэф.: 1,15; |  |  | 8.41 |  |  | 2.52 |  |  | 21.086 |  | 53
| Материалы. Коэф.: 1,1; |  |  |  | 3457.66 |  |  | 1037.3 |  | 5.122 |  |  | 5312
| Прямые затраты |  | 4151.33 |  |  | 1245.4 |  |  | 7.53 |  | 9377
| в т.ч. всего оплата труда |  | 623.48 |  |  | 187.04 |  |  | 21.09 |  | 3945
| Накладные расходы - |  | 885.33 | (НР=142%) |  | 265.6 |  |  | 17.97 |  | 4773 | (НР=121%)
| Сметная прибыль - |  | 503.45 | (СП=80,75%) |  | 151.04 |  |  | 16.98 |  | 2564 | (СП=65%)
| Сметная стоимость |  | 5540.11 |  |  | 1662.03 |  |  | 10.056 |  | 16714
54 | 401-0006 ТССЦ-2001 22 от 27.02.2015 № 140/пр | 1.5222 | -656.57 | -- | -656.57 | -999.43 | -- | -999.43 | 5.133 | 1 | -5130 | -- | -5130 | --
| Бетон тяжелый, класс В15 (М200) | м3 | -- | -- |  | -- | -- |  | 1 | 5.133 | -- | -- |  | --
55 | 401-0003 ТССЦ-2001 22 от 27.02.2015 № 140/пр | 1.65 | 608.63 | -- | 608.63 | 1004.24 | -- | 1004.24 | 4.78 | 1 | 4800 | -- | 4800 | --
| Бетон тяжелый, класс В7,5 (М100)(общий расход) | м3 | -- | -- |  | -- | -- |  | 1 | 4.78 | -- | -- |  | --
56 | 403-8023 ТССЦ-2001 22 от 27.02.2015 № 140/пр | 30 | 28.97 | -- | 28.97 | 869.22 | -- | 869.22 | 5.615 | 1 | 4881 | -- | 4881 | --
| Камни бортовые БР 100.20.8 /бетон В22,5 (М300), объем 0,016 м3/ (ГОСТ 6665-91) | шт. | -- | -- |  | -- | -- |  | 1 | 5.615 | -- | -- |  | --
57 | 68-10-2 ТЕРр-2001 22 от 27.02.2015 № 140/пр | 0.03375 | 34696.87 | 3370.08 | 30538.17 | 1171.02 | 113.74 | 1030.66 | 10.653 |  | 12475 | 761 | 11153 | 3
| Устройство выравнивающего слоя из асфальтобетонной смеси без применения укладчиков асфальтобетона | 100 т смеси | 788.62 | 379.5 |  | 26.62 | 12.81 |  |  |  | 561 | 270 |  | 1
| Оплата труда рабочих. Коэф.: 1,15; |  | 788.62 |  |  | 26.62 |  |  | 21.09 |  | 561
| Эксплуатация машин |  |  | 3370.08 |  |  | 113.74 |  |  | 6.691 |  | 761
| в т.ч. эксплуатация |  |  | 2990.58 |  |  | 100.93 |  |  | 4.862 |  | 491
| в т.ч. оплата труда механизаторов. Коэф.: 1,15; |  |  | 379.5 |  |  | 12.81 |  |  | 21.101 |  | 270
| Материалы. Коэф.: 1,1; |  |  |  | 30538.17 |  |  | 1030.66 |  | 10.821 |  |  | 11153
| Прямые затраты |  | 34696.87 |  |  | 1171.02 |  |  | 10.653 |  | 12475
| в т.ч. всего оплата труда |  | 1168.12 |  |  | 39.43 |  |  | 21.09 |  | 831
| Накладные расходы - |  | 1214.85 | (НР=104%) |  | 41 |  |  | 17.85 |  | 732 | (НР=88%)
| Сметная прибыль - |  | 700.87 | (СП=60%) |  | 23.65 |  |  | 16.87 |  | 399 | (СП=48%)
| Сметная стоимость |  | 36612.59 |  |  | 1235.68 |  |  | 11.011 |  | 13606
58 | 410-0021 ТССЦ-2001 22 от 27.02.2015 № 140/пр | 3.4087 | -302.2 | -- | -302.2 | -1030.13 | -- | -1030.13 | 10.818 | 1 | -11144 | -- | -11144 | --
| Асфальтобетонные смеси дорожные, аэродромные и асфальтобетон (горячие и теплые для пористого асфальтобетона щебеночные и гравийные), марка I | т | -- | -- |  | -- | -- |  | 1 | 10.818 | -- | -- |  | --
59 | 410-0008 ТССЦ-2001 22 от 27.02.2015 № 140/пр | 3.4088 | 365.38 | -- | 365.38 | 1245.49 | -- | 1245.49 | 10.484 | 1 | 13058 | -- | 13058 | --
| Асфальтобетонные смеси дорожные, аэродромные и асфальтобетон (горячие и теплые для плотного асфальтобетона мелко и крупнозернистые, песчаные), марка II, тип Г | т | -- | -- |  | -- | -- |  | 1 | 10.484 | -- | -- |  | --
Покрытие площадки А4(S=253,0м2)
60 | 01-01-030-02 ТЕР-2001 22 от 27.02.2015 № 140/пр | 0.0253 | 1339.29 | 1339.29 | -- | 33.88 | 33.88 | -- | 6.087 |  | 206 | 206 | -- | --
| Разработка грунта с перемещением до 10 м бульдозерами мощностью 59 кВт (80 л.с.), группа грунтов 2 | 1000 м3 грунта | -- | 134.12 |  | -- | 3.39 |  |  |  | -- | 72 |  | --
| Эксплуатация машин |  |  | 1339.29 |  |  | 33.88 |  |  | 6.087 |  | 206
| в т.ч. эксплуатация |  |  | 1205.17 |  |  | 30.49 |  |  | 4.417 |  | 134
| в т.ч. оплата труда механизаторов. Коэф.: 1,15; |  |  | 134.12 |  |  | 3.39 |  |  | 21.097 |  | 72
| Прямые затраты |  | 1339.29 |  |  | 33.88 |  |  | 6.087 |  | 206
| в т.ч. всего оплата труда |  | 134.12 |  |  | 3.39 |  |  | 21.09 |  | 72
| Накладные расходы - |  | 127.42 | (НР=95%) |  | 3.22 |  |  | 17.99 |  | 58 | (НР=81%)
| Сметная прибыль - |  | 57 | (СП=42,5%) |  | 1.44 |  |  | 16.88 |  | 24 | (СП=34%)
| Сметная стоимость |  | 1523.72 |  |  | 38.55 |  |  | 7.471 |  | 288
61 | 01-01-014-04 ТЕР-2001 22 от 27.02.2015 № 140/пр | 0.0253 | 6672.36 | 6485.82 | 3.01 | 168.81 | 164.09 | 0.08 | 7.229 |  | 1220 | 1122 | -- | 1
| Разработка грунта с погрузкой на автомобили-самосвалы экскаваторами с ковшом вместимостью 0,25 м3, группа грунтов 1 | 1000 м3 грунта | 183.53 | 751.65 |  | 4.64 | 19.02 |  |  |  | 98 | 401 |  | 2
| Оплата труда рабочих. Коэф.: 1,15; |  | 183.53 |  |  | 4.64 |  |  | 21.09 |  | 98
| Эксплуатация машин |  |  | 6485.82 |  |  | 164.09 |  |  | 6.835 |  | 1122
| в т.ч. эксплуатация |  |  | 5734.17 |  |  | 145.07 |  |  | 4.965 |  | 721
| в т.ч. оплата труда механизаторов. Коэф.: 1,15; |  |  | 751.65 |  |  | 19.02 |  |  | 21.097 |  | 401
| Материалы. Коэф.: 1,1; |  |  |  | 3.01 |  |  | 0.08 |  | 10.96 |  |  | --
| Прямые затраты |  | 6672.36 |  |  | 168.81 |  |  | 7.229 |  | 1220
| в т.ч. всего оплата труда |  | 935.18 |  |  | 23.66 |  |  | 21.09 |  | 499
| Накладные расходы - |  | 888.42 | (НР=95%) |  | 22.48 |  |  | 17.99 |  | 404 | (НР=81%)
| Сметная прибыль - |  | 397.45 | (СП=42,5%) |  | 10.06 |  |  | 16.88 |  | 170 | (СП=34%)
| Сметная стоимость |  | 7958.24 |  |  | 201.34 |  |  | 8.91 |  | 1794
62 | 03-21-01-010 ТССЦпг-2001 22 от 27.02.2015 № 140/пр | 40.48 | 11.56 | -- | -- | 467.95 | -- | -- | 9.38 | 1 | 4389 | -- | -- | --
| Перевозка грузов I класса автомобилями-самосвалами грузоподъемностью 10 т работающих вне карьера на расстояние до 10 км | 1 т груза | -- | -- |  | -- | -- |  | 1 | 1 | -- | -- |  | --
63 | 01-01-016-01 ТЕР-2001 22 от 27.02.2015 № 140/пр | 0.0253 | 427.44 | 403.11 | 2.01 | 10.81 | 10.2 | 0.05 | 6.804 |  | 74 | 61 | 1 | --
| Работа на отвале, группа грунтов 1 | 1000 м3 грунта | 22.32 | 40.31 |  | 0.56 | 1.02 |  |  |  | 12 | 22 |  | --
| Оплата труда рабочих. Коэф.: 1,15; |  | 22.32 |  |  | 0.56 |  |  | 21.09 |  | 12
| Эксплуатация машин |  |  | 403.11 |  |  | 10.2 |  |  | 5.992 |  | 61
| в т.ч. эксплуатация |  |  | 362.8 |  |  | 9.18 |  |  | 4.315 |  | 39
| в т.ч. оплата труда механизаторов. Коэф.: 1,15; |  |  | 40.31 |  |  | 1.02 |  |  | 21.083 |  | 22
| Материалы. Коэф.: 1,1; |  |  |  | 2.01 |  |  | 0.05 |  | 10.94 |  |  | 1
| Прямые затраты |  | 427.44 |  |  | 10.81 |  |  | 6.804 |  | 74
| в т.ч. всего оплата труда |  | 62.63 |  |  | 1.58 |  |  | 21.09 |  | 34
| Накладные расходы - |  | 59.5 | (НР=95%) |  | 1.51 |  |  | 17.98 |  | 27 | (НР=81%)
| Сметная прибыль - |  | 26.62 | (СП=42,5%) |  | 0.67 |  |  | 16.87 |  | 11 | (СП=34%)
| Сметная стоимость |  | 513.56 |  |  | 12.99 |  |  | 8.622 |  | 112
64 | 27-04-001-02 ТЕР-2001 22 от 27.02.2015 № 140/пр | 0.0015 | 2455.79 | 2297.86 | 37.35 | 3.69 | 3.45 | 0.06 | 6.948 |  | 26 | 22 | -- | --
| Устройство подстилающих и выравнивающих слоев оснований из песчано-гравийной смеси, дресвы (под бортовой камень) | 100 м3 материала основания (в плотном теле) | 120.58 | 172.19 |  | 0.18 | 0.26 |  |  |  | 4 | 5 |  | --
| Оплата труда рабочих. Коэф.: 1,15; |  | 120.58 |  |  | 0.18 |  |  | 21.09 |  | 4
| Эксплуатация машин |  |  | 2297.86 |  |  | 3.45 |  |  | 6.254 |  | 22
| в т.ч. эксплуатация |  |  | 2125.67 |  |  | 3.19 |  |  | 5.052 |  | 17
| в т.ч. оплата труда механизаторов. Коэф.: 1,15; |  |  | 172.19 |  |  | 0.26 |  |  | 21.091 |  | 5
| Материалы. Коэф.: 1,1; |  |  |  | 37.35 |  |  | 0.06 |  | 3.99 |  |  | --
| Прямые затраты |  | 2455.79 |  |  | 3.69 |  |  | 6.948 |  | 26
| в т.ч. всего оплата труда |  | 292.77 |  |  | 0.44 |  |  | 21.09 |  | 9
| Накладные расходы - |  | 415.73 | (НР=142%) |  | 0.62 |  |  | 17.97 |  | 11 | (НР=121%)
| Сметная прибыль - |  | 236.41 | (СП=80,75%) |  | 0.35 |  |  | 16.98 |  | 6 | (СП=65%)
| Сметная стоимость |  | 3107.92 |  |  | 4.66 |  |  | 9.227 |  | 43
65 | 408-0200 ТССЦ-2001 22 от 27.02.2015 № 140/пр | 0.183 | 57.65 | -- | 57.65 | 10.55 | -- | 10.55 | 14.363 | 1 | 152 | -- | 152 | --
| Смесь песчано-гравийная природная | м3 | -- | -- |  | -- | -- |  | 1 | 14.363 | -- | -- |  | --
66 | 27-02-010-02 ТЕР-2001 22 от 27.02.2015 № 140/пр ТЕР часть 27 прил. 27.3 п.3.8 | 0.053 | 4151.33 | 78.6 | 3457.66 | 220.03 | 4.17 | 183.26 | 7.53 |  | 1657 | 31 | 938 | 4
| Установка бортовых камней бетонных при других видах покрытий. Бортовые камни сечением 100х200 мм при других видах покрытия, применен коэффициент к стоимости бетона В15 (М200) - 0,86; раствора цементного - 0,33 | 100 м бортового камня | 615.07 | 8.41 |  | 32.6 | 0.45 |  |  |  | 688 | 9 |  | --
| Оплата труда рабочих. Коэф.: 1,15; |  | 615.07 |  |  | 32.6 |  |  | 21.09 |  | 688
| Эксплуатация машин |  |  | 78.6 |  |  | 4.17 |  |  | 7.334 |  | 31
| в т.ч. эксплуатация |  |  | 70.19 |  |  | 3.72 |  |  | 5.687 |  | 22
| в т.ч. оплата труда механизаторов. Коэф.: 1,15; |  |  | 8.41 |  |  | 0.45 |  |  | 21.086 |  | 9
| Материалы. Коэф.: 1,1; |  |  |  | 3457.66 |  |  | 183.26 |  | 5.122 |  |  | 938
| Прямые затраты |  | 4151.33 |  |  | 220.03 |  |  | 7.53 |  | 1657
| в т.ч. всего оплата труда |  | 623.48 |  |  | 33.05 |  |  | 21.09 |  | 697
| Накладные расходы - |  | 885.33 | (НР=142%) |  | 46.92 |  |  | 17.97 |  | 843 | (НР=121%)
| Сметная прибыль - |  | 503.45 | (СП=80,75%) |  | 26.68 |  |  | 16.98 |  | 453 | (СП=65%)
| Сметная стоимость |  | 5540.11 |  |  | 293.63 |  |  | 10.057 |  | 2953
67 | 401-0006 ТССЦ-2001 22 от 27.02.2015 № 140/пр | 0.26892 | -656.57 | -- | -656.57 | -176.57 | -- | -176.57 | 5.133 | 1 | -906 | -- | -906 | --
| Бетон тяжелый, класс В15 (М200) | м3 | -- | -- |  | -- | -- |  | 1 | 5.133 | -- | -- |  | --
68 | 401-0003 ТССЦ-2001 22 от 27.02.2015 № 140/пр | 0.23 | 608.63 | -- | 608.63 | 139.98 | -- | 139.98 | 4.78 | 1 | 669 | -- | 669 | --
| Бетон тяжелый, класс В7,5 (М100)(общий расход) | м3 | -- | -- |  | -- | -- |  | 1 | 4.78 | -- | -- |  | --
69 | 403-8023 ТССЦ-2001 22 от 27.02.2015 № 140/пр | 6 | 28.97 | -- | 28.97 | 173.84 | -- | 173.84 | 5.615 | 1 | 976 | -- | 976 | --
| Камни бортовые БР 100.20.8 /бетон В22,5 (М300), объем 0,016 м3/ (ГОСТ 6665-91) | шт. | -- | -- |  | -- | -- |  | 1 | 5.615 | -- | -- |  | --
70 | 27-04-007-01 ТЕР-2001 22 от 27.02.2015 № 140/пр | 0.253 | 20699.18 | 4043.44 | 16367.14 | 5236.9 | 1022.99 | 4140.89 | 8.362 |  | 43790 | 6630 | 35620 | 9
| Устройство оснований толщиной 15 см из щебня фракции 40-70 мм при укатке каменных материалов с пределом прочности на сжатие до 68,6 МПа (700 кгс/см2) однослойных | 1000 м2 основания | 288.6 | 431.34 |  | 73.02 | 109.13 |  |  |  | 1540 | 2302 |  | 9
| Оплата труда рабочих. Коэф.: 1,15; |  | 288.6 |  |  | 73.02 |  |  | 21.09 |  | 1540
| Эксплуатация машин |  |  | 4043.44 |  |  | 1022.99 |  |  | 6.481 |  | 6630
| в т.ч. эксплуатация |  |  | 3612.1 |  |  | 913.86 |  |  | 4.736 |  | 4328
| в т.ч. оплата труда механизаторов. Коэф.: 1,15; |  |  | 431.34 |  |  | 109.13 |  |  | 21.094 |  | 2302
| Материалы. Коэф.: 1,1; |  |  |  | 16367.14 |  |  | 4140.89 |  | 8.602 |  |  | 35620
| Прямые затраты |  | 20699.18 |  |  | 5236.9 |  |  | 8.362 |  | 43790
| в т.ч. всего оплата труда |  | 719.94 |  |  | 182.15 |  |  | 21.09 |  | 3842
| Накладные расходы - |  | 1022.32 | (НР=142%) |  | 258.65 |  |  | 17.97 |  | 4649 | (НР=121%)
| Сметная прибыль - |  | 581.36 | (СП=80,75%) |  | 147.08 |  |  | 16.98 |  | 2497 | (СП=65%)
| Сметная стоимость |  | 22302.87 |  |  | 5642.63 |  |  | 9.027 |  | 50936
71 | 408-0020 ТССЦ-2001 22 от 27.02.2015 № 140/пр | 47.817 | -76.7 | -- | -76.7 | -3667.71 | -- | -3667.71 | 8.648 | 1 | -31718 | -- | -31718 | --
| Щебень из природного камня для строительных работ марка 600, фракция 40-70 мм | м3 | -- | -- |  | -- | -- |  | 1 | 8.648 | -- | -- |  | --
72 | 408-0019 ТССЦ-2001 22 от 27.02.2015 № 140/пр | 47.817 | 93.67 | -- | 93.67 | 4478.78 | -- | 4478.78 | 8.648 | 1 | 38732 | -- | 38732 | --
| Щебень из природного камня для строительных работ марка 600, фракция 20-40 мм | м3 | -- | -- |  | -- | -- |  | 1 | 8.648 | -- | -- |  | --
| Итого прямые затраты по разделу 2 | руб. |  |  |  | 140591.67 | 12352.65 | 120538.19 | 8.886 | 6.597 | 1249271 | 81494 | 1047833 | 487
|  | руб. |  |  |  | 4074.32 | 1323.47 |  | 21.095 | 8.693 | 85927 | 27923 |  | 112
| Стоимость общестроительных работ - | руб. |  |  |  | 140591.67 |  |  | 8.886 |  | 1249271
| Материалы - | руб. |  |  |  | 97535.67 |  |  | 9.68 |  | 944162
| Всего оплата труда - | руб. |  |  |  | 5397.78 |  |  | 21.092 |  | 113851
| Стоимость материалов и конструкций - | руб. |  |  |  | -86756.68 |  |  | 9.887 |  | -857781
| Местные и неучтенные материалы | руб. |  |  |  | 109759.2 |  |  | 8.76 |  | 961452
| Транспортные расходы - | руб. |  |  |  | 3626.51 |  |  | 9.38 |  | 34017
| Накладные расходы - | руб. |  |  |  | 6652.86 |  |  | 17.934 |  | 119310
| Сметная прибыль - | руб. |  |  |  | 3753.91 |  |  | 16.947 |  | 63616
| Всего, стоимость общестроительных работ - | руб. |  |  |  | 150998.43 |  |  | 9.485 |  | 1432197
| Нормативная трудоемкость - | чел.-ч | [11 empty] | 599
| Сметная заработная плата - | руб. |  |  |  | 5397.78 |  |  | 21.092 |  | 113851
| Итого по разделу 2 | руб. |  |  |  | 150998.43 |  |  | 9.485 |  | 1432197
| Нормативная трудоемкость - | чел.-ч | [11 empty] | 599
| Сметная заработная плата - | руб. |  |  |  | 5397.78 |  |  | 21.092 |  | 113851
Раздел 3.Ограждение детской площадки.
73 | 09-08-001-01 ТЕР-2001 22 от 27.02.2015 № 140/пр | 0.24 | 4121.17 | 3540.96 | 289.62 | 989.08 | 849.83 | 69.51 | 6.258 |  | 6190 | 4298 | 421 | 9
| Установка металлических столбов высотой до 4 м с погружением в бетонное основание | 100 столбов | 290.59 | 248.71 |  | 69.74 | 59.69 |  |  |  | 1471 | 1259 |  | 5
| Оплата труда рабочих. Коэф.: 1,15; |  | 290.59 |  |  | 69.74 |  |  | 21.09 |  | 1471
| Эксплуатация машин |  |  | 3540.96 |  |  | 849.83 |  |  | 5.058 |  | 4298
| в т.ч. эксплуатация |  |  | 3292.25 |  |  | 790.14 |  |  | 3.847 |  | 3039
| в т.ч. оплата труда механизаторов. Коэф.: 1,15; |  |  | 248.71 |  |  | 59.69 |  |  | 21.087 |  | 1259
| Материалы. Коэф.: 1,1; |  |  |  | 289.62 |  |  | 69.51 |  | 6.049 |  |  | 421
| Прямые затраты |  | 4121.17 |  |  | 989.08 |  |  | 6.258 |  | 6190
| в т.ч. всего оплата труда |  | 539.3 |  |  | 129.43 |  |  | 21.09 |  | 2730
| Накладные расходы - |  | 485.37 | (НР=90%) |  | 116.49 |  |  | 18.04 |  | 2102 | (НР=77%)
| Сметная прибыль - |  | 389.65 | (СП=72,25%) |  | 93.52 |  |  | 16.93 |  | 1583 | (СП=58%)
| Сметная стоимость |  | 4996.19 |  |  | 1199.09 |  |  | 8.235 |  | 9875
74 | 06-01-001-01 ТЕР-2001 22 от 27.02.2015 № 140/пр | 0.0257 | 77515.96 | 1704.41 | 74468.12 | 1992.16 | 43.8 | 1913.83 | 4.608 |  | 9180 | 285 | 8167 | 5
| Устройство бетонной подготовки | 100 м3 бетона, бутобетона и железобетона в деле | 1343.43 | 222.53 |  | 34.53 | 5.72 |  |  |  | 728 | 121 |  | --
| Оплата труда рабочих. Коэф.: 1,15; |  | 1343.43 |  |  | 34.53 |  |  | 21.09 |  | 728
| Эксплуатация машин |  |  | 1704.41 |  |  | 43.8 |  |  | 6.509 |  | 285
| в т.ч. эксплуатация |  |  | 1481.88 |  |  | 38.08 |  |  | 4.32 |  | 164
| в т.ч. оплата труда механизаторов. Коэф.: 1,15; |  |  | 222.53 |  |  | 5.72 |  |  | 21.086 |  | 121
| Материалы. Коэф.: 1,1; |  |  |  | 74468.12 |  |  | 1913.83 |  | 4.267 |  |  | 8167
| Прямые затраты |  | 77515.96 |  |  | 1992.16 |  |  | 4.608 |  | 9180
| в т.ч. всего оплата труда |  | 1565.96 |  |  | 40.25 |  |  | 21.09 |  | 849
| Накладные расходы - |  | 1644.25 | (НР=105%) |  | 42.26 |  |  | 17.88 |  | 755 | (НР=89%)
| Сметная прибыль - |  | 865.19 | (СП=55,25%) |  | 22.24 |  |  | 16.8 |  | 373 | (СП=44%)
| Сметная стоимость |  | 80025.4 |  |  | 2056.65 |  |  | 5.012 |  | 10308
75 | 401-0061 ТССЦ-2001 22 от 27.02.2015 № 140/пр | 2.6214 | -620.85 | -- | -620.85 | -1627.5 | -- | -1627.5 | 4.78 | 1 | -7779 | -- | -7779 | --
| Бетон тяжелый, крупность заполнителя 20 мм, класс В3,5 (М50) | м3 | -- | -- |  | -- | -- |  | 1 | 4.78 | -- | -- |  | --
76 | 401-0066 ТССЦ-2001 22 от 27.02.2015 № 140/пр | 2.6214 | 711.03 | -- | 711.03 | 1863.89 | -- | 1863.89 | 5.133 | 1 | 9567 | -- | 9567 | --
| Бетон тяжелый, крупность заполнителя 20 мм, класс В15 (М200) | м3 | -- | -- |  | -- | -- |  | 1 | 5.133 | -- | -- |  | --
77 | 408-0200 ТССЦ-2001 22 от 27.02.2015 № 140/пр | 0.216 | 57.65 | -- | 57.65 | 12.45 | -- | 12.45 | 14.363 | 1 | 179 | -- | 179 | --
| Смесь песчано-гравийная природная | м3 | -- | -- |  | -- | -- |  | 1 | 14.363 | -- | -- |  | --
78 | 09-08-002-05 ТЕР-2001 22 от 27.02.2015 № 140/пр | 2.3 | 80.49 | 22.52 | -- | 185.12 | 51.79 | -- | 18.492 |  | 3423 | 611 | -- | 16
| Устройство заграждений из готовых металлических решетчатых панелей высотой до 2 м | 10 панелей | 57.97 | 6.05 |  | 133.33 | 13.91 |  |  |  | 2812 | 293 |  | 1
| Оплата труда рабочих. Коэф.: 1,15; |  | 57.97 |  |  | 133.33 |  |  | 21.09 |  | 2812
| Эксплуатация машин |  |  | 22.52 |  |  | 51.79 |  |  | 11.803 |  | 611
| в т.ч. эксплуатация |  |  | 16.47 |  |  | 37.88 |  |  | 8.397 |  | 318
| в т.ч. оплата труда механизаторов. Коэф.: 1,15; |  |  | 6.05 |  |  | 13.91 |  |  | 21.078 |  | 293
| Прямые затраты |  | 80.49 |  |  | 185.12 |  |  | 18.492 |  | 3423
| в т.ч. всего оплата труда |  | 64.02 |  |  | 147.24 |  |  | 21.09 |  | 3105
| Накладные расходы - |  | 57.62 | (НР=90%) |  | 132.52 |  |  | 18.04 |  | 2391 | (НР=77%)
| Сметная прибыль - |  | 46.25 | (СП=72,25%) |  | 106.39 |  |  | 16.93 |  | 1801 | (СП=58%)
| Сметная стоимость |  | 184.36 |  |  | 424.04 |  |  | 17.958 |  | 7615
79 | 401-0066 ТССЦ-2001 22 от 27.02.2015 № 140/пр | 1.08 | 711.03 | -- | 711.03 | 767.91 | -- | 767.91 | 5.133 | 1 | 3942 | -- | 3942 | --
| Бетон тяжелый, крупность заполнителя 20 мм, класс В15 (М200) | м3 | -- | -- |  | -- | -- |  | 1 | 5.133 | -- | -- |  | --
80 | прайс-лист ООО"Алтаймастер" | 68.5 | 338.68 | -- | 338.68 | 23199.63 | -- | 23199.63 | 5.48 | 1 | 127134 | -- | 127134 | --
| Сварной забор СЗ-16 | п.м. | -- | -- |  | -- | -- |  | 1 | 5.48 | -- | -- |  | --
| Итого прямые затраты по разделу 3 | руб. |  |  |  | 27382.76 | 945.43 | 26199.73 | 5.545 | 5.497 | 151835 | 5195 | 141629 | 30
|  | руб. |  |  |  | 237.6 | 79.32 |  | 21.085 | 5.406 | 5011 | 1673 |  | 7
| Стоимость общестроительных работ - | руб. |  |  |  | 26208.55 |  |  | 5.427 |  | 142222
| Материалы - | руб. |  |  |  | 1913.83 |  |  | 4.267 |  | 8166
| Всего оплата труда - | руб. |  |  |  | 40.25 |  |  | 21.093 |  | 849
| Стоимость материалов и конструкций - | руб. |  |  |  | 21572.13 |  |  | 5.533 |  | 119355
| Местные и неучтенные материалы | руб. |  |  |  | 2644.26 |  |  | 5.176 |  | 13688
| Накладные расходы - | руб. |  |  |  | 42.26 |  |  | 17.866 |  | 755
| Сметная прибыль - | руб. |  |  |  | 22.24 |  |  | 16.772 |  | 373
| Всего, стоимость общестроительных работ - | руб. |  |  |  | 26273.04 |  |  | 5.456 |  | 143351
| Нормативная трудоемкость - | чел.-ч | [11 empty] | 5
| Сметная заработная плата - | руб. |  |  |  | 40.25 |  |  | 21.093 |  | 849
| Стоимость металломонтажных работ - | руб. |  |  |  | 1174.21 |  |  | 8.187 |  | 9613
| Материалы - | руб. |  |  |  | 69.51 |  |  | 6.042 |  | 420
| Всего оплата труда - | руб. |  |  |  | 276.68 |  |  | 21.089 |  | 5835
| Накладные расходы - | руб. |  |  |  | 249.01 |  |  | 18.043 |  | 4493
| Сметная прибыль - | руб. |  |  |  | 199.9 |  |  | 16.928 |  | 3384
| Всего, стоимость металломонтажных работ - | руб. |  |  |  | 1623.12 |  |  | 10.776 |  | 17490
| Нормативная трудоемкость - | чел.-ч | [11 empty] | 31
| Сметная заработная плата - | руб. |  |  |  | 276.68 |  |  | 21.089 |  | 5835
| Итого по разделу 3 | руб. |  |  |  | 27896.16 |  |  | 5.766 |  | 160841
| Нормативная трудоемкость - | чел.-ч | [11 empty] | 37
| Сметная заработная плата - | руб. |  |  |  | 316.93 |  |  | 21.09 |  | 6684
Раздел 4.Малые архитектурные формы.
81 | 01-02-058-02 ТЕР-2001 22 от 27.02.2015 № 140/пр | 0.0072 | 2089.78 | -- | -- | 15.05 | -- | -- | 21.09 |  | 317 | -- | -- | 2
| Копание ям вручную без креплений для стоек и столбов без откосов глубиной до 0,7 м, группа грунтов 2 | 100 м3 грунта | 2089.78 | -- |  | 15.05 | -- |  |  |  | 317 | -- |  | --
| Оплата труда рабочих. Коэф.: 1,15; |  | 2089.78 |  |  | 15.05 |  |  | 21.09 |  | 317
| Прямые затраты |  | 2089.78 |  |  | 15.05 |  |  | 21.09 |  | 317
| в т.ч. всего оплата труда |  | 2089.78 |  |  | 15.05 |  |  | 21.09 |  | 317
| Накладные расходы - |  | 1671.82 | (НР=80%) |  | 12.04 |  |  | 17.93 |  | 216 | (НР=68%)
| Сметная прибыль - |  | 799.34 | (СП=38,25%) |  | 5.76 |  |  | 17.09 |  | 98 | (СП=31%)
| Сметная стоимость |  | 4560.94 |  |  | 32.84 |  |  | 19.214 |  | 631
82 | 06-01-001-01 ТЕР-2001 22 от 27.02.2015 № 140/пр | 0.0072 | 77515.96 | 1704.41 | 74468.12 | 558.11 | 12.27 | 536.17 | 4.608 |  | 2572 | 80 | 2288 | 1
| Устройство бетонной подготовки | 100 м3 бетона, бутобетона и железобетона в деле | 1343.43 | 222.53 |  | 9.67 | 1.6 |  |  |  | 204 | 34 |  | --
| Оплата труда рабочих. Коэф.: 1,15; |  | 1343.43 |  |  | 9.67 |  |  | 21.09 |  | 204
| Эксплуатация машин |  |  | 1704.41 |  |  | 12.27 |  |  | 6.509 |  | 80
| в т.ч. эксплуатация |  |  | 1481.88 |  |  | 10.67 |  |  | 4.32 |  | 46
| в т.ч. оплата труда механизаторов. Коэф.: 1,15; |  |  | 222.53 |  |  | 1.6 |  |  | 21.086 |  | 34
| Материалы. Коэф.: 1,1; |  |  |  | 74468.12 |  |  | 536.17 |  | 4.267 |  |  | 2288
| Прямые затраты |  | 77515.96 |  |  | 558.11 |  |  | 4.608 |  | 2572
| в т.ч. всего оплата труда |  | 1565.96 |  |  | 11.27 |  |  | 21.09 |  | 238
| Накладные расходы - |  | 1644.25 | (НР=105%) |  | 11.84 |  |  | 17.88 |  | 212 | (НР=89%)
| Сметная прибыль - |  | 865.19 | (СП=55,25%) |  | 6.23 |  |  | 16.8 |  | 105 | (СП=44%)
| Сметная стоимость |  | 80025.4 |  |  | 576.18 |  |  | 5.014 |  | 2889
83 | 401-0061 ТССЦ-2001 22 от 27.02.2015 № 140/пр | 0.7344 | -620.85 | -- | -620.85 | -455.95 | -- | -455.95 | 4.78 | 1 | -2179 | -- | -2179 | --
| Бетон тяжелый, крупность заполнителя 20 мм, класс В3,5 (М50) | м3 | -- | -- |  | -- | -- |  | 1 | 4.78 | -- | -- |  | --
84 | 401-0063 ТССЦ-2001 22 от 27.02.2015 № 140/пр | 0.7344 | 653.21 | -- | 653.21 | 479.72 | -- | 479.72 | 4.78 | 1 | 2293 | -- | 2293 | --
| Бетон тяжелый, крупность заполнителя 20 мм, класс В7,5 (М100) | м3 | -- | -- |  | -- | -- |  | 1 | 4.78 | -- | -- |  | --
85 | 06-01-015-09 ТЕР-2001 22 от 27.02.2015 № 140/пр прим. | 0.305 | 8923.05 | 35.06 | 8698.71 | 2721.53 | 10.69 | 2653.11 | 6.687 |  | 18198 | 94 | 16886 | 7
| Установка закладных деталей весом более 20 кг (установка урн, скамеек, качели двойные и балансир) | 1 т | 189.28 | 1.85 |  | 57.73 | 0.56 |  |  |  | 1218 | 12 |  | --
| Оплата труда рабочих. Коэф.: 1,15; |  | 189.28 |  |  | 57.73 |  |  | 21.09 |  | 1218
| Эксплуатация машин |  |  | 35.06 |  |  | 10.69 |  |  | 8.777 |  | 94
| в т.ч. эксплуатация |  |  | 33.21 |  |  | 10.13 |  |  | 8.089 |  | 82
| в т.ч. оплата труда механизаторов. Коэф.: 1,15; |  |  | 1.85 |  |  | 0.56 |  |  | 21.118 |  | 12
| Материалы. Коэф.: 1,1; |  |  |  | 8698.71 |  |  | 2653.11 |  | 6.365 |  |  | 16886
| Прямые затраты |  | 8923.05 |  |  | 2721.53 |  |  | 6.687 |  | 18198
| в т.ч. всего оплата труда |  | 191.13 |  |  | 58.29 |  |  | 21.09 |  | 1230
| Накладные расходы - |  | 200.69 | (НР=105%) |  | 61.21 |  |  | 17.88 |  | 1094 | (НР=89%)
| Сметная прибыль - |  | 105.6 | (СП=55,25%) |  | 32.21 |  |  | 16.8 |  | 541 | (СП=44%)
| Сметная стоимость |  | 9229.34 |  |  | 2814.95 |  |  | 7.046 |  | 19833
86 | 204-0064 ТССЦ-2001 22 от 27.02.2015 № 140/пр | 0.305 | -8698.71 | -- | -8698.71 | -2653.11 | -- | -2653.11 | 6.365 | 1 | -16887 | -- | -16887 | --
| Детали закладные и накладные изготовленные с применением сварки, гнутья, сверления (пробивки) отверстий (при наличии одной из этих операций или всего перечня в любых сочетаниях) поставляемые отдельно | т | -- | -- |  | -- | -- |  | 1 | 6.365 | -- | -- |  | --
87 | прайс-лист ООО"Алтаймастер" | 5 | 1509.56 | -- | 1509.56 | 7547.79 | -- | 7547.79 | 5.48 | 1 | 41362 | -- | 41362 | --
| Скамейка 6 СС-6 | шт. | -- | -- |  | -- | -- |  | 1 | 5.48 | -- | -- |  | --
88 | прайс-лист ООО"Алтаймастер" | 6 | 503.19 | -- | 503.19 | 3019.11 | -- | 3019.11 | 5.48 | 1 | 16545 | -- | 16545 | --
| Урна 8 У-8 | шт. | -- | -- |  | -- | -- |  | 1 | 5.48 | -- | -- |  | --
89 | прайс-лист ООО"Алтаймастер" | 1 | 1908.64 | -- | 1908.64 | 1908.64 | -- | 1908.64 | 5.48 | 1 | 10459 | -- | 10459 | --
| Скамейка цветочек СС-18 | шт. | -- | -- |  | -- | -- |  | 1 | 5.48 | -- | -- |  | --
90 | прайс-лист ООО"Алтаймастер" | 1 | 3175.28 | -- | 3175.28 | 3175.28 | -- | 3175.28 | 5.48 | 1 | 17401 | -- | 17401 | --
| Качели двойные Крепость ИО-К3 | шт. | -- | -- |  | -- | -- |  | 1 | 5.48 | -- | -- |  | --
91 | прайс-лист ООО"Алтаймастер" | 1 | 1856.58 | -- | 1856.58 | 1856.58 | -- | 1856.58 | 5.48 | 1 | 10174 | -- | 10174 | --
| Балансир 2 ИО-Б2 | шт. | -- | -- |  | -- | -- |  | 1 | 5.48 | -- | -- |  | --
92 | 09-08-001-01 ТЕР-2001 22 от 27.02.2015 № 140/пр | 0.19 | 4121.17 | 3540.96 | 289.62 | 783.02 | 672.78 | 55.03 | 6.258 |  | 4900 | 3403 | 333 | 7
| Установка металлических столбов высотой до 4 м с погружением в бетонное основание | 100 столбов | 290.59 | 248.71 |  | 55.21 | 47.25 |  |  |  | 1164 | 996 |  | 4
| Оплата труда рабочих. Коэф.: 1,15; |  | 290.59 |  |  | 55.21 |  |  | 21.09 |  | 1164
| Эксплуатация машин |  |  | 3540.96 |  |  | 672.78 |  |  | 5.058 |  | 3403
| в т.ч. эксплуатация |  |  | 3292.25 |  |  | 625.53 |  |  | 3.847 |  | 2407
| в т.ч. оплата труда механизаторов. Коэф.: 1,15; |  |  | 248.71 |  |  | 47.25 |  |  | 21.087 |  | 996
| Материалы. Коэф.: 1,1; |  |  |  | 289.62 |  |  | 55.03 |  | 6.049 |  |  | 333
| Прямые затраты |  | 4121.17 |  |  | 783.02 |  |  | 6.258 |  | 4900
| в т.ч. всего оплата труда |  | 539.3 |  |  | 102.46 |  |  | 21.09 |  | 2160
| Накладные расходы - |  | 485.37 | (НР=90%) |  | 92.22 |  |  | 18.04 |  | 1664 | (НР=77%)
| Сметная прибыль - |  | 389.65 | (СП=72,25%) |  | 74.03 |  |  | 16.93 |  | 1253 | (СП=58%)
| Сметная стоимость |  | 4996.19 |  |  | 949.28 |  |  | 8.235 |  | 7817
93 | 401-0066 ТССЦ-2001 22 от 27.02.2015 № 140/пр | 6.8 | 711.03 | -- | 711.03 | 4835 | -- | 4835 | 5.133 | 1 | 24818 | -- | 24818 | --
| Бетон тяжелый, крупность заполнителя 20 мм, класс В15 (М200) | м3 | -- | -- |  | -- | -- |  | 1 | 5.133 | -- | -- |  | --
94 | 06-01-015-06 ТЕР-2001 22 от 27.02.2015 № 140/пр прим. | 0.385 | 9600.97 | 494.97 | 8679.76 | 3696.37 | 190.56 | 3341.71 | 7.747 |  | 28636 | 1586 | 23589 | 18
| Установка стальных конструкций, остающихся в теле бетона (установка игрокомплексов, навеса, беседки, спортивного комплекса, арки) | 1 т | 426.24 | 21.63 |  | 164.1 | 8.33 |  |  |  | 3461 | 176 |  | 1
| Оплата труда рабочих. Коэф.: 1,15; |  | 426.24 |  |  | 164.1 |  |  | 21.09 |  | 3461
| Эксплуатация машин |  |  | 494.97 |  |  | 190.56 |  |  | 8.323 |  | 1586
| в т.ч. эксплуатация |  |  | 473.34 |  |  | 182.23 |  |  | 7.74 |  | 1410
| в т.ч. оплата труда механизаторов. Коэф.: 1,15; |  |  | 21.63 |  |  | 8.33 |  |  | 21.089 |  | 176
| Материалы. Коэф.: 1,1; |  |  |  | 8679.76 |  |  | 3341.71 |  | 7.059 |  |  | 23589
| Прямые затраты |  | 9600.97 |  |  | 3696.37 |  |  | 7.747 |  | 28636
| в т.ч. всего оплата труда |  | 447.87 |  |  | 172.43 |  |  | 21.09 |  | 3637
| Накладные расходы - |  | 470.26 | (НР=105%) |  | 181.05 |  |  | 17.88 |  | 3237 | (НР=89%)
| Сметная прибыль - |  | 247.45 | (СП=55,25%) |  | 95.27 |  |  | 16.8 |  | 1600 | (СП=44%)
| Сметная стоимость |  | 10318.67 |  |  | 3972.69 |  |  | 8.426 |  | 33473
95 | 201-0775 ТССЦ-2001 22 от 27.02.2015 № 140/пр | 0.385 | -8578.34 | -- | -8578.34 | -3302.66 | -- | -3302.66 | 7.089 | 1 | -23413 | -- | -23413 | --
| Конструктивные элементы вспомогательного назначения с преобладанием профильного проката без отверстий и сборосварочных операций | т | -- | -- |  | -- | -- |  | 1 | 7.089 | -- | -- |  | --
96 | прайс-лист ООО"Алтаймастер" | 1 | 1735.12 | -- | 1735.12 | 1735.12 | -- | 1735.12 | 5.48 | 1 | 9508 | -- | 9508 | --
| Навес к песочнице Цветочек | шт. | -- | -- |  | -- | -- |  | 1 | 5.48 | -- | -- |  | --
97 | прайс-лист ООО"Алтаймастер" | 1 | 11208.9 | -- | 11208.9 | 11208.9 | -- | 11208.9 | 5.48 | 1 | 61425 | -- | 61425 | --
| Игровой комплекс 5 ИК-5 | шт. | -- | -- |  | -- | -- |  | 1 | 5.48 | -- | -- |  | --
98 | прайс-лист ООО"Алтаймастер" | 1 | 6419.96 | -- | 6419.96 | 6419.96 | -- | 6419.96 | 5.48 | 1 | 35181 | -- | 35181 | --
| Беседка 2 Б-2 | шт. | -- | -- |  | -- | -- |  | 1 | 5.48 | -- | -- |  | --
99 | прайс-лист ООО"Алтаймастер" | 1 | 4424.56 | -- | 4424.56 | 4424.56 | -- | 4424.56 | 5.48 | 1 | 24247 | -- | 24247 | --
| Спортивный комплекс Альпинист СО-19 | шт. | -- | -- |  | -- | -- |  | 1 | 5.48 | -- | -- |  | --
100 | прайс-лист ООО"Алтаймастер" | 1 | 1735.12 | -- | 1735.12 | 1735.12 | -- | 1735.12 | 5.48 | 1 | 9508 | -- | 9508 | --
| Входная арка 4 ВА-4 | шт. | -- | -- |  | -- | -- |  | 1 | 5.48 | -- | -- |  | --
101 | прайс-лист ООО"Алтаймастер" | 1 | 1231.94 | -- | 1231.94 | 1231.94 | -- | 1231.94 | 5.48 | 1 | 6751 | -- | 6751 | --
| Песочница ИО-П1 | шт. | -- | -- |  | -- | -- |  | 1 | 5.48 | -- | -- |  | --
102 | прайс-лист ООО"Алтаймастер" | 1 | 2620.04 | -- | 2620.04 | 2620.04 | -- | 2620.04 | 5.48 | 1 | 14358 | -- | 14358 | --
| Балансир лодочка ИО-Б7 | шт. | -- | -- |  | -- | -- |  | 1 | 5.48 | -- | -- |  | --
103 | прайс-лист ООО"Алтаймастер" | 1 | 6419.96 | -- | 6419.96 | 6419.96 | -- | 6419.96 | 5.48 | 1 | 35181 | -- | 35181 | --
| Домик беседка Карета Б-8 | шт. | -- | -- |  | -- | -- |  | 1 | 5.48 | -- | -- |  | --
104 | 408-0122 ТССЦ-2001 22 от 27.02.2015 № 140/пр | 1 | 78.27 | -- | 78.27 | 78.27 | -- | 78.27 | 7.272 | 1 | 569 | -- | 569 | --
| Песок природный для строительных работ средний (для заполнения песочницы) | м3 | -- | -- |  | -- | -- |  | 1 | 7.272 | -- | -- |  | --
105 | 101-2536 ТССЦ-2001 22 от 27.02.2015 № 140/пр | 3 | 835.62 | -- | 835.62 | 2506.85 | -- | 2506.85 | 5.313 | 1 | 13319 | -- | 13319 | --
| Люки чугунные тяжелые | шт. | -- | -- |  | -- | -- |  | 1 | 5.313 | -- | -- |  | --
| Итого прямые затраты по разделу 4 | руб. |  |  |  | 62565.17 | 886.31 | 61377.1 | 5.518 | 5.827 | 345244 | 5163 | 333717 | 35
|  | руб. |  |  |  | 301.76 | 57.75 |  | 21.061 | 5.437 | 6364 | 1218 |  | 5
| Стоимость общестроительных работ - | руб. |  |  |  | 61782.15 |  |  | 5.509 |  | 340344
| Материалы - | руб. |  |  |  | 6530.98 |  |  | 6.548 |  | 42764
| Всего оплата труда - | руб. |  |  |  | 257.04 |  |  | 21.09 |  | 5421
| Стоимость материалов и конструкций - | руб. |  |  |  | 49398.11 |  |  | 5.323 |  | 262940
| Местные и неучтенные материалы | руб. |  |  |  | 5392.98 |  |  | 5.133 |  | 27680
| Накладные расходы - | руб. |  |  |  | 266.14 |  |  | 17.878 |  | 4758
| Сметная прибыль - | руб. |  |  |  | 139.46 |  |  | 16.808 |  | 2344
| Всего, стоимость общестроительных работ - | руб. |  |  |  | 62187.75 |  |  | 5.587 |  | 347446
| Нормативная трудоемкость - | чел.-ч | [11 empty] | 29
| Сметная заработная плата - | руб. |  |  |  | 257.04 |  |  | 21.09 |  | 5421
| Стоимость металломонтажных работ - | руб. |  |  |  | 783.02 |  |  | 6.258 |  | 4900
| Материалы - | руб. |  |  |  | 55.03 |  |  | 6.051 |  | 333
| Всего оплата труда - | руб. |  |  |  | 102.47 |  |  | 21.089 |  | 2161
| Накладные расходы - | руб. |  |  |  | 92.22 |  |  | 18.044 |  | 1664
| Сметная прибыль - | руб. |  |  |  | 74.03 |  |  | 16.926 |  | 1253
| Всего, стоимость металломонтажных работ - | руб. |  |  |  | 949.28 |  |  | 8.235 |  | 7817
| Нормативная трудоемкость - | чел.-ч | [11 empty] | 11
| Сметная заработная плата - | руб. |  |  |  | 102.47 |  |  | 21.089 |  | 2161
| Итого по разделу 4 | руб. |  |  |  | 63137.02 |  |  | 5.627 |  | 355264
| Нормативная трудоемкость - | чел.-ч | [11 empty] | 40
| Сметная заработная плата - | руб. |  |  |  | 359.51 |  |  | 21.09 |  | 7582
| Итого прямые затраты по смете: | руб. |  |  |  | 236173.72 | 16528.82 | 208270.71 | 7.72 | 6.52 | 1823276 | 107771 | 1524856 | 861
|  | руб. |  |  |  | 7164.27 | 1738.06 |  | 21.092 | 7.321 | 151094 | 36669 |  | 153
| Стоимость общестроительных работ - | руб. |  |  |  | 234216.49 |  |  | 7.723 |  | 1808763
| Материалы - | руб. |  |  |  | 106136.18 |  |  | 9.391 |  | 996770
| Всего оплата труда - | руб. |  |  |  | 8523.18 |  |  | 21.092 |  | 179767
| Стоимость материалов и конструкций - | руб. |  |  |  | -15786.44 |  |  | 30.12 |  | -475486
| Местные и неучтенные материалы | руб. |  |  |  | 117796.43 |  |  | 8.513 |  | 1002820
| Транспортные расходы - | руб. |  |  |  | 4209.92 |  |  | 9.396 |  | 39555
| Накладные расходы - | руб. |  |  |  | 9905.87 |  |  | 17.907 |  | 177384
| Сметная прибыль - | руб. |  |  |  | 5596.38 |  |  | 16.918 |  | 94678
| Всего, стоимость общестроительных работ - | руб. |  |  |  | 249718.75 |  |  | 8.333 |  | 2080826
| Нормативная трудоемкость - | чел.-ч | [11 empty] | 972
| Сметная заработная плата - | руб. |  |  |  | 8523.18 |  |  | 21.092 |  | 179767
| Стоимость металломонтажных работ - | руб. |  |  |  | 1957.23 |  |  | 7.415 |  | 14513
| Материалы - | руб. |  |  |  | 124.54 |  |  | 6.046 |  | 753
| Всего оплата труда - | руб. |  |  |  | 379.15 |  |  | 21.089 |  | 7996
| Накладные расходы - | руб. |  |  |  | 341.23 |  |  | 18.044 |  | 6157
| Сметная прибыль - | руб. |  |  |  | 273.93 |  |  | 16.931 |  | 4638
| Всего, стоимость металломонтажных работ - | руб. |  |  |  | 2572.4 |  |  | 9.838 |  | 25308
| Нормативная трудоемкость - | чел.-ч | [11 empty] | 42
| Сметная заработная плата - | руб. |  |  |  | 379.15 |  |  | 21.089 |  | 7996
| Итого по смете: | руб. |  |  |  | 252291.15 |  |  | 8.348 |  | 2106133
| Нормативная трудоемкость - | чел.-ч | [11 empty] | 1014
| Сметная заработная плата - | руб. |  |  |  | 8902.33 |  |  | 21.091 |  | 187763
| НДС -18% | [9 empty] | 379103.94
| Всего по смете: | [9 empty] | 2485236.94