## Лист1
Приложение №2 к информационной карте
[6 empty] | ЛОКАЛЬНЫЙ СМЕТНЫЙ РАСЧЕТ № | 02-01-02
(локальная смета)
на | Благоустройство территории, Ремонт придомовой территории трех жилых домов по адресу:пр.Ленина, 50, пр.Ленина, 52, пр.Ленина, 54 в г.Рубцовске Алтайского края.
(наименование работ и затрат, наименование объекта)
Основание: ГП
[5 empty] | Сметная стоимость в базисном уровне цен |  |  |  | (БУЦ) |  |  | 576,522 | тыс.руб.
[5 empty] | Расчетный индекс изменения сметной стоимости |  |  |  | Иис |  |  | 7,353
[5 empty] | Сметная стоимость в текущем уровне цен |  |  |  | (ТУЦ) |  |  | 5002.23 | тыс.руб.
[5 empty] | Нормативная трудоемкость | [6 empty] | 2192 | чел.-ч
[5 empty] | Средства на оплату труда | [6 empty] | 399,51 | тыс.руб.
Составлена в ценах на 01.01.2000г Пересчет по индексам на 1.01.2017 г. | [13 empty] | руб.
№ п.п. | Шифр и номер позиции норматива | Количество | Стоимость единицы |  |  | Базисная стоимость |  |  | Индекс |  | Текущая стоимость |  |  | Затр.труда
|  |  | Всего | экспл. машин | материалов | Всего | экспл. машин | материалов | Всего | экспл. машин | Всего | экспл. машин | материалов | рабочих ч.час
| Наименование работ и затрат | Единица измерения | оплаты труда | в т.ч. опл. труда | возврат мат. | оплаты труда | в т.ч. опл. труда | возврат мат. | оплаты труда | материалов | оплаты труда | в т.ч. опл. труда | возврат мат. | механиза-торов
1 | 2 | 3 | 4 | 5 | 6 | 7 | 8 | 9 | 10 | 11 | 12 | 13 | 14 | 15
Раздел 1.Подготовительные работы.
1 | 68-14-1 ТЕРр-2001 22 от 27.02.2015 № 140/пр | 0.5 | 1166.36 | 602.73 | -- | 583.18 | 301.37 | -- | 13.636 |  | 7952 | 2009 | -- | 34
| Разборка бортовых камней на бетонном основании | 100 м | 563.63 | 86.48 |  | 281.81 | 43.24 |  |  |  | 5943 | 912 |  | 5
| Оплата труда рабочих. Коэф.: 1,15; |  | 563.63 |  |  | 281.81 |  |  | 21.09 |  | 5943
| Эксплуатация машин |  |  | 602.73 |  |  | 301.37 |  |  | 6.666 |  | 2009
| в т.ч. эксплуатация |  |  | 516.25 |  |  | 258.13 |  |  | 4.248 |  | 1097
| в т.ч. оплата труда механизаторов. Коэф.: 1,15; |  |  | 86.48 |  |  | 43.24 |  |  | 21.098 |  | 912
| Прямые затраты |  | 1166.36 |  |  | 583.18 |  |  | 13.636 |  | 7952
| в т.ч. всего оплата труда |  | 650.11 |  |  | 325.05 |  |  | 21.09 |  | 6855
| Накладные расходы - |  | 676.11 | (НР=104%) |  | 338.06 |  |  | 17.85 |  | 6033 | (НР=88%)
| Сметная прибыль - |  | 390.06 | (СП=60%) |  | 195.03 |  |  | 16.87 |  | 3291 | (СП=48%)
| Сметная стоимость |  | 2232.53 |  |  | 1116.27 |  |  | 15.477 |  | 17276
2 | 68-26-3 ТЕРр-2001 22 от 27.02.2015 № 140/пр прим. | 0.018 | 334.75 | -- | -- | 6.03 | -- | -- | 21.09 |  | 127 | -- | -- | 1
| Разборка деревянных заборов глухих из строганых досок (песочница) | 100 м2 забора | 334.75 | -- |  | 6.03 | -- |  |  |  | 127 | -- |  | --
| Оплата труда рабочих. Коэф.: 1,15; |  | 334.75 |  |  | 6.03 |  |  | 21.09 |  | 127
| Прямые затраты |  | 334.75 |  |  | 6.03 |  |  | 21.09 |  | 127
| в т.ч. всего оплата труда |  | 334.75 |  |  | 6.03 |  |  | 21.09 |  | 127
| Накладные расходы - |  | 348.14 | (НР=104%) |  | 6.27 |  |  | 17.85 |  | 112 | (НР=88%)
| Сметная прибыль - |  | 200.85 | (СП=60%) |  | 3.62 |  |  | 16.87 |  | 61 | (СП=48%)
| Сметная стоимость |  | 883.75 |  |  | 15.91 |  |  | 18.856 |  | 300
3 | 69-19-10 ТЕРр-2001 22 от 27.02.2015 № 140/пр | 1.92 | 564.43 | 309.06 | -- | 1083.71 | 593.4 | -- | 12.424 |  | 13464 | 3123 | -- | 60
| Разборка вертикальных поверхностей бетонных конструкций при помощи отбойных молотков, бетон марки 200(демонтаж бетонных плит ограждения) | 1 м3 бетона | 255.37 | -- |  | 490.31 | -- |  |  |  | 10341 | -- |  | --
| Оплата труда рабочих. Коэф.: 1,15; |  | 255.37 |  |  | 490.31 |  |  | 21.09 |  | 10341
| Эксплуатация машин |  |  | 309.06 |  |  | 593.4 |  |  | 5.263 |  | 3123
| Прямые затраты |  | 564.43 |  |  | 1083.71 |  |  | 12.424 |  | 13464
| в т.ч. всего оплата труда |  | 255.37 |  |  | 490.31 |  |  | 21.09 |  | 10341
| Накладные расходы - |  | 199.19 | (НР=78%) |  | 382.44 |  |  | 17.85 |  | 6825 | (НР=66%)
| Сметная прибыль - |  | 127.68 | (СП=50%) |  | 245.15 |  |  | 16.87 |  | 4136 | (СП=40%)
| Сметная стоимость |  | 891.3 |  |  | 1711.3 |  |  | 14.273 |  | 24425
4 | 01-01-01-043 ТССЦпг-2001 22 от 27.02.2015 № 140/пр | 10.04 | 3.43 | -- | -- | 34.44 | -- | -- | 9.332 | 1 | 321 | -- | -- | --
| Погрузка при автомобильных перевозках мусора строительного с погрузкой экскаваторами емкостью ковша до 0,5 м3 | 1 т груза | -- | -- |  | -- | -- |  | 1 | 1 | -- | -- |  | --
5 | 03-21-01-011 ТССЦпг-2001 22 от 27.02.2015 № 140/пр | 10.04 | 11.95 | -- | -- | 119.98 | -- | -- | 9.387 | 1 | 1126 | -- | -- | --
| Перевозка грузов I класса автомобилями-самосвалами грузоподъемностью 10 т работающих вне карьера на расстояние до 11 км | 1 т груза | -- | -- |  | -- | -- |  | 1 | 1 | -- | -- |  | --
6 | 06-01-015-06 ТЕР-2001 22 от 27.02.2015 № 140/пр прим. Указ. к ТЕР п.3.3.1 к=0,8 | 0.26 | 736.97 | 395.98 | -- | 191.61 | 102.95 | -- | 14.23 |  | 2727 | 857 | -- | 10
| Установка стальных конструкций, остающихся в теле бетона (демонтаж малых форм, пришедших в негодность) | 1 т | 340.99 | 17.31 |  | 88.66 | 4.5 |  |  |  | 1870 | 95 |  | --
| Оплата труда рабочих. Коэф.: 0,8; 1,15; |  | 340.99 |  |  | 88.66 |  |  | 21.09 |  | 1870
| Эксплуатация машин |  |  | 395.98 |  |  | 102.95 |  |  | 8.323 |  | 857
| в т.ч. эксплуатация. Коэф.: 0,8; |  |  | 378.67 |  |  | 98.45 |  |  | 7.74 |  | 762
| в т.ч. оплата труда механизаторов. Коэф.: 1,15; 0,8; |  |  | 17.31 |  |  | 4.5 |  |  | 21.089 |  | 95
| Прямые затраты |  | 736.97 |  |  | 191.61 |  |  | 14.23 |  | 2727
| в т.ч. всего оплата труда |  | 358.3 |  |  | 93.16 |  |  | 21.09 |  | 1965
| Накладные расходы - |  | 376.21 | (НР=105%) |  | 97.81 |  |  | 17.88 |  | 1749 | (НР=89%)
| Сметная прибыль - |  | 197.96 | (СП=55,25%) |  | 51.47 |  |  | 16.8 |  | 864 | (СП=44%)
| Сметная стоимость |  | 1311.13 |  |  | 340.89 |  |  | 15.665 |  | 5340
7 | 59-3-1 ТЕРр-2001 22 от 27.02.2015 № 140/пр | 2.75 | 409.64 | 4.65 | 45.44 | 1126.51 | 12.79 | 124.96 | 19.65 |  | 22136 | 25 | 1258 | 130
| Разборка металлических лестничных решеток при весе одного метра решетки до 60 кг(демонтаж металлического ограждения) | 100 м решетки | 359.55 | -- |  | 988.76 | -- |  |  |  | 20853 | -- |  | --
| Оплата труда рабочих. Коэф.: 1,15; |  | 359.55 |  |  | 988.76 |  |  | 21.09 |  | 20853
| Эксплуатация машин |  |  | 4.65 |  |  | 12.79 |  |  | 1.931 |  | 25
| Материалы. Коэф.: 1,1; |  |  |  | 45.44 |  |  | 124.96 |  | 10.069 |  |  | 1258
| Прямые затраты |  | 409.64 |  |  | 1126.51 |  |  | 19.65 |  | 22136
| в т.ч. всего оплата труда |  | 359.55 |  |  | 988.76 |  |  | 21.09 |  | 20853
| Накладные расходы - |  | 273.26 | (НР=76%) |  | 751.45 |  |  | 18.04 |  | 13554 | (НР=65%)
| Сметная прибыль - |  | 215.73 | (СП=60%) |  | 593.25 |  |  | 16.87 |  | 10009 | (СП=48%)
| Сметная стоимость |  | 898.62 |  |  | 2471.21 |  |  | 18.493 |  | 45699
8 | 01-01-01-015 ТССЦпг-2001 22 от 27.02.2015 № 140/пр | 1.5 | 21.44 | -- | -- | 32.16 | -- | -- | 12.332 | 1 | 397 | -- | -- | --
| Погрузка при автомобильных перевозках металлических конструкций массой до 1 т | 1 т груза | -- | -- |  | -- | -- |  | 1 | 1 | -- | -- |  | --
9 | 68-3-1 ТЕРр-2001 22 от 27.02.2015 № 140/пр | 5.6 | 30.73 | 10.13 | -- | 172.07 | 56.73 | -- | 15.345 |  | 2640 | 208 | -- | 14
| Валка деревьев в городских условиях (липа, сосна, кедр, тополь) диаметром до 300 мм | 1 складочный м3 кряжей | 20.6 | -- |  | 115.34 | -- |  |  |  | 2433 | -- |  | --
| Оплата труда рабочих. Коэф.: 1,15; |  | 20.6 |  |  | 115.34 |  |  | 21.09 |  | 2433
| Эксплуатация машин |  |  | 10.13 |  |  | 56.73 |  |  | 3.663 |  | 208
| Прямые затраты |  | 30.73 |  |  | 172.07 |  |  | 15.345 |  | 2640
| в т.ч. всего оплата труда |  | 20.6 |  |  | 115.34 |  |  | 21.09 |  | 2433
| Накладные расходы - |  | 21.42 | (НР=104%) |  | 119.95 |  |  | 17.85 |  | 2141 | (НР=88%)
| Сметная прибыль - |  | 12.36 | (СП=60%) |  | 69.2 |  |  | 16.87 |  | 1168 | (СП=48%)
| Сметная стоимость |  | 64.5 |  |  | 361.23 |  |  | 16.469 |  | 5949
10 | 68-3-2 ТЕРр-2001 22 от 27.02.2015 № 140/пр | 25.51 | 53.73 | 17.73 | -- | 1370.52 | 452.29 | -- | 15.34 |  | 21023 | 1658 | -- | 115
| Валка деревьев в городских условиях (липа, сосна, кедр, тополь) диаметром более 300 мм | 1 складочный м3 кряжей | 36 | -- |  | 918.23 | -- |  |  |  | 19366 | -- |  | --
| Оплата труда рабочих. Коэф.: 1,15; |  | 36 |  |  | 918.23 |  |  | 21.09 |  | 19366
| Эксплуатация машин |  |  | 17.73 |  |  | 452.29 |  |  | 3.665 |  | 1658
| Прямые затраты |  | 53.73 |  |  | 1370.52 |  |  | 15.34 |  | 21023
| в т.ч. всего оплата труда |  | 36 |  |  | 918.23 |  |  | 21.09 |  | 19366
| Накладные расходы - |  | 37.43 | (НР=104%) |  | 954.96 |  |  | 17.85 |  | 17042 | (НР=88%)
| Сметная прибыль - |  | 21.6 | (СП=60%) |  | 550.94 |  |  | 16.87 |  | 9295 | (СП=48%)
| Сметная стоимость |  | 112.76 |  |  | 2876.43 |  |  | 16.465 |  | 47360
11 | 68-1-2 ТЕРр-2001 22 от 27.02.2015 № 140/пр | 28 | 61.91 | 2.64 | 22.24 | 1733.54 | 73.92 | 622.78 | 16.921 |  | 29333 | 754 | 6712 | 140
| Корчевка пней вручную давностью рубки до трех лет диаметром до 500 мм твердых пород | 1 пень | 37.03 | -- |  | 1036.84 | -- |  |  |  | 21867 | -- |  | --
| Оплата труда рабочих. Коэф.: 1,15; |  | 37.03 |  |  | 1036.84 |  |  | 21.09 |  | 21867
| Эксплуатация машин |  |  | 2.64 |  |  | 73.92 |  |  | 10.201 |  | 754
| Материалы. Коэф.: 1,1; |  |  |  | 22.24 |  |  | 622.78 |  | 10.777 |  |  | 6712
| Прямые затраты |  | 61.91 |  |  | 1733.54 |  |  | 16.921 |  | 29333
| в т.ч. всего оплата труда |  | 37.03 |  |  | 1036.84 |  |  | 21.09 |  | 21867
| Накладные расходы - |  | 38.51 | (НР=104%) |  | 1078.31 |  |  | 17.85 |  | 19243 | (НР=88%)
| Сметная прибыль - |  | 22.22 | (СП=60%) |  | 622.1 |  |  | 16.87 |  | 10496 | (СП=48%)
| Сметная стоимость |  | 122.64 |  |  | 3433.95 |  |  | 17.202 |  | 59072
12 | 01-01-01-009 ТССЦпг-2001 22 от 27.02.2015 № 140/пр | 18.666 | 12.28 | -- | -- | 229.22 | -- | -- | 12.344 | 1 | 2829 | -- | -- | --
| Погрузка при автомобильных перевозках дров | 1 т груза | -- | -- |  | -- | -- |  | 1 | 1 | -- | -- |  | --
13 | 03-01-01-010 ТССЦпг-2001 22 от 27.02.2015 № 140/пр | 18.666 | 13.23 | -- | -- | 246.95 | -- | -- | 9.21 | 1 | 2274 | -- | -- | --
| Перевозка грузов I класса автомобилями бортовыми грузоподъемностью до 15 т на расстояние до 10 км (вывоз дров и металла на хоздвор) | 1 т груза | -- | -- |  | -- | -- |  | 1 | 1 | -- | -- |  | --
14 | 03-21-01-011 ТССЦпг-2001 22 от 27.02.2015 № 140/пр | 5.022 | 11.95 | -- | -- | 60.01 | -- | -- | 9.387 | 1 | 563 | -- | -- | --
| Перевозка грузов I класса автомобилями-самосвалами грузоподъемностью 10 т работающих вне карьера на расстояние до 11 км (вывоз пней на свалку) | 1 т груза | -- | -- |  | -- | -- |  | 1 | 1 | -- | -- |  | --
Существующие тренажеры, подлежащие переносу
15 | 06-01-015-06 ТЕР-2001 22 от 27.02.2015 № 140/пр прим. Указ. к ТЕР п.3.3.1 к=0,8 | 0.04 | 736.97 | 395.98 | -- | 29.48 | 15.84 | -- | 14.23 |  | 419 | 132 | -- | 1
| Установка стальных конструкций, остающихся в теле бетона (демонтаж малых форм, требующие переноса) | 1 т | 340.99 | 17.31 |  | 13.64 | 0.69 |  |  |  | 288 | 15 |  | --
| Оплата труда рабочих. Коэф.: 0,8; 1,15; |  | 340.99 |  |  | 13.64 |  |  | 21.09 |  | 288
| Эксплуатация машин |  |  | 395.98 |  |  | 15.84 |  |  | 8.323 |  | 132
| в т.ч. эксплуатация. Коэф.: 0,8; |  |  | 378.67 |  |  | 15.15 |  |  | 7.74 |  | 117
| в т.ч. оплата труда механизаторов. Коэф.: 1,15; 0,8; |  |  | 17.31 |  |  | 0.69 |  |  | 21.089 |  | 15
| Прямые затраты |  | 736.97 |  |  | 29.48 |  |  | 14.23 |  | 419
| в т.ч. всего оплата труда |  | 358.3 |  |  | 14.33 |  |  | 21.09 |  | 303
| Накладные расходы - |  | 376.21 | (НР=105%) |  | 15.05 |  |  | 17.88 |  | 269 | (НР=89%)
| Сметная прибыль - |  | 197.96 | (СП=55,25%) |  | 7.92 |  |  | 16.8 |  | 133 | (СП=44%)
| Сметная стоимость |  | 1311.13 |  |  | 52.45 |  |  | 15.653 |  | 821
16 | 01-02-058-02 ТЕР-2001 22 от 27.02.2015 № 140/пр | 0.0006 | 2089.78 | -- | -- | 1.25 | -- | -- | 21.09 |  | 26 | -- | -- | --
| Копание ям вручную без креплений для стоек и столбов без откосов глубиной до 0,7 м, группа грунтов 2 | 100 м3 грунта | 2089.78 | -- |  | 1.25 | -- |  |  |  | 26 | -- |  | --
| Оплата труда рабочих. Коэф.: 1,15; |  | 2089.78 |  |  | 1.25 |  |  | 21.09 |  | 26
| Прямые затраты |  | 2089.78 |  |  | 1.25 |  |  | 21.09 |  | 26
| в т.ч. всего оплата труда |  | 2089.78 |  |  | 1.25 |  |  | 21.09 |  | 26
| Накладные расходы - |  | 1671.82 | (НР=80%) |  | 1 |  |  | 17.93 |  | 18 | (НР=68%)
| Сметная прибыль - |  | 799.34 | (СП=38,25%) |  | 0.48 |  |  | 17.09 |  | 8 | (СП=31%)
| Сметная стоимость |  | 4560.94 |  |  | 2.74 |  |  | 18.978 |  | 52
17 | 06-01-001-01 ТЕР-2001 22 от 27.02.2015 № 140/пр | 0.0006 | 77515.96 | 1704.41 | 74468.12 | 46.51 | 1.02 | 44.68 | 4.608 |  | 214 | 7 | 190 | --
| Устройство бетонной подготовки | 100 м3 бетона, бутобетона и железобетона в деле | 1343.43 | 222.53 |  | 0.81 | 0.13 |  |  |  | 17 | 3 |  | --
| Оплата труда рабочих. Коэф.: 1,15; |  | 1343.43 |  |  | 0.81 |  |  | 21.09 |  | 17
| Эксплуатация машин |  |  | 1704.41 |  |  | 1.02 |  |  | 6.509 |  | 7
| в т.ч. эксплуатация |  |  | 1481.88 |  |  | 0.89 |  |  | 4.32 |  | 4
| в т.ч. оплата труда механизаторов. Коэф.: 1,15; |  |  | 222.53 |  |  | 0.13 |  |  | 21.086 |  | 3
| Материалы. Коэф.: 1,1; |  |  |  | 74468.12 |  |  | 44.68 |  | 4.267 |  |  | 190
| Прямые затраты |  | 77515.96 |  |  | 46.51 |  |  | 4.608 |  | 214
| в т.ч. всего оплата труда |  | 1565.96 |  |  | 0.94 |  |  | 21.09 |  | 20
| Накладные расходы - |  | 1644.25 | (НР=105%) |  | 0.99 |  |  | 17.88 |  | 18 | (НР=89%)
| Сметная прибыль - |  | 865.19 | (СП=55,25%) |  | 0.52 |  |  | 16.8 |  | 9 | (СП=44%)
| Сметная стоимость |  | 80025.4 |  |  | 48.02 |  |  | 5.019 |  | 241
18 | 401-0061 ТССЦ-2001 22 от 27.02.2015 № 140/пр | 13.26 | -620.85 | -- | -620.85 | -8232.48 | -- | -8232.48 | 4.78 | 1 | -39351 | -- | -39351 | --
| Бетон тяжелый, крупность заполнителя 20 мм, класс В3,5 (М50) | м3 | -- | -- |  | -- | -- |  | 1 | 4.78 | -- | -- |  | --
19 | 401-0063 ТССЦ-2001 22 от 27.02.2015 № 140/пр | 0.0612 | 653.21 | -- | 653.21 | 39.98 | -- | 39.98 | 4.78 | 1 | 191 | -- | 191 | --
| Бетон тяжелый, крупность заполнителя 20 мм, класс В7,5 (М100) | м3 | -- | -- |  | -- | -- |  | 1 | 4.78 | -- | -- |  | --
20 | 06-01-015-06 ТЕР-2001 22 от 27.02.2015 № 140/пр прим. | 0.04 | 9600.97 | 494.97 | 8679.76 | 384.04 | 19.8 | 347.19 | 7.747 |  | 2975 | 165 | 2450 | 2
| Установка стальных конструкций, остающихся в теле бетона (установка существующих тренажеров) | 1 т | 426.24 | 21.63 |  | 17.05 | 0.87 |  |  |  | 360 | 18 |  | --
| Оплата труда рабочих. Коэф.: 1,15; |  | 426.24 |  |  | 17.05 |  |  | 21.09 |  | 360
| Эксплуатация машин |  |  | 494.97 |  |  | 19.8 |  |  | 8.323 |  | 165
| в т.ч. эксплуатация |  |  | 473.34 |  |  | 18.93 |  |  | 7.74 |  | 147
| в т.ч. оплата труда механизаторов. Коэф.: 1,15; |  |  | 21.63 |  |  | 0.87 |  |  | 21.089 |  | 18
| Материалы. Коэф.: 1,1; |  |  |  | 8679.76 |  |  | 347.19 |  | 7.059 |  |  | 2450
| Прямые затраты |  | 9600.97 |  |  | 384.04 |  |  | 7.747 |  | 2975
| в т.ч. всего оплата труда |  | 447.87 |  |  | 17.92 |  |  | 21.09 |  | 378
| Накладные расходы - |  | 470.26 | (НР=105%) |  | 18.81 |  |  | 17.88 |  | 336 | (НР=89%)
| Сметная прибыль - |  | 247.45 | (СП=55,25%) |  | 9.9 |  |  | 16.8 |  | 166 | (СП=44%)
| Сметная стоимость |  | 10318.67 |  |  | 412.75 |  |  | 8.424 |  | 3477
| Итого прямые затраты по разделу 1 | руб. |  |  |  | -741.32 | 1630.1 | -7052.9 | -96.34 | 5.482 | 71388 | 8936 | -28548 | 507
|  | руб. |  |  |  | 3958.72 | 49.43 |  | 21.091 | 4.048 | 83489 | 1043 |  | 5
| Стоимость общестроительных работ - | руб. |  |  |  | -741.32 |  |  | -96.298 |  | 71388
| Материалы - | руб. |  |  |  | 1139.61 |  |  | 9.311 |  | 10611
| Всего оплата труда - | руб. |  |  |  | 4008.15 |  |  | 21.09 |  | 84532
| Стоимость материалов и конструкций - | руб. |  |  |  | -8232.48 |  |  | 4.78 |  | -39351
| Местные и неучтенные материалы | руб. |  |  |  | 39.98 |  |  | 4.777 |  | 191
| Транспортные расходы - | руб. |  |  |  | 722.76 |  |  | 10.392 |  | 7511
| Накладные расходы - | руб. |  |  |  | 3765.11 |  |  | 17.885 |  | 67339
| Сметная прибыль - | руб. |  |  |  | 2349.59 |  |  | 16.87 |  | 39637
| Всего, стоимость общестроительных работ - | руб. |  |  |  | 5373.38 |  |  | 33.194 |  | 178364
| Нормативная трудоемкость - | чел.-ч | [11 empty] | 512
| Сметная заработная плата - | руб. |  |  |  | 4008.15 |  |  | 21.09 |  | 84532
| Итого по разделу 1 | руб. |  |  |  | 5373.38 |  |  | 33.194 |  | 178364
| Нормативная трудоемкость - | чел.-ч | [11 empty] | 512
| Сметная заработная плата - | руб. |  |  |  | 4008.15 |  |  | 21.09 |  | 84532
Раздел 2.Площадки и проезды жилого дома по адресу пр.Ленина, 50.
Покрытие проезда(сущ) А2(S=381,02м2)
21 | 01-02-057-01 ТЕР-2001 22 от 27.02.2015 № 140/пр | 0.1766 | 880.69 | -- | -- | 155.53 | -- | -- | 21.09 |  | 3280 | -- | -- | 21
| Разработка грунта вручную в траншеях глубиной до 2 м без креплений с откосами, группа грунтов 1(под бортовой камень) | 100 м3 грунта | 880.69 | -- |  | 155.53 | -- |  |  |  | 3280 | -- |  | --
| Оплата труда рабочих. Коэф.: 1,15; |  | 880.69 |  |  | 155.53 |  |  | 21.09 |  | 3280
| Прямые затраты |  | 880.69 |  |  | 155.53 |  |  | 21.09 |  | 3280
| в т.ч. всего оплата труда |  | 880.69 |  |  | 155.53 |  |  | 21.09 |  | 3280
| Накладные расходы - |  | 704.55 | (НР=80%) |  | 124.42 |  |  | 17.93 |  | 2230 | (НР=68%)
| Сметная прибыль - |  | 336.87 | (СП=38,25%) |  | 59.49 |  |  | 17.09 |  | 1017 | (СП=31%)
| Сметная стоимость |  | 1922.11 |  |  | 339.45 |  |  | 19.228 |  | 6527
22 | 01-02-061-01 ТЕР-2001 22 от 27.02.2015 № 140/пр | 0.0236 | 635.08 | -- | -- | 14.99 | -- | -- | 21.09 |  | 316 | -- | -- | 2
| Засыпка вручную траншей, пазух котлованов и ям, группа грунтов 1 | 100 м3 грунта | 635.08 | -- |  | 14.99 | -- |  |  |  | 316 | -- |  | --
| Оплата труда рабочих. Коэф.: 1,15; |  | 635.08 |  |  | 14.99 |  |  | 21.09 |  | 316
| Прямые затраты |  | 635.08 |  |  | 14.99 |  |  | 21.09 |  | 316
| в т.ч. всего оплата труда |  | 635.08 |  |  | 14.99 |  |  | 21.09 |  | 316
| Накладные расходы - |  | 508.06 | (НР=80%) |  | 11.99 |  |  | 17.93 |  | 215 | (НР=68%)
| Сметная прибыль - |  | 242.92 | (СП=38,25%) |  | 5.73 |  |  | 17.09 |  | 98 | (СП=31%)
| Сметная стоимость |  | 1386.05 |  |  | 32.71 |  |  | 19.23 |  | 629
23 | 01-01-014-04 ТЕР-2001 22 от 27.02.2015 № 140/пр | 0.0153 | 6672.36 | 6485.82 | 3.01 | 102.09 | 99.23 | 0.05 | 7.229 |  | 738 | 678 | 1 | --
| Разработка грунта с погрузкой на автомобили-самосвалы экскаваторами с ковшом вместимостью 0,25 м3, группа грунтов 1 | 1000 м3 грунта | 183.53 | 751.65 |  | 2.81 | 11.5 |  |  |  | 59 | 243 |  | 1
| Оплата труда рабочих. Коэф.: 1,15; |  | 183.53 |  |  | 2.81 |  |  | 21.09 |  | 59
| Эксплуатация машин |  |  | 6485.82 |  |  | 99.23 |  |  | 6.835 |  | 678
| в т.ч. эксплуатация |  |  | 5734.17 |  |  | 87.73 |  |  | 4.965 |  | 435
| в т.ч. оплата труда механизаторов. Коэф.: 1,15; |  |  | 751.65 |  |  | 11.5 |  |  | 21.097 |  | 243
| Материалы. Коэф.: 1,1; |  |  |  | 3.01 |  |  | 0.05 |  | 10.96 |  |  | 1
| Прямые затраты |  | 6672.36 |  |  | 102.09 |  |  | 7.229 |  | 738
| в т.ч. всего оплата труда |  | 935.18 |  |  | 14.31 |  |  | 21.09 |  | 302
| Накладные расходы - |  | 888.42 | (НР=95%) |  | 13.59 |  |  | 17.99 |  | 244 | (НР=81%)
| Сметная прибыль - |  | 397.45 | (СП=42,5%) |  | 6.08 |  |  | 16.88 |  | 103 | (СП=34%)
| Сметная стоимость |  | 7958.24 |  |  | 121.76 |  |  | 8.911 |  | 1085
24 | 03-21-01-010 ТССЦпг-2001 22 от 27.02.2015 № 140/пр | 24.48 | 11.56 | -- | -- | 282.99 | -- | -- | 9.38 | 1 | 2654 | -- | -- | --
| Перевозка грузов I класса автомобилями-самосвалами грузоподъемностью 10 т работающих вне карьера на расстояние до 10 км | 1 т груза | -- | -- |  | -- | -- |  | 1 | 1 | -- | -- |  | --
25 | 01-03-015-01 ТЕР-2001 22 от 27.02.2015 № 140/пр | 0.0153 | 427.1 | 403.11 | 1.67 | 6.54 | 6.17 | 0.03 | 2.05 |  | 13 | 6 | -- | --
| Работа на отвале, группа грунтов 1 м | 1000 м3 грунта | 22.32 | 40.31 |  | 0.34 | 0.62 |  |  |  | 7 | 1 |  | --
| Оплата труда рабочих. Коэф.: 1,15; |  | 22.32 |  |  | 0.34 |  |  | 21.09 |  | 7
| Эксплуатация машин |  |  | 403.11 |  |  | 6.17 |  |  | 1 |  | 6
| в т.ч. эксплуатация |  |  | 362.8 |  |  | 5.55 |  |  | 1 |  | 5
| в т.ч. оплата труда механизаторов. Коэф.: 1,15; |  |  | 40.31 |  |  | 0.62 |  |  | 21.09 |  | 1
| Материалы. Коэф.: 1,1; |  |  |  | 1.67 |  |  | 0.03 |  | 1 |  |  | --
| Прямые затраты |  | 427.1 |  |  | 6.54 |  |  | 2.05 |  | 13
| в т.ч. всего оплата труда |  | 62.63 |  |  | 0.96 |  |  | 21.09 |  | 8
| Накладные расходы - |  | 59.5 | (НР=95%) |  | 0.91 |  |  | 6.96 |  | 6 | (НР=81%)
| Сметная прибыль - |  | 26.62 | (СП=42,5%) |  | 0.41 |  |  | 6.53 |  | 3 | (СП=34%)
| Сметная стоимость |  | 513.22 |  |  | 7.85 |  |  | 2.803 |  | 22
26 | 27-04-001-02 ТЕР-2001 22 от 27.02.2015 № 140/пр | 0.0392 | 2455.79 | 2297.86 | 37.35 | 96.27 | 90.08 | 1.46 | 6.948 |  | 669 | 563 | 6 | 1
| Устройство подстилающих и выравнивающих слоев оснований из песчано-гравийной смеси, дресвы (основание под бортовой камень) | 100 м3 материала основания (в плотном теле) | 120.58 | 172.19 |  | 4.73 | 6.75 |  |  |  | 100 | 142 |  | 1
| Оплата труда рабочих. Коэф.: 1,15; |  | 120.58 |  |  | 4.73 |  |  | 21.09 |  | 100
| Эксплуатация машин |  |  | 2297.86 |  |  | 90.08 |  |  | 6.254 |  | 563
| в т.ч. эксплуатация |  |  | 2125.67 |  |  | 83.33 |  |  | 5.052 |  | 421
| в т.ч. оплата труда механизаторов. Коэф.: 1,15; |  |  | 172.19 |  |  | 6.75 |  |  | 21.091 |  | 142
| Материалы. Коэф.: 1,1; |  |  |  | 37.35 |  |  | 1.46 |  | 3.99 |  |  | 6
| Прямые затраты |  | 2455.79 |  |  | 96.27 |  |  | 6.948 |  | 669
| в т.ч. всего оплата труда |  | 292.77 |  |  | 11.48 |  |  | 21.09 |  | 242
| Накладные расходы - |  | 415.73 | (НР=142%) |  | 16.3 |  |  | 17.97 |  | 293 | (НР=121%)
| Сметная прибыль - |  | 236.41 | (СП=80,75%) |  | 9.27 |  |  | 16.98 |  | 157 | (СП=65%)
| Сметная стоимость |  | 3107.92 |  |  | 121.83 |  |  | 9.185 |  | 1119
27 | 408-0200 ТССЦ-2001 22 от 27.02.2015 № 140/пр | 4.7824 | 57.65 | -- | 57.65 | 275.71 | -- | 275.71 | 14.363 | 1 | 3960 | -- | 3960 | --
| Смесь песчано-гравийная природная | м3 | -- | -- |  | -- | -- |  | 1 | 14.363 | -- | -- |  | --
28 | 27-02-010-02 ТЕР-2001 22 от 27.02.2015 № 140/пр | 1.57 | 4693.66 | 78.6 | 3999.99 | 7369.03 | 123.4 | 6279.98 | 7.252 |  | 53437 | 905 | 32166 | 119
| Установка бортовых камней бетонных при других видах покрытий | 100 м бортового камня | 615.07 | 8.41 |  | 965.65 | 13.2 |  |  |  | 20366 | 278 |  | 1
| Оплата труда рабочих. Коэф.: 1,15; |  | 615.07 |  |  | 965.65 |  |  | 21.09 |  | 20366
| Эксплуатация машин |  |  | 78.6 |  |  | 123.4 |  |  | 7.334 |  | 905
| в т.ч. эксплуатация |  |  | 70.19 |  |  | 110.2 |  |  | 5.687 |  | 627
| в т.ч. оплата труда механизаторов. Коэф.: 1,15; |  |  | 8.41 |  |  | 13.2 |  |  | 21.086 |  | 278
| Материалы. Коэф.: 1,1; |  |  |  | 3999.99 |  |  | 6279.98 |  | 5.122 |  |  | 32166
| Прямые затраты |  | 4693.66 |  |  | 7369.03 |  |  | 7.252 |  | 53437
| в т.ч. всего оплата труда |  | 623.48 |  |  | 978.85 |  |  | 21.09 |  | 20644
| Накладные расходы - |  | 885.33 | (НР=142%) |  | 1389.97 |  |  | 17.97 |  | 24979 | (НР=121%)
| Сметная прибыль - |  | 503.45 | (СП=80,75%) |  | 790.42 |  |  | 16.98 |  | 13419 | (СП=65%)
| Сметная стоимость |  | 6082.43 |  |  | 9549.42 |  |  | 9.617 |  | 91835
29 | 401-0006 ТССЦ-2001 22 от 27.02.2015 № 140/пр | 9.263 | -656.57 | -- | -656.57 | -6081.79 | -- | -6081.79 | 5.133 | 1 | -31218 | -- | -31218 | --
| Бетон тяжелый, класс В15 (М200) | м3 | -- | -- |  | -- | -- |  | 1 | 5.133 | -- | -- |  | --
30 | 401-0003 ТССЦ-2001 22 от 27.02.2015 № 140/пр | 8.64 | 608.63 | -- | 608.63 | 5258.56 | -- | 5258.56 | 4.78 | 1 | 25136 | -- | 25136 | --
| Бетон тяжелый, класс В7,5 (М100)(общий расход) | м3 | -- | -- |  | -- | -- |  | 1 | 4.78 | -- | -- |  | --
31 | 403-8021 ТССЦ-2001 22 от 27.02.2015 № 140/пр | 157 | 64.26 | -- | 64.26 | 10089.13 | -- | 10089.13 | 4.931 | 1 | 49750 | -- | 49750 | --
| Камни бортовые БР 100.30.15 /бетон В30 (М400), объем 0,043 м3/ (ГОСТ 6665-91) | шт. | -- | -- |  | -- | -- |  | 1 | 4.931 | -- | -- |  | --
32 | 27-06-026-01 ТЕР-2001 22 от 27.02.2015 № 140/пр | 0.1143 | 3033.38 | 42.44 | 2990.94 | 346.71 | 4.85 | 341.86 | 6.243 |  | 2165 | 34 | 2131 | --
| Розлив вяжущих материалов | 1 т | -- | 6.53 |  | -- | 0.75 |  |  |  | -- | 16 |  | --
| Эксплуатация машин |  |  | 42.44 |  |  | 4.85 |  |  | 7.029 |  | 34
| в т.ч. эксплуатация |  |  | 35.91 |  |  | 4.1 |  |  | 4.468 |  | 18
| в т.ч. оплата труда механизаторов. Коэф.: 1,15; |  |  | 6.53 |  |  | 0.75 |  |  | 21.107 |  | 16
| Материалы. Коэф.: 1,1; |  |  |  | 2990.94 |  |  | 341.86 |  | 6.232 |  |  | 2131
| Прямые затраты |  | 3033.38 |  |  | 346.71 |  |  | 6.243 |  | 2165
| в т.ч. всего оплата труда |  | 6.53 |  |  | 0.75 |  |  | 21.09 |  | 16
| Накладные расходы - |  | 9.28 | (НР=142%) |  | 1.06 |  |  | 17.99 |  | 19 | (НР=121%)
| Сметная прибыль - |  | 5.27 | (СП=80,75%) |  | 0.6 |  |  | 16.99 |  | 10 | (СП=65%)
| Сметная стоимость |  | 3047.94 |  |  | 348.38 |  |  | 6.298 |  | 2194
33 | 68-10-2 ТЕРр-2001 22 от 27.02.2015 № 140/пр | 0.4824 | 34696.87 | 3370.08 | 30538.17 | 16737.77 | 1625.73 | 14731.61 | 10.653 |  | 178312 | 10878 | 159411 | 41
| Устройство выравнивающего слоя из асфальтобетонной смеси без применения укладчиков асфальтобетона | 100 т смеси | 788.62 | 379.5 |  | 380.43 | 183.07 |  |  |  | 8023 | 3863 |  | 15
| Оплата труда рабочих. Коэф.: 1,15; |  | 788.62 |  |  | 380.43 |  |  | 21.09 |  | 8023
| Эксплуатация машин |  |  | 3370.08 |  |  | 1625.73 |  |  | 6.691 |  | 10878
| в т.ч. эксплуатация |  |  | 2990.58 |  |  | 1442.66 |  |  | 4.862 |  | 7015
| в т.ч. оплата труда механизаторов. Коэф.: 1,15; |  |  | 379.5 |  |  | 183.07 |  |  | 21.101 |  | 3863
| Материалы. Коэф.: 1,1; |  |  |  | 30538.17 |  |  | 14731.61 |  | 10.821 |  |  | 159411
| Прямые затраты |  | 34696.87 |  |  | 16737.77 |  |  | 10.653 |  | 178312
| в т.ч. всего оплата труда |  | 1168.12 |  |  | 563.5 |  |  | 21.09 |  | 11886
| Накладные расходы - |  | 1214.85 | (НР=104%) |  | 586.04 |  |  | 17.85 |  | 10460 | (НР=88%)
| Сметная прибыль - |  | 700.87 | (СП=60%) |  | 338.1 |  |  | 16.87 |  | 5705 | (СП=48%)
| Сметная стоимость |  | 36612.59 |  |  | 17661.92 |  |  | 11.011 |  | 194477
34 | 410-0021 ТССЦ-2001 22 от 27.02.2015 № 140/пр | 48.7224 | -302.2 | -- | -302.2 | -14724.06 | -- | -14724.06 | 10.818 | 1 | -159285 | -- | -159285 | --
| Асфальтобетонные смеси дорожные, аэродромные и асфальтобетон (горячие и теплые для пористого асфальтобетона щебеночные и гравийные), марка I | т | -- | -- |  | -- | -- |  | 1 | 10.818 | -- | -- |  | --
35 | 410-0007 ТССЦ-2001 22 от 27.02.2015 № 140/пр | 48.7224 | 306.88 | -- | 306.88 | 14951.83 | -- | 14951.83 | 10.484 | 1 | 156755 | -- | 156755 | --
| Асфальтобетонные смеси дорожные, аэродромные и асфальтобетон (горячие и теплые для плотного асфальтобетона мелко и крупнозернистые, песчаные), марка II, тип В | т | -- | -- |  | -- | -- |  | 1 | 10.484 | -- | -- |  | --
Проезд А3(S=190,15м2)
36 | 01-01-030-01 ТЕР-2001 22 от 27.02.2015 № 140/пр | 0.06465 | 1145.54 | 1145.54 | -- | 74.06 | 74.06 | -- | 6.087 |  | 451 | 451 | -- | --
| Разработка грунта с перемещением до 10 м бульдозерами мощностью 59 кВт (80 л.с.), группа грунтов 1 | 1000 м3 грунта | -- | 114.72 |  | -- | 7.42 |  |  |  | -- | 156 |  | 1
| Эксплуатация машин |  |  | 1145.54 |  |  | 74.06 |  |  | 6.087 |  | 451
| в т.ч. эксплуатация |  |  | 1030.82 |  |  | 66.64 |  |  | 4.416 |  | 295
| в т.ч. оплата труда механизаторов. Коэф.: 1,15; |  |  | 114.72 |  |  | 7.42 |  |  | 21.097 |  | 156
| Прямые затраты |  | 1145.54 |  |  | 74.06 |  |  | 6.087 |  | 451
| в т.ч. всего оплата труда |  | 114.72 |  |  | 7.42 |  |  | 21.09 |  | 156
| Накладные расходы - |  | 108.99 | (НР=95%) |  | 7.05 |  |  | 17.99 |  | 127 | (НР=81%)
| Сметная прибыль - |  | 48.76 | (СП=42,5%) |  | 3.15 |  |  | 16.88 |  | 53 | (СП=34%)
| Сметная стоимость |  | 1303.29 |  |  | 84.26 |  |  | 7.489 |  | 631
37 | 01-02-057-01 ТЕР-2001 22 от 27.02.2015 № 140/пр | 0.137 | 880.69 | -- | -- | 120.65 | -- | -- | 21.09 |  | 2545 | -- | -- | 16
| Разработка грунта вручную в траншеях глубиной до 2 м без креплений с откосами, группа грунтов 1(под бортовой камень) | 100 м3 грунта | 880.69 | -- |  | 120.65 | -- |  |  |  | 2545 | -- |  | --
| Оплата труда рабочих. Коэф.: 1,15; |  | 880.69 |  |  | 120.65 |  |  | 21.09 |  | 2545
| Прямые затраты |  | 880.69 |  |  | 120.65 |  |  | 21.09 |  | 2545
| в т.ч. всего оплата труда |  | 880.69 |  |  | 120.65 |  |  | 21.09 |  | 2545
| Накладные расходы - |  | 704.55 | (НР=80%) |  | 96.52 |  |  | 17.93 |  | 1730 | (НР=68%)
| Сметная прибыль - |  | 336.87 | (СП=38,25%) |  | 46.15 |  |  | 17.09 |  | 789 | (СП=31%)
| Сметная стоимость |  | 1922.11 |  |  | 263.33 |  |  | 19.231 |  | 5064
38 | 01-02-061-01 ТЕР-2001 22 от 27.02.2015 № 140/пр | 0.0131 | 635.08 | -- | -- | 8.32 | -- | -- | 21.09 |  | 175 | -- | -- | 1
| Засыпка вручную траншей, пазух котлованов и ям, группа грунтов 1 | 100 м3 грунта | 635.08 | -- |  | 8.32 | -- |  |  |  | 175 | -- |  | --
| Оплата труда рабочих. Коэф.: 1,15; |  | 635.08 |  |  | 8.32 |  |  | 21.09 |  | 175
| Прямые затраты |  | 635.08 |  |  | 8.32 |  |  | 21.09 |  | 175
| в т.ч. всего оплата труда |  | 635.08 |  |  | 8.32 |  |  | 21.09 |  | 175
| Накладные расходы - |  | 508.06 | (НР=80%) |  | 6.66 |  |  | 17.93 |  | 119 | (НР=68%)
| Сметная прибыль - |  | 242.92 | (СП=38,25%) |  | 3.18 |  |  | 17.09 |  | 54 | (СП=31%)
| Сметная стоимость |  | 1386.05 |  |  | 18.16 |  |  | 19.163 |  | 348
39 | 01-01-014-04 ТЕР-2001 22 от 27.02.2015 № 140/пр | 0.07704 | 6672.36 | 6485.82 | 3.01 | 514.04 | 499.67 | 0.23 | 7.229 |  | 3716 | 3415 | 3 | 2
| Разработка грунта с погрузкой на автомобили-самосвалы экскаваторами с ковшом вместимостью 0,25 м3, группа грунтов 1 | 1000 м3 грунта | 183.53 | 751.65 |  | 14.14 | 57.91 |  |  |  | 298 | 1222 |  | 5
| Оплата труда рабочих. Коэф.: 1,15; |  | 183.53 |  |  | 14.14 |  |  | 21.09 |  | 298
| Эксплуатация машин |  |  | 6485.82 |  |  | 499.67 |  |  | 6.835 |  | 3415
| в т.ч. эксплуатация |  |  | 5734.17 |  |  | 441.76 |  |  | 4.965 |  | 2193
| в т.ч. оплата труда механизаторов. Коэф.: 1,15; |  |  | 751.65 |  |  | 57.91 |  |  | 21.097 |  | 1222
| Материалы. Коэф.: 1,1; |  |  |  | 3.01 |  |  | 0.23 |  | 10.96 |  |  | 3
| Прямые затраты |  | 6672.36 |  |  | 514.04 |  |  | 7.229 |  | 3716
| в т.ч. всего оплата труда |  | 935.18 |  |  | 72.05 |  |  | 21.09 |  | 1520
| Накладные расходы - |  | 888.42 | (НР=95%) |  | 68.44 |  |  | 17.99 |  | 1231 | (НР=81%)
| Сметная прибыль - |  | 397.45 | (СП=42,5%) |  | 30.62 |  |  | 16.88 |  | 517 | (СП=34%)
| Сметная стоимость |  | 7958.24 |  |  | 613.1 |  |  | 8.912 |  | 5464
40 | 03-21-01-010 ТССЦпг-2001 22 от 27.02.2015 № 140/пр | 123.26 | 11.56 | -- | -- | 1424.89 | -- | -- | 9.38 | 1 | 13365 | -- | -- | --
| Перевозка грузов I класса автомобилями-самосвалами грузоподъемностью 10 т работающих вне карьера на расстояние до 10 км | 1 т груза | -- | -- |  | -- | -- |  | 1 | 1 | -- | -- |  | --
41 | 01-03-015-01 ТЕР-2001 22 от 27.02.2015 № 140/пр | 0.07704 | 427.1 | 403.11 | 1.67 | 32.91 | 31.06 | 0.13 | 2.05 |  | 67 | 31 | -- | --
| Работа на отвале, группа грунтов 1 м | 1000 м3 грунта | 22.32 | 40.31 |  | 1.72 | 3.11 |  |  |  | 36 | 3 |  | --
| Оплата труда рабочих. Коэф.: 1,15; |  | 22.32 |  |  | 1.72 |  |  | 21.09 |  | 36
| Эксплуатация машин |  |  | 403.11 |  |  | 31.06 |  |  | 1 |  | 31
| в т.ч. эксплуатация |  |  | 362.8 |  |  | 27.95 |  |  | 1 |  | 28
| в т.ч. оплата труда механизаторов. Коэф.: 1,15; |  |  | 40.31 |  |  | 3.11 |  |  | 21.09 |  | 3
| Материалы. Коэф.: 1,1; |  |  |  | 1.67 |  |  | 0.13 |  | 1 |  |  | --
| Прямые затраты |  | 427.1 |  |  | 32.91 |  |  | 2.05 |  | 67
| в т.ч. всего оплата труда |  | 62.63 |  |  | 4.83 |  |  | 21.09 |  | 39
| Накладные расходы - |  | 59.5 | (НР=95%) |  | 4.58 |  |  | 6.96 |  | 32 | (НР=81%)
| Сметная прибыль - |  | 26.62 | (СП=42,5%) |  | 2.05 |  |  | 6.53 |  | 13 | (СП=34%)
| Сметная стоимость |  | 513.22 |  |  | 39.54 |  |  | 2.833 |  | 112
42 | 27-04-001-01 ТЕР-2001 22 от 27.02.2015 № 140/пр ТЕР часть 27 прил. 27.3 п.3.6 Кэм=0,65 | 0.19 | 1571.49 | 1424.23 | 26.68 | 298.58 | 270.6 | 5.07 | 7.343 |  | 2192 | 1689 | 20 | 3
| Устройство подстилающих и выравнивающих слоев оснований из песка. Укатка катками каменных материалов с пределом прочности на сжатие до 68,6(700) мПа (кгс/см2), применен коэффициент к стоимости эксплуатации машин - 0,65 | 100 м3 материала основания (в плотном теле) | 120.58 | 105.73 |  | 22.91 | 20.09 |  |  |  | 483 | 424 |  | 2
| Оплата труда рабочих. Коэф.: 1,15; |  | 120.58 |  |  | 22.91 |  |  | 21.09 |  | 483
| Эксплуатация машин |  |  | 1424.23 |  |  | 270.6 |  |  | 6.242 |  | 1689
| в т.ч. эксплуатация. Коэф.: 0,65; |  |  | 1318.5 |  |  | 250.51 |  |  | 5.051 |  | 1265
| в т.ч. оплата труда механизаторов. Коэф.: 1,15; 0,65; |  |  | 105.73 |  |  | 20.09 |  |  | 21.097 |  | 424
| Материалы. Коэф.: 1,1; |  |  |  | 26.68 |  |  | 5.07 |  | 3.99 |  |  | 20
| Прямые затраты |  | 1571.49 |  |  | 298.58 |  |  | 7.343 |  | 2192
| в т.ч. всего оплата труда |  | 226.31 |  |  | 43 |  |  | 21.09 |  | 907
| Накладные расходы - |  | 321.35 | (НР=142%) |  | 61.06 |  |  | 17.97 |  | 1097 | (НР=121%)
| Сметная прибыль - |  | 182.74 | (СП=80,75%) |  | 34.72 |  |  | 16.98 |  | 590 | (СП=65%)
| Сметная стоимость |  | 2075.58 |  |  | 394.36 |  |  | 9.836 |  | 3879
43 | 408-0122 ТССЦ-2001 22 от 27.02.2015 № 140/пр | 20.9 | 78.27 | -- | 78.27 | 1635.74 | -- | 1635.74 | 7.272 | 1 | 11895 | -- | 11895 | --
| Песок природный для строительных работ средний | м3 | -- | -- |  | -- | -- |  | 1 | 7.272 | -- | -- |  | --
44 | 27-04-007-01 ТЕР-2001 22 от 27.02.2015 № 140/пр | 0.19015 | 20699.18 | 4043.44 | 16367.14 | 3935.95 | 768.86 | 3112.21 | 8.362 |  | 32912 | 4983 | 26772 | 7
| Устройство оснований толщиной 15 см из щебня фракции 40-70 мм при укатке каменных материалов с пределом прочности на сжатие до 68,6 МПа (700 кгс/см2) однослойных | 1000 м2 основания | 288.6 | 431.34 |  | 54.88 | 82.02 |  |  |  | 1157 | 1730 |  | 7
| Оплата труда рабочих. Коэф.: 1,15; |  | 288.6 |  |  | 54.88 |  |  | 21.09 |  | 1157
| Эксплуатация машин |  |  | 4043.44 |  |  | 768.86 |  |  | 6.481 |  | 4983
| в т.ч. эксплуатация |  |  | 3612.1 |  |  | 686.84 |  |  | 4.736 |  | 3253
| в т.ч. оплата труда механизаторов. Коэф.: 1,15; |  |  | 431.34 |  |  | 82.02 |  |  | 21.094 |  | 1730
| Материалы. Коэф.: 1,1; |  |  |  | 16367.14 |  |  | 3112.21 |  | 8.602 |  |  | 26772
| Прямые затраты |  | 20699.18 |  |  | 3935.95 |  |  | 8.362 |  | 32912
| в т.ч. всего оплата труда |  | 719.94 |  |  | 136.9 |  |  | 21.09 |  | 2887
| Накладные расходы - |  | 1022.32 | (НР=142%) |  | 194.39 |  |  | 17.97 |  | 3494 | (НР=121%)
| Сметная прибыль - |  | 581.36 | (СП=80,75%) |  | 110.54 |  |  | 16.98 |  | 1877 | (СП=65%)
| Сметная стоимость |  | 22302.87 |  |  | 4240.89 |  |  | 9.027 |  | 38283
45 | 27-04-007-04 ТЕР-2001 22 от 27.02.2015 № 140/пр К=3 | 0.19015 | 3659.81 | 760.43 | 2899.38 | 695.92 | 144.6 | 551.32 | 8.213 |  | 5715 | 948 | 4767 | --
| На каждый 1 см изменения толщины слоя добавлять к расценкам 27-04-007-01, 27-04-007-02, 27-04-007-03 | 1000 м2 основания | -- | 82.7 |  | -- | 15.72 |  |  |  | -- | 332 |  | 1
| Эксплуатация машин |  |  | 760.43 |  |  | 144.6 |  |  | 6.553 |  | 948
| в т.ч. эксплуатация. Коэф.: 3; |  |  | 677.73 |  |  | 128.88 |  |  | 4.777 |  | 616
| в т.ч. оплата труда механизаторов. Коэф.: 1,15; 3; |  |  | 82.7 |  |  | 15.72 |  |  | 21.108 |  | 332
| Материалы. Коэф.: 1,1; 3; |  |  |  | 2899.38 |  |  | 551.32 |  | 8.648 |  |  | 4767
| Прямые затраты |  | 3659.81 |  |  | 695.92 |  |  | 8.213 |  | 5715
| в т.ч. всего оплата труда |  | 82.7 |  |  | 15.72 |  |  | 21.09 |  | 332
| Накладные расходы - |  | 117.43 | (НР=142%) |  | 22.33 |  |  | 17.99 |  | 402 | (НР=121%)
| Сметная прибыль - |  | 66.78 | (СП=80,75%) |  | 12.7 |  |  | 16.99 |  | 216 | (СП=65%)
| Сметная стоимость |  | 3844.01 |  |  | 730.94 |  |  | 8.664 |  | 6333
46 | 27-04-001-02 ТЕР-2001 22 от 27.02.2015 № 140/пр | 0.03 | 2455.79 | 2297.86 | 37.35 | 73.68 | 68.94 | 1.12 | 6.948 |  | 512 | 431 | 5 | --
| Устройство подстилающих и выравнивающих слоев оснований из песчано-гравийной смеси, дресвы (основание под бортовой камень) | 100 м3 материала основания (в плотном теле) | 120.58 | 172.19 |  | 3.62 | 5.17 |  |  |  | 76 | 109 |  | --
| Оплата труда рабочих. Коэф.: 1,15; |  | 120.58 |  |  | 3.62 |  |  | 21.09 |  | 76
| Эксплуатация машин |  |  | 2297.86 |  |  | 68.94 |  |  | 6.254 |  | 431
| в т.ч. эксплуатация |  |  | 2125.67 |  |  | 63.77 |  |  | 5.052 |  | 322
| в т.ч. оплата труда механизаторов. Коэф.: 1,15; |  |  | 172.19 |  |  | 5.17 |  |  | 21.091 |  | 109
| Материалы. Коэф.: 1,1; |  |  |  | 37.35 |  |  | 1.12 |  | 3.99 |  |  | 5
| Прямые затраты |  | 2455.79 |  |  | 73.68 |  |  | 6.948 |  | 512
| в т.ч. всего оплата труда |  | 292.77 |  |  | 8.79 |  |  | 21.09 |  | 185
| Накладные расходы - |  | 415.73 | (НР=142%) |  | 12.47 |  |  | 17.97 |  | 224 | (НР=121%)
| Сметная прибыль - |  | 236.41 | (СП=80,75%) |  | 7.09 |  |  | 16.98 |  | 120 | (СП=65%)
| Сметная стоимость |  | 3107.92 |  |  | 93.24 |  |  | 9.181 |  | 856
47 | 408-0200 ТССЦ-2001 22 от 27.02.2015 № 140/пр | 3.66 | 57.65 | -- | 57.65 | 211 | -- | 211 | 14.363 | 1 | 3031 | -- | 3031 | --
| Смесь песчано-гравийная природная | м3 | -- | -- |  | -- | -- |  | 1 | 14.363 | -- | -- |  | --
48 | 27-02-010-02 ТЕР-2001 22 от 27.02.2015 № 140/пр | 0.87 | 4693.66 | 78.6 | 3999.99 | 4083.48 | 68.38 | 3479.99 | 7.252 |  | 29611 | 501 | 17825 | 66
| Установка бортовых камней бетонных при других видах покрытий | 100 м бортового камня | 615.07 | 8.41 |  | 535.11 | 7.31 |  |  |  | 11285 | 154 |  | 1
| Оплата труда рабочих. Коэф.: 1,15; |  | 615.07 |  |  | 535.11 |  |  | 21.09 |  | 11285
| Эксплуатация машин |  |  | 78.6 |  |  | 68.38 |  |  | 7.334 |  | 501
| в т.ч. эксплуатация |  |  | 70.19 |  |  | 61.07 |  |  | 5.687 |  | 347
| в т.ч. оплата труда механизаторов. Коэф.: 1,15; |  |  | 8.41 |  |  | 7.31 |  |  | 21.086 |  | 154
| Материалы. Коэф.: 1,1; |  |  |  | 3999.99 |  |  | 3479.99 |  | 5.122 |  |  | 17825
| Прямые затраты |  | 4693.66 |  |  | 4083.48 |  |  | 7.252 |  | 29611
| в т.ч. всего оплата труда |  | 623.48 |  |  | 542.42 |  |  | 21.09 |  | 11439
| Накладные расходы - |  | 885.33 | (НР=142%) |  | 770.24 |  |  | 17.97 |  | 13842 | (НР=121%)
| Сметная прибыль - |  | 503.45 | (СП=80,75%) |  | 438.01 |  |  | 16.98 |  | 7436 | (СП=65%)
| Сметная стоимость |  | 6082.43 |  |  | 5291.72 |  |  | 9.617 |  | 50889
49 | 401-0006 ТССЦ-2001 22 от 27.02.2015 № 140/пр | 5.133 | -656.57 | -- | -656.57 | -3370.16 | -- | -3370.16 | 5.133 | 1 | -17299 | -- | -17299 | --
| Бетон тяжелый, класс В15 (М200) | м3 | -- | -- |  | -- | -- |  | 1 | 5.133 | -- | -- |  | --
50 | 401-0003 ТССЦ-2001 22 от 27.02.2015 № 140/пр | 4.8 | 608.63 | -- | 608.63 | 2921.42 | -- | 2921.42 | 4.78 | 1 | 13964 | -- | 13964 | --
| Бетон тяжелый, класс В7,5 (М100)(общий расход) | м3 | -- | -- |  | -- | -- |  | 1 | 4.78 | -- | -- |  | --
51 | 403-8021 ТССЦ-2001 22 от 27.02.2015 № 140/пр | 87 | 64.26 | -- | 64.26 | 5590.79 | -- | 5590.79 | 4.931 | 1 | 27568 | -- | 27568 | --
| Камни бортовые БР 100.30.15 /бетон В30 (М400), объем 0,043 м3/ (ГОСТ 6665-91) | шт. | -- | -- |  | -- | -- |  | 1 | 4.931 | -- | -- |  | --
52 | 27-06-026-01 ТЕР-2001 22 от 27.02.2015 № 140/пр | 0.15212 | 3033.38 | 42.44 | 2990.94 | 461.44 | 6.46 | 454.98 | 6.243 |  | 2881 | 45 | 2836 | --
| Розлив вяжущих материалов | 1 т | -- | 6.53 |  | -- | 0.99 |  |  |  | -- | 21 |  | --
| Эксплуатация машин |  |  | 42.44 |  |  | 6.46 |  |  | 7.029 |  | 45
| в т.ч. эксплуатация |  |  | 35.91 |  |  | 5.47 |  |  | 4.468 |  | 24
| в т.ч. оплата труда механизаторов. Коэф.: 1,15; |  |  | 6.53 |  |  | 0.99 |  |  | 21.107 |  | 21
| Материалы. Коэф.: 1,1; |  |  |  | 2990.94 |  |  | 454.98 |  | 6.232 |  |  | 2836
| Прямые затраты |  | 3033.38 |  |  | 461.44 |  |  | 6.243 |  | 2881
| в т.ч. всего оплата труда |  | 6.53 |  |  | 0.99 |  |  | 21.09 |  | 21
| Накладные расходы - |  | 9.28 | (НР=142%) |  | 1.41 |  |  | 17.99 |  | 25 | (НР=121%)
| Сметная прибыль - |  | 5.27 | (СП=80,75%) |  | 0.8 |  |  | 16.99 |  | 14 | (СП=65%)
| Сметная стоимость |  | 3047.94 |  |  | 463.65 |  |  | 6.298 |  | 2920
53 | 27-06-020-01 ТЕР-2001 22 от 27.02.2015 № 140/пр | 0.19015 | 35881.63 | 2433.44 | 33095.83 | 6822.89 | 462.72 | 6293.17 | 10.564 |  | 72075 | 2966 | 67696 | 7
| Устройство покрытия толщиной 4 см из горячих асфальтобетонных смесей плотных мелкозернистых типа АБВ, плотность каменных материалов 2,5-2,9 т/м3 | 1000 м2 покрытия | 352.36 | 240.49 |  | 67 | 45.73 |  |  |  | 1413 | 965 |  | 4
| Оплата труда рабочих. Коэф.: 1,15; |  | 352.36 |  |  | 67 |  |  | 21.09 |  | 1413
| Эксплуатация машин |  |  | 2433.44 |  |  | 462.72 |  |  | 6.411 |  | 2966
| в т.ч. эксплуатация |  |  | 2192.95 |  |  | 416.99 |  |  | 4.8 |  | 2001
| в т.ч. оплата труда механизаторов. Коэф.: 1,15; |  |  | 240.49 |  |  | 45.73 |  |  | 21.103 |  | 965
| Материалы. Коэф.: 1,1; |  |  |  | 33095.83 |  |  | 6293.17 |  | 10.757 |  |  | 67696
| Прямые затраты |  | 35881.63 |  |  | 6822.89 |  |  | 10.564 |  | 72075
| в т.ч. всего оплата труда |  | 592.85 |  |  | 112.73 |  |  | 21.09 |  | 2378
| Накладные расходы - |  | 841.84 | (НР=142%) |  | 160.08 |  |  | 17.98 |  | 2877 | (НР=121%)
| Сметная прибыль - |  | 478.72 | (СП=80,75%) |  | 91.03 |  |  | 16.98 |  | 1546 | (СП=65%)
| Сметная стоимость |  | 37202.2 |  |  | 7074 |  |  | 10.814 |  | 76498
54 | 410-0005 ТССЦ-2001 22 от 27.02.2015 № 140/пр | 18.3685 | -340.56 | -- | -340.56 | -6255.57 | -- | -6255.57 | 10.783 | 1 | -67454 | -- | -67454 | --
| Асфальтобетонные смеси дорожные, аэродромные и асфальтобетон (горячие и теплые для плотного асфальтобетона мелко и крупнозернистые, песчаные), марка II, тип А | т | -- | -- |  | -- | -- |  | 1 | 10.783 | -- | -- |  | --
55 | 27-06-021-01 ТЕР-2001 22 от 27.02.2015 № 140/пр К=4 | 0.19015 | 16509.4 | 8.2 | 16497.89 | 3139.26 | 1.56 | 3137.07 | 10.776 |  | 33830 | 2 | 33815 | --
| На каждые 0,5 см изменения толщины покрытия добавлять к расценке 27-06-020-01 | 1000 м2 покрытия | 3.31 | -- |  | 0.63 | -- |  |  |  | 13 | -- |  | --
| Оплата труда рабочих. Коэф.: 4; 1,15; |  | 3.31 |  |  | 0.63 |  |  | 21.09 |  | 13
| Эксплуатация машин. Коэф.: 4; |  |  | 8.2 |  |  | 1.56 |  |  | 1.107 |  | 2
| Материалы. Коэф.: 1,1; 4; |  |  |  | 16497.89 |  |  | 3137.07 |  | 10.779 |  |  | 33815
| Прямые затраты |  | 16509.4 |  |  | 3139.26 |  |  | 10.776 |  | 33830
| в т.ч. всего оплата труда |  | 3.31 |  |  | 0.63 |  |  | 21.09 |  | 13
| Накладные расходы - |  | 4.7 | (НР=142%) |  | 0.89 |  |  | 17.97 |  | 16 | (НР=121%)
| Сметная прибыль - |  | 2.67 | (СП=80,75%) |  | 0.51 |  |  | 16.98 |  | 9 | (СП=65%)
| Сметная стоимость |  | 16516.78 |  |  | 3140.67 |  |  | 10.78 |  | 33855
56 | 410-0005 ТССЦ-2001 22 от 27.02.2015 № 140/пр | 9.2033 | -340.56 | -- | -340.56 | -3134.26 | -- | -3134.26 | 10.783 | 1 | -33797 | -- | -33797 | --
| Асфальтобетонные смеси дорожные, аэродромные и асфальтобетон (горячие и теплые для плотного асфальтобетона мелко и крупнозернистые, песчаные), марка II, тип А | т | -- | -- |  | -- | -- |  | 1 | 10.783 | -- | -- |  | --
57 | 410-0007 ТССЦ-2001 22 от 27.02.2015 № 140/пр | 27.57 | 306.88 | -- | 306.88 | 8460.63 | -- | 8460.63 | 10.484 | 1 | 88701 | -- | 88701 | --
| Асфальтобетонные смеси дорожные, аэродромные и асфальтобетон (горячие и теплые для плотного асфальтобетона мелко и крупнозернистые, песчаные), марка II, тип В | т | -- | -- |  | -- | -- |  | 1 | 10.484 | -- | -- |  | --
Площадки перед входом Б1(S=48,47м2)
58 | 01-02-057-01 ТЕР-2001 22 от 27.02.2015 № 140/пр | 0.0189 | 880.69 | -- | -- | 16.65 | -- | -- | 21.09 |  | 351 | -- | -- | 2
| Разработка грунта вручную в траншеях глубиной до 2 м без креплений с откосами, группа грунтов 1(под бортовой камень) | 100 м3 грунта | 880.69 | -- |  | 16.65 | -- |  |  |  | 351 | -- |  | --
| Оплата труда рабочих. Коэф.: 1,15; |  | 880.69 |  |  | 16.65 |  |  | 21.09 |  | 351
| Прямые затраты |  | 880.69 |  |  | 16.65 |  |  | 21.09 |  | 351
| в т.ч. всего оплата труда |  | 880.69 |  |  | 16.65 |  |  | 21.09 |  | 351
| Накладные расходы - |  | 704.55 | (НР=80%) |  | 13.32 |  |  | 17.93 |  | 239 | (НР=68%)
| Сметная прибыль - |  | 336.87 | (СП=38,25%) |  | 6.37 |  |  | 17.09 |  | 109 | (СП=31%)
| Сметная стоимость |  | 1922.11 |  |  | 36.33 |  |  | 19.24 |  | 699
59 | 01-02-061-01 ТЕР-2001 22 от 27.02.2015 № 140/пр | 0.0021 | 635.08 | -- | -- | 1.33 | -- | -- | 21.09 |  | 28 | -- | -- | --
| Засыпка вручную траншей, пазух котлованов и ям, группа грунтов 1 | 100 м3 грунта | 635.08 | -- |  | 1.33 | -- |  |  |  | 28 | -- |  | --
| Оплата труда рабочих. Коэф.: 1,15; |  | 635.08 |  |  | 1.33 |  |  | 21.09 |  | 28
| Прямые затраты |  | 635.08 |  |  | 1.33 |  |  | 21.09 |  | 28
| в т.ч. всего оплата труда |  | 635.08 |  |  | 1.33 |  |  | 21.09 |  | 28
| Накладные расходы - |  | 508.06 | (НР=80%) |  | 1.07 |  |  | 17.93 |  | 19 | (НР=68%)
| Сметная прибыль - |  | 242.92 | (СП=38,25%) |  | 0.51 |  |  | 17.09 |  | 9 | (СП=31%)
| Сметная стоимость |  | 1386.05 |  |  | 2.91 |  |  | 19.244 |  | 56
60 | 27-02-010-02 ТЕР-2001 22 от 27.02.2015 № 140/пр ТЕР часть 27 прил. 27.3 п.3.8 | 0.42 | 4151.33 | 78.6 | 3457.66 | 1743.56 | 33.01 | 1452.22 | 7.53 |  | 13128 | 242 | 7438 | 32
| Установка бортовых камней бетонных при других видах покрытий. Бортовые камни сечением 100х200 мм при других видах покрытия, применен коэффициент к стоимости бетона В15 (М200) - 0,86; раствора цементного - 0,33 | 100 м бортового камня | 615.07 | 8.41 |  | 258.33 | 3.53 |  |  |  | 5448 | 74 |  | --
| Оплата труда рабочих. Коэф.: 1,15; |  | 615.07 |  |  | 258.33 |  |  | 21.09 |  | 5448
| Эксплуатация машин |  |  | 78.6 |  |  | 33.01 |  |  | 7.334 |  | 242
| в т.ч. эксплуатация |  |  | 70.19 |  |  | 29.48 |  |  | 5.687 |  | 168
| в т.ч. оплата труда механизаторов. Коэф.: 1,15; |  |  | 8.41 |  |  | 3.53 |  |  | 21.086 |  | 74
| Материалы. Коэф.: 1,1; |  |  |  | 3457.66 |  |  | 1452.22 |  | 5.122 |  |  | 7438
| Прямые затраты |  | 4151.33 |  |  | 1743.56 |  |  | 7.53 |  | 13128
| в т.ч. всего оплата труда |  | 623.48 |  |  | 261.86 |  |  | 21.09 |  | 5522
| Накладные расходы - |  | 885.33 | (НР=142%) |  | 371.84 |  |  | 17.97 |  | 6682 | (НР=121%)
| Сметная прибыль - |  | 503.45 | (СП=80,75%) |  | 211.45 |  |  | 16.98 |  | 3590 | (СП=65%)
| Сметная стоимость |  | 5540.11 |  |  | 2326.85 |  |  | 10.057 |  | 23400
61 | 401-0006 ТССЦ-2001 22 от 27.02.2015 № 140/пр | 2.1311 | -656.57 | -- | -656.57 | -1399.2 | -- | -1399.2 | 5.133 | 1 | -7182 | -- | -7182 | --
| Бетон тяжелый, класс В15 (М200) | м3 | -- | -- |  | -- | -- |  | 1 | 5.133 | -- | -- |  | --
62 | 408-0200 ТССЦ-2001 22 от 27.02.2015 № 140/пр | 1.18 | 57.65 | -- | 57.65 | 68.03 | -- | 68.03 | 14.363 | 1 | 977 | -- | 977 | --
| Смесь песчано-гравийная природная | м3 | -- | -- |  | -- | -- |  | 1 | 14.363 | -- | -- |  | --
63 | 403-8023 ТССЦ-2001 22 от 27.02.2015 № 140/пр | 42 | 28.97 | -- | 28.97 | 1216.91 | -- | 1216.91 | 5.615 | 1 | 6833 | -- | 6833 | --
| Камни бортовые БР 100.20.8 /бетон В22,5 (М300), объем 0,016 м3/ (ГОСТ 6665-91) | шт. | -- | -- |  | -- | -- |  | 1 | 5.615 | -- | -- |  | --
64 | 27-07-003-01 ТЕР-2001 22 от 27.02.2015 № 140/пр | 0.4247 | 7638.83 | 425.44 | 6823.59 | 3244.22 | 180.69 | 2897.98 | 5.798 |  | 18810 | 698 | 14621 | 21
| Устройство бетонных плитных тротуаров с заполнением швов цементным раствором | 100 м2 тротуара | 389.8 | 5.07 |  | 165.55 | 2.15 |  |  |  | 3491 | 45 |  | --
| Оплата труда рабочих. Коэф.: 1,15; |  | 389.8 |  |  | 165.55 |  |  | 21.09 |  | 3491
| Эксплуатация машин |  |  | 425.44 |  |  | 180.69 |  |  | 3.862 |  | 698
| в т.ч. эксплуатация |  |  | 420.37 |  |  | 178.54 |  |  | 3.654 |  | 653
| в т.ч. оплата труда механизаторов. Коэф.: 1,15; |  |  | 5.07 |  |  | 2.15 |  |  | 21.075 |  | 45
| Материалы. Коэф.: 1,1; |  |  |  | 6823.59 |  |  | 2897.98 |  | 5.045 |  |  | 14621
| Прямые затраты |  | 7638.83 |  |  | 3244.22 |  |  | 5.798 |  | 18810
| в т.ч. всего оплата труда |  | 394.87 |  |  | 167.7 |  |  | 21.09 |  | 3536
| Накладные расходы - |  | 560.72 | (НР=142%) |  | 238.14 |  |  | 17.97 |  | 4280 | (НР=121%)
| Сметная прибыль - |  | 318.86 | (СП=80,75%) |  | 135.42 |  |  | 16.98 |  | 2299 | (СП=65%)
| Сметная стоимость |  | 8518.42 |  |  | 3617.77 |  |  | 7.018 |  | 25389
65 | 403-0104 ТССЦ-2001 22 от 27.02.2015 № 140/пр | 42.47 | -68.04 | -- | -68.04 | -2889.45 | -- | -2889.45 | 5.043 | 1 | -14571 | -- | -14571 | --
| Плиты бетонные и цементно-песчаные для тротуаров, полов и облицовки, марки 300, толщина 35 мм | м2 | -- | -- |  | -- | -- |  | 1 | 5.043 | -- | -- |  | --
66 | прайс-лист Монолит | 48.47 | 63.05 | -- | 63.05 | 3055.87 | -- | 3055.87 | 5.48 | 1 | 16746 | -- | 16746 | --
| Сборная декоративная бетонная плитка Салфетка | м2 | -- | -- |  | -- | -- |  | 1 | 5.48 | -- | -- |  | --
Тротуар Б3(S=6,0м2)
67 | 01-02-057-01 ТЕР-2001 22 от 27.02.2015 № 140/пр | 0.0108 | 880.69 | -- | -- | 9.51 | -- | -- | 21.09 |  | 201 | -- | -- | 1
| Разработка грунта вручную в траншеях глубиной до 2 м без креплений с откосами, группа грунтов 1 | 100 м3 грунта | 880.69 | -- |  | 9.51 | -- |  |  |  | 201 | -- |  | --
| Оплата труда рабочих. Коэф.: 1,15; |  | 880.69 |  |  | 9.51 |  |  | 21.09 |  | 201
| Прямые затраты |  | 880.69 |  |  | 9.51 |  |  | 21.09 |  | 201
| в т.ч. всего оплата труда |  | 880.69 |  |  | 9.51 |  |  | 21.09 |  | 201
| Накладные расходы - |  | 704.55 | (НР=80%) |  | 7.61 |  |  | 17.93 |  | 136 | (НР=68%)
| Сметная прибыль - |  | 336.87 | (СП=38,25%) |  | 3.64 |  |  | 17.09 |  | 62 | (СП=31%)
| Сметная стоимость |  | 1922.11 |  |  | 20.76 |  |  | 19.22 |  | 399
68 | 01-02-061-01 ТЕР-2001 22 от 27.02.2015 № 140/пр | 0.0004 | 635.08 | -- | -- | 0.25 | -- | -- | 21.09 |  | 5 | -- | -- | --
| Засыпка вручную траншей, пазух котлованов и ям, группа грунтов 1 | 100 м3 грунта | 635.08 | -- |  | 0.25 | -- |  |  |  | 5 | -- |  | --
| Оплата труда рабочих. Коэф.: 1,15; |  | 635.08 |  |  | 0.25 |  |  | 21.09 |  | 5
| Прямые затраты |  | 635.08 |  |  | 0.25 |  |  | 21.09 |  | 5
| в т.ч. всего оплата труда |  | 635.08 |  |  | 0.25 |  |  | 21.09 |  | 5
| Накладные расходы - |  | 508.06 | (НР=80%) |  | 0.2 |  |  | 17.93 |  | 4 | (НР=68%)
| Сметная прибыль - |  | 242.92 | (СП=38,25%) |  | 0.1 |  |  | 17.09 |  | 2 | (СП=31%)
| Сметная стоимость |  | 1386.05 |  |  | 0.55 |  |  | 20 |  | 11
69 | 27-02-010-02 ТЕР-2001 22 от 27.02.2015 № 140/пр ТЕР часть 27 прил. 27.3 п.3.8 | 0.08 | 4151.33 | 78.6 | 3457.66 | 332.11 | 6.29 | 276.61 | 7.53 |  | 2501 | 46 | 1417 | 6
| Установка бортовых камней бетонных при других видах покрытий. Бортовые камни сечением 100х200 мм при других видах покрытия, применен коэффициент к стоимости бетона В15 (М200) - 0,86; раствора цементного - 0,33 | 100 м бортового камня | 615.07 | 8.41 |  | 49.21 | 0.67 |  |  |  | 1038 | 14 |  | --
| Оплата труда рабочих. Коэф.: 1,15; |  | 615.07 |  |  | 49.21 |  |  | 21.09 |  | 1038
| Эксплуатация машин |  |  | 78.6 |  |  | 6.29 |  |  | 7.334 |  | 46
| в т.ч. эксплуатация |  |  | 70.19 |  |  | 5.62 |  |  | 5.687 |  | 32
| в т.ч. оплата труда механизаторов. Коэф.: 1,15; |  |  | 8.41 |  |  | 0.67 |  |  | 21.086 |  | 14
| Материалы. Коэф.: 1,1; |  |  |  | 3457.66 |  |  | 276.61 |  | 5.122 |  |  | 1417
| Прямые затраты |  | 4151.33 |  |  | 332.11 |  |  | 7.53 |  | 2501
| в т.ч. всего оплата труда |  | 623.48 |  |  | 49.88 |  |  | 21.09 |  | 1052
| Накладные расходы - |  | 885.33 | (НР=142%) |  | 70.83 |  |  | 17.97 |  | 1273 | (НР=121%)
| Сметная прибыль - |  | 503.45 | (СП=80,75%) |  | 40.28 |  |  | 16.98 |  | 684 | (СП=65%)
| Сметная стоимость |  | 5540.11 |  |  | 443.21 |  |  | 10.058 |  | 4458
70 | 401-0006 ТССЦ-2001 22 от 27.02.2015 № 140/пр | 0.40592 | -656.57 | -- | -656.57 | -266.51 | -- | -266.51 | 5.133 | 1 | -1368 | -- | -1368 | --
| Бетон тяжелый, класс В15 (М200) | м3 | -- | -- |  | -- | -- |  | 1 | 5.133 | -- | -- |  | --
71 | 403-8023 ТССЦ-2001 22 от 27.02.2015 № 140/пр | 8 | 28.97 | -- | 28.97 | 231.79 | -- | 231.79 | 5.615 | 1 | 1302 | -- | 1302 | --
| Камни бортовые БР 100.20.8 /бетон В22,5 (М300), объем 0,016 м3/ (ГОСТ 6665-91) | шт. | -- | -- |  | -- | -- |  | 1 | 5.615 | -- | -- |  | --
72 | 27-07-003-02 ТЕР-2001 22 от 27.02.2015 № 140/пр | 0.06 | 8174.5 | 372.47 | 7470.94 | 490.48 | 22.35 | 448.26 | 5.77 |  | 2830 | 91 | 2320 | 3
| Устройство бетонных плитных тротуаров с заполнением швов песком | 100 м2 тротуара | 331.09 | 5.16 |  | 19.87 | 0.31 |  |  |  | 419 | 7 |  | --
| Оплата труда рабочих. Коэф.: 1,15; |  | 331.09 |  |  | 19.87 |  |  | 21.09 |  | 419
| Эксплуатация машин |  |  | 372.47 |  |  | 22.35 |  |  | 4.07 |  | 91
| в т.ч. эксплуатация |  |  | 367.31 |  |  | 22.04 |  |  | 3.831 |  | 84
| в т.ч. оплата труда механизаторов. Коэф.: 1,15; |  |  | 5.16 |  |  | 0.31 |  |  | 21.075 |  | 7
| Материалы. Коэф.: 1,1; |  |  |  | 7470.94 |  |  | 448.26 |  | 5.176 |  |  | 2320
| Прямые затраты |  | 8174.5 |  |  | 490.48 |  |  | 5.77 |  | 2830
| в т.ч. всего оплата труда |  | 336.25 |  |  | 20.18 |  |  | 21.09 |  | 426
| Накладные расходы - |  | 477.47 | (НР=142%) |  | 28.65 |  |  | 17.97 |  | 515 | (НР=121%)
| Сметная прибыль - |  | 319.44 | (СП=95%) |  | 19.17 |  |  | 16.87 |  | 323 | (СП=76%)
| Сметная стоимость |  | 8971.4 |  |  | 538.28 |  |  | 6.814 |  | 3668
73 | 403-0104 ТССЦ-2001 22 от 27.02.2015 № 140/пр | 6 | -68.04 | -- | -68.04 | -408.21 | -- | -408.21 | 5.043 | 1 | -2059 | -- | -2059 | --
| Плиты бетонные и цементно-песчаные для тротуаров, полов и облицовки, марки 300, толщина 35 мм | м2 | -- | -- |  | -- | -- |  | 1 | 5.043 | -- | -- |  | --
74 | 407-0028 ТССЦ-2001 22 от 27.02.2015 № 140/пр | 0.3 | -132.7 | -- | -132.7 | -39.81 | -- | -39.81 | 6.529 | 1 | -260 | -- | -260 | --
| Смесь пескоцементная (цемент М 400) | м3 | -- | -- |  | -- | -- |  | 1 | 6.529 | -- | -- |  | --
75 | 27-04-001-02 ТЕР-2001 22 от 27.02.2015 № 140/пр | 0.00748 | 2455.79 | 2297.86 | 37.35 | 18.37 | 17.19 | 0.28 | 6.948 |  | 128 | 107 | 2 | --
| Устройство подстилающих и выравнивающих слоев оснований из песчано-гравийной смеси, дресвы | 100 м3 материала основания (в плотном теле) | 120.58 | 172.19 |  | 0.9 | 1.29 |  |  |  | 19 | 27 |  | --
| Оплата труда рабочих. Коэф.: 1,15; |  | 120.58 |  |  | 0.9 |  |  | 21.09 |  | 19
| Эксплуатация машин |  |  | 2297.86 |  |  | 17.19 |  |  | 6.254 |  | 107
| в т.ч. эксплуатация |  |  | 2125.67 |  |  | 15.9 |  |  | 5.052 |  | 80
| в т.ч. оплата труда механизаторов. Коэф.: 1,15; |  |  | 172.19 |  |  | 1.29 |  |  | 21.091 |  | 27
| Материалы. Коэф.: 1,1; |  |  |  | 37.35 |  |  | 0.28 |  | 3.99 |  |  | 2
| Прямые затраты |  | 2455.79 |  |  | 18.37 |  |  | 6.948 |  | 128
| в т.ч. всего оплата труда |  | 292.77 |  |  | 2.19 |  |  | 21.09 |  | 46
| Накладные расходы - |  | 415.73 | (НР=142%) |  | 3.11 |  |  | 17.97 |  | 56 | (НР=121%)
| Сметная прибыль - |  | 236.41 | (СП=80,75%) |  | 1.77 |  |  | 16.98 |  | 30 | (СП=65%)
| Сметная стоимость |  | 3107.92 |  |  | 23.25 |  |  | 9.204 |  | 214
76 | 408-0200 ТССЦ-2001 22 от 27.02.2015 № 140/пр | 1.27 | 57.65 | -- | 57.65 | 73.22 | -- | 73.22 | 14.363 | 1 | 1052 | -- | 1052 | --
| Смесь песчано-гравийная природная | м3 | -- | -- |  | -- | -- |  | 1 | 14.363 | -- | -- |  | --
77 | прайс-лист Монолит | 6 | 62.98 | -- | 62.98 | 377.91 | -- | 377.91 | 5.48 | 1 | 2071 | -- | 2071 | --
| Сборная декоративная бетонная плитка Салфетка | м2 | -- | -- |  | -- | -- |  | 1 | 5.48 | -- | -- |  | --
| Итого прямые затраты по разделу 2 | руб. |  |  |  | 68503.94 | 4605.86 | 59315.16 | 8.1 | 6.451 | 554861 | 29712 | 448494 | 354
|  | руб. |  |  |  | 2875.05 | 469.3 |  | 21.071 | 7.561 | 60635 | 9827 |  | 40
| Стоимость общестроительных работ - | руб. |  |  |  | 68503.94 |  |  | 8.1 |  | 554861
| Материалы - | руб. |  |  |  | 43465.63 |  |  | 8.587 |  | 373247
| Всего оплата труда - | руб. |  |  |  | 3344.35 |  |  | 21.069 |  | 70461
| Стоимость материалов и конструкций - | руб. |  |  |  | -35135.24 |  |  | 8.985 |  | -315675
| Местные и неучтенные материалы | руб. |  |  |  | 50984.77 |  |  | 7.667 |  | 390923
| Транспортные расходы - | руб. |  |  |  | 1707.87 |  |  | 9.38 |  | 16020
| Накладные расходы - | руб. |  |  |  | 4285.17 |  |  | 17.938 |  | 76868
| Сметная прибыль - | руб. |  |  |  | 2409.36 |  |  | 16.956 |  | 40852
| Всего, стоимость общестроительных работ - | руб. |  |  |  | 75198.47 |  |  | 8.944 |  | 672581
| Нормативная трудоемкость - | чел.-ч | [11 empty] | 394
| Сметная заработная плата - | руб. |  |  |  | 3344.35 |  |  | 21.069 |  | 70461
| Итого по разделу 2 | руб. |  |  |  | 75198.47 |  |  | 8.944 |  | 672581
| Нормативная трудоемкость - | чел.-ч | [11 empty] | 394
| Сметная заработная плата - | руб. |  |  |  | 3344.35 |  |  | 21.069 |  | 70461
Раздел 3.Площадки и проезды жилого дома по адресу пр.Ленина, 52.
Покрытие проезда(сущ) А2(S=595,75м2)
78 | 01-02-057-01 ТЕР-2001 22 от 27.02.2015 № 140/пр | 0.2914 | 880.69 | -- | -- | 256.63 | -- | -- | 21.09 |  | 5412 | -- | -- | 34
| Разработка грунта вручную в траншеях глубиной до 2 м без креплений с откосами, группа грунтов 1(под бортовой камень) | 100 м3 грунта | 880.69 | -- |  | 256.63 | -- |  |  |  | 5412 | -- |  | --
| Оплата труда рабочих. Коэф.: 1,15; |  | 880.69 |  |  | 256.63 |  |  | 21.09 |  | 5412
| Прямые затраты |  | 880.69 |  |  | 256.63 |  |  | 21.09 |  | 5412
| в т.ч. всего оплата труда |  | 880.69 |  |  | 256.63 |  |  | 21.09 |  | 5412
| Накладные расходы - |  | 704.55 | (НР=80%) |  | 205.31 |  |  | 17.93 |  | 3680 | (НР=68%)
| Сметная прибыль - |  | 336.87 | (СП=38,25%) |  | 98.16 |  |  | 17.09 |  | 1678 | (СП=31%)
| Сметная стоимость |  | 1922.11 |  |  | 560.1 |  |  | 19.229 |  | 10770
79 | 01-02-061-01 ТЕР-2001 22 от 27.02.2015 № 140/пр | 0.0389 | 635.08 | -- | -- | 24.7 | -- | -- | 21.09 |  | 521 | -- | -- | 3
| Засыпка вручную траншей, пазух котлованов и ям, группа грунтов 1 | 100 м3 грунта | 635.08 | -- |  | 24.7 | -- |  |  |  | 521 | -- |  | --
| Оплата труда рабочих. Коэф.: 1,15; |  | 635.08 |  |  | 24.7 |  |  | 21.09 |  | 521
| Прямые затраты |  | 635.08 |  |  | 24.7 |  |  | 21.09 |  | 521
| в т.ч. всего оплата труда |  | 635.08 |  |  | 24.7 |  |  | 21.09 |  | 521
| Накладные расходы - |  | 508.06 | (НР=80%) |  | 19.76 |  |  | 17.93 |  | 354 | (НР=68%)
| Сметная прибыль - |  | 242.92 | (СП=38,25%) |  | 9.45 |  |  | 17.09 |  | 162 | (СП=31%)
| Сметная стоимость |  | 1386.05 |  |  | 53.92 |  |  | 19.232 |  | 1037
80 | 01-01-014-04 ТЕР-2001 22 от 27.02.2015 № 140/пр | 0.02525 | 6672.36 | 6485.82 | 3.01 | 168.48 | 163.77 | 0.08 | 7.229 |  | 1218 | 1119 | 1 | 1
| Разработка грунта с погрузкой на автомобили-самосвалы экскаваторами с ковшом вместимостью 0,25 м3, группа грунтов 1 | 1000 м3 грунта | 183.53 | 751.65 |  | 4.63 | 18.98 |  |  |  | 98 | 400 |  | 2
| Оплата труда рабочих. Коэф.: 1,15; |  | 183.53 |  |  | 4.63 |  |  | 21.09 |  | 98
| Эксплуатация машин |  |  | 6485.82 |  |  | 163.77 |  |  | 6.835 |  | 1119
| в т.ч. эксплуатация |  |  | 5734.17 |  |  | 144.79 |  |  | 4.965 |  | 719
| в т.ч. оплата труда механизаторов. Коэф.: 1,15; |  |  | 751.65 |  |  | 18.98 |  |  | 21.097 |  | 400
| Материалы. Коэф.: 1,1; |  |  |  | 3.01 |  |  | 0.08 |  | 10.96 |  |  | 1
| Прямые затраты |  | 6672.36 |  |  | 168.48 |  |  | 7.229 |  | 1218
| в т.ч. всего оплата труда |  | 935.18 |  |  | 23.61 |  |  | 21.09 |  | 498
| Накладные расходы - |  | 888.42 | (НР=95%) |  | 22.43 |  |  | 17.99 |  | 403 | (НР=81%)
| Сметная прибыль - |  | 397.45 | (СП=42,5%) |  | 10.04 |  |  | 16.88 |  | 169 | (СП=34%)
| Сметная стоимость |  | 7958.24 |  |  | 200.95 |  |  | 8.908 |  | 1790
81 | 03-21-01-010 ТССЦпг-2001 22 от 27.02.2015 № 140/пр | 40.4 | 11.56 | -- | -- | 467.02 | -- | -- | 9.38 | 1 | 4381 | -- | -- | --
| Перевозка грузов I класса автомобилями-самосвалами грузоподъемностью 10 т работающих вне карьера на расстояние до 10 км | 1 т груза | -- | -- |  | -- | -- |  | 1 | 1 | -- | -- |  | --
82 | 01-03-015-01 ТЕР-2001 22 от 27.02.2015 № 140/пр | 0.02525 | 427.1 | 403.11 | 1.67 | 10.78 | 10.18 | 0.04 | 2.05 |  | 22 | 10 | -- | --
| Работа на отвале, группа грунтов 1 м | 1000 м3 грунта | 22.32 | 40.31 |  | 0.56 | 1.02 |  |  |  | 12 | 1 |  | --
| Оплата труда рабочих. Коэф.: 1,15; |  | 22.32 |  |  | 0.56 |  |  | 21.09 |  | 12
| Эксплуатация машин |  |  | 403.11 |  |  | 10.18 |  |  | 1 |  | 10
| в т.ч. эксплуатация |  |  | 362.8 |  |  | 9.16 |  |  | 1 |  | 9
| в т.ч. оплата труда механизаторов. Коэф.: 1,15; |  |  | 40.31 |  |  | 1.02 |  |  | 21.09 |  | 1
| Материалы. Коэф.: 1,1; |  |  |  | 1.67 |  |  | 0.04 |  | 1 |  |  | --
| Прямые затраты |  | 427.1 |  |  | 10.78 |  |  | 2.05 |  | 22
| в т.ч. всего оплата труда |  | 62.63 |  |  | 1.58 |  |  | 21.09 |  | 13
| Накладные расходы - |  | 59.5 | (НР=95%) |  | 1.5 |  |  | 6.96 |  | 10 | (НР=81%)
| Сметная прибыль - |  | 26.62 | (СП=42,5%) |  | 0.67 |  |  | 6.53 |  | 4 | (СП=34%)
| Сметная стоимость |  | 513.22 |  |  | 12.96 |  |  | 2.778 |  | 36
83 | 27-04-001-02 ТЕР-2001 22 от 27.02.2015 № 140/пр | 0.0647 | 2455.79 | 2297.86 | 37.35 | 158.89 | 148.67 | 2.42 | 6.948 |  | 1104 | 930 | 9 | 1
| Устройство подстилающих и выравнивающих слоев оснований из песчано-гравийной смеси, дресвы (основание под бортовой камень) | 100 м3 материала основания (в плотном теле) | 120.58 | 172.19 |  | 7.8 | 11.14 |  |  |  | 165 | 235 |  | 1
| Оплата труда рабочих. Коэф.: 1,15; |  | 120.58 |  |  | 7.8 |  |  | 21.09 |  | 165
| Эксплуатация машин |  |  | 2297.86 |  |  | 148.67 |  |  | 6.254 |  | 930
| в т.ч. эксплуатация |  |  | 2125.67 |  |  | 137.53 |  |  | 5.052 |  | 695
| в т.ч. оплата труда механизаторов. Коэф.: 1,15; |  |  | 172.19 |  |  | 11.14 |  |  | 21.091 |  | 235
| Материалы. Коэф.: 1,1; |  |  |  | 37.35 |  |  | 2.42 |  | 3.99 |  |  | 9
| Прямые затраты |  | 2455.79 |  |  | 158.89 |  |  | 6.948 |  | 1104
| в т.ч. всего оплата труда |  | 292.77 |  |  | 18.94 |  |  | 21.09 |  | 400
| Накладные расходы - |  | 415.73 | (НР=142%) |  | 26.9 |  |  | 17.97 |  | 483 | (НР=121%)
| Сметная прибыль - |  | 236.41 | (СП=80,75%) |  | 15.3 |  |  | 16.98 |  | 260 | (СП=65%)
| Сметная стоимость |  | 3107.92 |  |  | 201.08 |  |  | 9.185 |  | 1847
84 | 408-0200 ТССЦ-2001 22 от 27.02.2015 № 140/пр | 7.89 | 57.65 | -- | 57.65 | 454.87 | -- | 454.87 | 14.363 | 1 | 6533 | -- | 6533 | --
| Смесь песчано-гравийная природная | м3 | -- | -- |  | -- | -- |  | 1 | 14.363 | -- | -- |  | --
85 | 27-02-010-02 ТЕР-2001 22 от 27.02.2015 № 140/пр | 2.59 | 4693.66 | 78.6 | 3999.99 | 12156.54 | 203.56 | 10359.96 | 7.252 |  | 88153 | 1493 | 53063 | 197
| Установка бортовых камней бетонных при других видах покрытий | 100 м бортового камня | 615.07 | 8.41 |  | 1593.02 | 21.77 |  |  |  | 33597 | 459 |  | 2
| Оплата труда рабочих. Коэф.: 1,15; |  | 615.07 |  |  | 1593.02 |  |  | 21.09 |  | 33597
| Эксплуатация машин |  |  | 78.6 |  |  | 203.56 |  |  | 7.334 |  | 1493
| в т.ч. эксплуатация |  |  | 70.19 |  |  | 181.79 |  |  | 5.687 |  | 1034
| в т.ч. оплата труда механизаторов. Коэф.: 1,15; |  |  | 8.41 |  |  | 21.77 |  |  | 21.086 |  | 459
| Материалы. Коэф.: 1,1; |  |  |  | 3999.99 |  |  | 10359.96 |  | 5.122 |  |  | 53063
| Прямые затраты |  | 4693.66 |  |  | 12156.54 |  |  | 7.252 |  | 88153
| в т.ч. всего оплата труда |  | 623.48 |  |  | 1614.79 |  |  | 21.09 |  | 34056
| Накладные расходы - |  | 885.33 | (НР=142%) |  | 2293.01 |  |  | 17.97 |  | 41208 | (НР=121%)
| Сметная прибыль - |  | 503.45 | (СП=80,75%) |  | 1303.95 |  |  | 16.98 |  | 22136 | (СП=65%)
| Сметная стоимость |  | 6082.43 |  |  | 15753.5 |  |  | 9.617 |  | 151497
86 | 401-0006 ТССЦ-2001 22 от 27.02.2015 № 140/пр | 15.281 | -656.57 | -- | -656.57 | -10033.02 | -- | -10033.02 | 5.133 | 1 | -51499 | -- | -51499 | --
| Бетон тяжелый, класс В15 (М200) | м3 | -- | -- |  | -- | -- |  | 1 | 5.133 | -- | -- |  | --
87 | 401-0003 ТССЦ-2001 22 от 27.02.2015 № 140/пр | 14.24 | 608.63 | -- | 608.63 | 8666.89 | -- | 8666.89 | 4.78 | 1 | 41428 | -- | 41428 | --
| Бетон тяжелый, класс В7,5 (М100)(общий расход) | м3 | -- | -- |  | -- | -- |  | 1 | 4.78 | -- | -- |  | --
88 | 403-8021 ТССЦ-2001 22 от 27.02.2015 № 140/пр | 259 | 64.26 | -- | 64.26 | 16643.86 | -- | 16643.86 | 4.931 | 1 | 82071 | -- | 82071 | --
| Камни бортовые БР 100.30.15 /бетон В30 (М400), объем 0,043 м3/ (ГОСТ 6665-91) | шт. | -- | -- |  | -- | -- |  | 1 | 4.931 | -- | -- |  | --
89 | 27-06-026-01 ТЕР-2001 22 от 27.02.2015 № 140/пр | 0.17872 | 3033.38 | 42.44 | 2990.94 | 542.15 | 7.59 | 534.56 | 6.243 |  | 3385 | 53 | 3332 | --
| Розлив вяжущих материалов | 1 т | -- | 6.53 |  | -- | 1.17 |  |  |  | -- | 25 |  | --
| Эксплуатация машин |  |  | 42.44 |  |  | 7.59 |  |  | 7.029 |  | 53
| в т.ч. эксплуатация |  |  | 35.91 |  |  | 6.42 |  |  | 4.468 |  | 28
| в т.ч. оплата труда механизаторов. Коэф.: 1,15; |  |  | 6.53 |  |  | 1.17 |  |  | 21.107 |  | 25
| Материалы. Коэф.: 1,1; |  |  |  | 2990.94 |  |  | 534.56 |  | 6.232 |  |  | 3332
| Прямые затраты |  | 3033.38 |  |  | 542.15 |  |  | 6.243 |  | 3385
| в т.ч. всего оплата труда |  | 6.53 |  |  | 1.17 |  |  | 21.09 |  | 25
| Накладные расходы - |  | 9.28 | (НР=142%) |  | 1.66 |  |  | 17.99 |  | 30 | (НР=121%)
| Сметная прибыль - |  | 5.27 | (СП=80,75%) |  | 0.94 |  |  | 16.99 |  | 16 | (СП=65%)
| Сметная стоимость |  | 3047.94 |  |  | 544.74 |  |  | 6.298 |  | 3431
90 | 68-10-2 ТЕРр-2001 22 от 27.02.2015 № 140/пр | 0.7542 | 34696.87 | 3370.08 | 30538.17 | 26168.38 | 2541.71 | 23031.89 | 10.653 |  | 278779 | 17007 | 249228 | 65
| Устройство выравнивающего слоя из асфальтобетонной смеси без применения укладчиков асфальтобетона | 100 т смеси | 788.62 | 379.5 |  | 594.78 | 286.22 |  |  |  | 12544 | 6040 |  | 24
| Оплата труда рабочих. Коэф.: 1,15; |  | 788.62 |  |  | 594.78 |  |  | 21.09 |  | 12544
| Эксплуатация машин |  |  | 3370.08 |  |  | 2541.71 |  |  | 6.691 |  | 17007
| в т.ч. эксплуатация |  |  | 2990.58 |  |  | 2255.49 |  |  | 4.862 |  | 10967
| в т.ч. оплата труда механизаторов. Коэф.: 1,15; |  |  | 379.5 |  |  | 286.22 |  |  | 21.101 |  | 6040
| Материалы. Коэф.: 1,1; |  |  |  | 30538.17 |  |  | 23031.89 |  | 10.821 |  |  | 249228
| Прямые затраты |  | 34696.87 |  |  | 26168.38 |  |  | 10.653 |  | 278779
| в т.ч. всего оплата труда |  | 1168.12 |  |  | 881 |  |  | 21.09 |  | 18584
| Накладные расходы - |  | 1214.85 | (НР=104%) |  | 916.24 |  |  | 17.85 |  | 16353 | (НР=88%)
| Сметная прибыль - |  | 700.87 | (СП=60%) |  | 528.6 |  |  | 16.87 |  | 8920 | (СП=48%)
| Сметная стоимость |  | 36612.59 |  |  | 27613.22 |  |  | 11.011 |  | 304052
91 | 410-0021 ТССЦ-2001 22 от 27.02.2015 № 140/пр | 76.1742 | -302.2 | -- | -302.2 | -23020.07 | -- | -23020.07 | 10.818 | 1 | -249031 | -- | -249031 | --
| Асфальтобетонные смеси дорожные, аэродромные и асфальтобетон (горячие и теплые для пористого асфальтобетона щебеночные и гравийные), марка I | т | -- | -- |  | -- | -- |  | 1 | 10.818 | -- | -- |  | --
92 | 410-0007 ТССЦ-2001 22 от 27.02.2015 № 140/пр | 76.1742 | 306.88 | -- | 306.88 | 23376.19 | -- | 23376.19 | 10.484 | 1 | 245076 | -- | 245076 | --
| Асфальтобетонные смеси дорожные, аэродромные и асфальтобетон (горячие и теплые для плотного асфальтобетона мелко и крупнозернистые, песчаные), марка II, тип В | т | -- | -- |  | -- | -- |  | 1 | 10.484 | -- | -- |  | --
Проезд А3(S=230,13м2)
93 | 01-01-030-01 ТЕР-2001 22 от 27.02.2015 № 140/пр | 0.07824 | 1145.54 | 1145.54 | -- | 89.63 | 89.63 | -- | 6.087 |  | 546 | 546 | -- | --
| Разработка грунта с перемещением до 10 м бульдозерами мощностью 59 кВт (80 л.с.), группа грунтов 1 | 1000 м3 грунта | -- | 114.72 |  | -- | 8.98 |  |  |  | -- | 189 |  | 1
| Эксплуатация машин |  |  | 1145.54 |  |  | 89.63 |  |  | 6.087 |  | 546
| в т.ч. эксплуатация |  |  | 1030.82 |  |  | 80.65 |  |  | 4.416 |  | 357
| в т.ч. оплата труда механизаторов. Коэф.: 1,15; |  |  | 114.72 |  |  | 8.98 |  |  | 21.097 |  | 189
| Прямые затраты |  | 1145.54 |  |  | 89.63 |  |  | 6.087 |  | 546
| в т.ч. всего оплата труда |  | 114.72 |  |  | 8.98 |  |  | 21.09 |  | 189
| Накладные расходы - |  | 108.99 | (НР=95%) |  | 8.53 |  |  | 17.99 |  | 153 | (НР=81%)
| Сметная прибыль - |  | 48.76 | (СП=42,5%) |  | 3.81 |  |  | 16.88 |  | 64 | (СП=34%)
| Сметная стоимость |  | 1303.29 |  |  | 101.97 |  |  | 7.483 |  | 763
94 | 01-02-057-01 ТЕР-2001 22 от 27.02.2015 № 140/пр | 0.189 | 880.69 | -- | -- | 166.45 | -- | -- | 21.09 |  | 3510 | -- | -- | 22
| Разработка грунта вручную в траншеях глубиной до 2 м без креплений с откосами, группа грунтов 1(под бортовой камень) | 100 м3 грунта | 880.69 | -- |  | 166.45 | -- |  |  |  | 3510 | -- |  | --
| Оплата труда рабочих. Коэф.: 1,15; |  | 880.69 |  |  | 166.45 |  |  | 21.09 |  | 3510
| Прямые затраты |  | 880.69 |  |  | 166.45 |  |  | 21.09 |  | 3510
| в т.ч. всего оплата труда |  | 880.69 |  |  | 166.45 |  |  | 21.09 |  | 3510
| Накладные расходы - |  | 704.55 | (НР=80%) |  | 133.16 |  |  | 17.93 |  | 2387 | (НР=68%)
| Сметная прибыль - |  | 336.87 | (СП=38,25%) |  | 63.67 |  |  | 17.09 |  | 1088 | (СП=31%)
| Сметная стоимость |  | 1922.11 |  |  | 363.28 |  |  | 19.228 |  | 6985
95 | 01-02-061-01 ТЕР-2001 22 от 27.02.2015 № 140/пр | 0.018 | 635.08 | -- | -- | 11.43 | -- | -- | 21.09 |  | 241 | -- | -- | 2
| Засыпка вручную траншей, пазух котлованов и ям, группа грунтов 1 | 100 м3 грунта | 635.08 | -- |  | 11.43 | -- |  |  |  | 241 | -- |  | --
| Оплата труда рабочих. Коэф.: 1,15; |  | 635.08 |  |  | 11.43 |  |  | 21.09 |  | 241
| Прямые затраты |  | 635.08 |  |  | 11.43 |  |  | 21.09 |  | 241
| в т.ч. всего оплата труда |  | 635.08 |  |  | 11.43 |  |  | 21.09 |  | 241
| Накладные расходы - |  | 508.06 | (НР=80%) |  | 9.15 |  |  | 17.93 |  | 164 | (НР=68%)
| Сметная прибыль - |  | 242.92 | (СП=38,25%) |  | 4.37 |  |  | 17.09 |  | 75 | (СП=31%)
| Сметная стоимость |  | 1386.05 |  |  | 24.95 |  |  | 19.238 |  | 480
96 | 01-01-014-04 ТЕР-2001 22 от 27.02.2015 № 140/пр | 0.09534 | 6672.36 | 6485.82 | 3.01 | 636.15 | 618.36 | 0.29 | 7.229 |  | 4599 | 4226 | 4 | 2
| Разработка грунта с погрузкой на автомобили-самосвалы экскаваторами с ковшом вместимостью 0,25 м3, группа грунтов 1 | 1000 м3 грунта | 183.53 | 751.65 |  | 17.5 | 71.66 |  |  |  | 369 | 1512 |  | 7
| Оплата труда рабочих. Коэф.: 1,15; |  | 183.53 |  |  | 17.5 |  |  | 21.09 |  | 369
| Эксплуатация машин |  |  | 6485.82 |  |  | 618.36 |  |  | 6.835 |  | 4226
| в т.ч. эксплуатация |  |  | 5734.17 |  |  | 546.7 |  |  | 4.965 |  | 2714
| в т.ч. оплата труда механизаторов. Коэф.: 1,15; |  |  | 751.65 |  |  | 71.66 |  |  | 21.097 |  | 1512
| Материалы. Коэф.: 1,1; |  |  |  | 3.01 |  |  | 0.29 |  | 10.96 |  |  | 4
| Прямые затраты |  | 6672.36 |  |  | 636.15 |  |  | 7.229 |  | 4599
| в т.ч. всего оплата труда |  | 935.18 |  |  | 89.16 |  |  | 21.09 |  | 1881
| Накладные расходы - |  | 888.42 | (НР=95%) |  | 84.7 |  |  | 17.99 |  | 1524 | (НР=81%)
| Сметная прибыль - |  | 397.45 | (СП=42,5%) |  | 37.89 |  |  | 16.88 |  | 640 | (СП=34%)
| Сметная стоимость |  | 7958.24 |  |  | 758.74 |  |  | 8.913 |  | 6763
97 | 03-21-01-010 ТССЦпг-2001 22 от 27.02.2015 № 140/пр | 152.54 | 11.56 | -- | -- | 1763.36 | -- | -- | 9.38 | 1 | 16540 | -- | -- | --
| Перевозка грузов I класса автомобилями-самосвалами грузоподъемностью 10 т работающих вне карьера на расстояние до 10 км | 1 т груза | -- | -- |  | -- | -- |  | 1 | 1 | -- | -- |  | --
98 | 01-03-015-01 ТЕР-2001 22 от 27.02.2015 № 140/пр | 0.09534 | 427.1 | 403.11 | 1.67 | 40.72 | 38.43 | 0.16 | 2.05 |  | 83 | 38 | -- | --
| Работа на отвале, группа грунтов 1 м | 1000 м3 грунта | 22.32 | 40.31 |  | 2.13 | 3.84 |  |  |  | 45 | 4 |  | --
| Оплата труда рабочих. Коэф.: 1,15; |  | 22.32 |  |  | 2.13 |  |  | 21.09 |  | 45
| Эксплуатация машин |  |  | 403.11 |  |  | 38.43 |  |  | 1 |  | 38
| в т.ч. эксплуатация |  |  | 362.8 |  |  | 34.59 |  |  | 1 |  | 34
| в т.ч. оплата труда механизаторов. Коэф.: 1,15; |  |  | 40.31 |  |  | 3.84 |  |  | 21.09 |  | 4
| Материалы. Коэф.: 1,1; |  |  |  | 1.67 |  |  | 0.16 |  | 1 |  |  | --
| Прямые затраты |  | 427.1 |  |  | 40.72 |  |  | 2.05 |  | 83
| в т.ч. всего оплата труда |  | 62.63 |  |  | 5.97 |  |  | 21.09 |  | 49
| Накладные расходы - |  | 59.5 | (НР=95%) |  | 5.67 |  |  | 6.96 |  | 39 | (НР=81%)
| Сметная прибыль - |  | 26.62 | (СП=42,5%) |  | 2.54 |  |  | 6.53 |  | 17 | (СП=34%)
| Сметная стоимость |  | 513.22 |  |  | 48.93 |  |  | 2.841 |  | 139
99 | 27-04-001-01 ТЕР-2001 22 от 27.02.2015 № 140/пр ТЕР часть 27 прил. 27.3 п.3.6 Кэм=0,65 | 0.23 | 1571.49 | 1424.23 | 26.68 | 361.44 | 327.57 | 6.14 | 7.343 |  | 2654 | 2045 | 24 | 4
| Устройство подстилающих и выравнивающих слоев оснований из песка. Укатка катками каменных материалов с пределом прочности на сжатие до 68,6(700) мПа (кгс/см2), применен коэффициент к стоимости эксплуатации машин - 0,65 | 100 м3 материала основания (в плотном теле) | 120.58 | 105.73 |  | 27.73 | 24.32 |  |  |  | 585 | 513 |  | 2
| Оплата труда рабочих. Коэф.: 1,15; |  | 120.58 |  |  | 27.73 |  |  | 21.09 |  | 585
| Эксплуатация машин |  |  | 1424.23 |  |  | 327.57 |  |  | 6.242 |  | 2045
| в т.ч. эксплуатация. Коэф.: 0,65; |  |  | 1318.5 |  |  | 303.25 |  |  | 5.051 |  | 1532
| в т.ч. оплата труда механизаторов. Коэф.: 1,15; 0,65; |  |  | 105.73 |  |  | 24.32 |  |  | 21.097 |  | 513
| Материалы. Коэф.: 1,1; |  |  |  | 26.68 |  |  | 6.14 |  | 3.99 |  |  | 24
| Прямые затраты |  | 1571.49 |  |  | 361.44 |  |  | 7.343 |  | 2654
| в т.ч. всего оплата труда |  | 226.31 |  |  | 52.05 |  |  | 21.09 |  | 1098
| Накладные расходы - |  | 321.35 | (НР=142%) |  | 73.91 |  |  | 17.97 |  | 1328 | (НР=121%)
| Сметная прибыль - |  | 182.74 | (СП=80,75%) |  | 42.03 |  |  | 16.98 |  | 714 | (СП=65%)
| Сметная стоимость |  | 2075.58 |  |  | 477.38 |  |  | 9.837 |  | 4696
100 | 408-0122 ТССЦ-2001 22 от 27.02.2015 № 140/пр | 25.3 | 78.27 | -- | 78.27 | 1980.1 | -- | 1980.1 | 7.272 | 1 | 14399 | -- | 14399 | --
| Песок природный для строительных работ средний | м3 | -- | -- |  | -- | -- |  | 1 | 7.272 | -- | -- |  | --
101 | 27-04-007-01 ТЕР-2001 22 от 27.02.2015 № 140/пр | 0.23013 | 20699.18 | 4043.44 | 16367.14 | 4763.51 | 930.52 | 3766.57 | 8.362 |  | 39831 | 6031 | 32399 | 9
| Устройство оснований толщиной 15 см из щебня фракции 40-70 мм при укатке каменных материалов с пределом прочности на сжатие до 68,6 МПа (700 кгс/см2) однослойных | 1000 м2 основания | 288.6 | 431.34 |  | 66.42 | 99.26 |  |  |  | 1401 | 2094 |  | 8
| Оплата труда рабочих. Коэф.: 1,15; |  | 288.6 |  |  | 66.42 |  |  | 21.09 |  | 1401
| Эксплуатация машин |  |  | 4043.44 |  |  | 930.52 |  |  | 6.481 |  | 6031
| в т.ч. эксплуатация |  |  | 3612.1 |  |  | 831.26 |  |  | 4.736 |  | 3937
| в т.ч. оплата труда механизаторов. Коэф.: 1,15; |  |  | 431.34 |  |  | 99.26 |  |  | 21.094 |  | 2094
| Материалы. Коэф.: 1,1; |  |  |  | 16367.14 |  |  | 3766.57 |  | 8.602 |  |  | 32399
| Прямые затраты |  | 20699.18 |  |  | 4763.51 |  |  | 8.362 |  | 39831
| в т.ч. всего оплата труда |  | 719.94 |  |  | 165.68 |  |  | 21.09 |  | 3495
| Накладные расходы - |  | 1022.32 | (НР=142%) |  | 235.27 |  |  | 17.97 |  | 4228 | (НР=121%)
| Сметная прибыль - |  | 581.36 | (СП=80,75%) |  | 133.79 |  |  | 16.98 |  | 2271 | (СП=65%)
| Сметная стоимость |  | 22302.87 |  |  | 5132.56 |  |  | 9.027 |  | 46330
102 | 27-04-007-04 ТЕР-2001 22 от 27.02.2015 № 140/пр К=3 | 0.23013 | 3659.81 | 760.43 | 2899.38 | 842.23 | 175 | 667.23 | 8.213 |  | 6917 | 1147 | 5770 | --
| На каждый 1 см изменения толщины слоя добавлять к расценкам 27-04-007-01, 27-04-007-02, 27-04-007-03 | 1000 м2 основания | -- | 82.7 |  | -- | 19.03 |  |  |  | -- | 402 |  | 2
| Эксплуатация машин |  |  | 760.43 |  |  | 175 |  |  | 6.553 |  | 1147
| в т.ч. эксплуатация. Коэф.: 3; |  |  | 677.73 |  |  | 155.97 |  |  | 4.777 |  | 745
| в т.ч. оплата труда механизаторов. Коэф.: 1,15; 3; |  |  | 82.7 |  |  | 19.03 |  |  | 21.108 |  | 402
| Материалы. Коэф.: 1,1; 3; |  |  |  | 2899.38 |  |  | 667.23 |  | 8.648 |  |  | 5770
| Прямые затраты |  | 3659.81 |  |  | 842.23 |  |  | 8.213 |  | 6917
| в т.ч. всего оплата труда |  | 82.7 |  |  | 19.03 |  |  | 21.09 |  | 402
| Накладные расходы - |  | 117.43 | (НР=142%) |  | 27.02 |  |  | 17.99 |  | 486 | (НР=121%)
| Сметная прибыль - |  | 66.78 | (СП=80,75%) |  | 15.37 |  |  | 16.99 |  | 261 | (СП=65%)
| Сметная стоимость |  | 3844.01 |  |  | 884.62 |  |  | 8.664 |  | 7664
103 | 27-04-001-02 ТЕР-2001 22 от 27.02.2015 № 140/пр | 0.042 | 2455.79 | 2297.86 | 37.35 | 103.14 | 96.51 | 1.57 | 6.948 |  | 717 | 604 | 6 | 1
| Устройство подстилающих и выравнивающих слоев оснований из песчано-гравийной смеси, дресвы (основание под бортовой камень) | 100 м3 материала основания (в плотном теле) | 120.58 | 172.19 |  | 5.06 | 7.23 |  |  |  | 107 | 153 |  | 1
| Оплата труда рабочих. Коэф.: 1,15; |  | 120.58 |  |  | 5.06 |  |  | 21.09 |  | 107
| Эксплуатация машин |  |  | 2297.86 |  |  | 96.51 |  |  | 6.254 |  | 604
| в т.ч. эксплуатация |  |  | 2125.67 |  |  | 89.28 |  |  | 5.052 |  | 451
| в т.ч. оплата труда механизаторов. Коэф.: 1,15; |  |  | 172.19 |  |  | 7.23 |  |  | 21.091 |  | 153
| Материалы. Коэф.: 1,1; |  |  |  | 37.35 |  |  | 1.57 |  | 3.99 |  |  | 6
| Прямые затраты |  | 2455.79 |  |  | 103.14 |  |  | 6.948 |  | 717
| в т.ч. всего оплата труда |  | 292.77 |  |  | 12.29 |  |  | 21.09 |  | 260
| Накладные расходы - |  | 415.73 | (НР=142%) |  | 17.46 |  |  | 17.97 |  | 314 | (НР=121%)
| Сметная прибыль - |  | 236.41 | (СП=80,75%) |  | 9.93 |  |  | 16.98 |  | 169 | (СП=65%)
| Сметная стоимость |  | 3107.92 |  |  | 130.53 |  |  | 9.193 |  | 1200
104 | 408-0200 ТССЦ-2001 22 от 27.02.2015 № 140/пр | 5.124 | 57.65 | -- | 57.65 | 295.4 | -- | 295.4 | 14.363 | 1 | 4243 | -- | 4243 | --
| Смесь песчано-гравийная природная | м3 | -- | -- |  | -- | -- |  | 1 | 14.363 | -- | -- |  | --
105 | 27-02-010-02 ТЕР-2001 22 от 27.02.2015 № 140/пр | 1.2 | 4693.66 | 78.6 | 3999.99 | 5632.38 | 94.32 | 4799.98 | 7.252 |  | 40843 | 692 | 24585 | 91
| Установка бортовых камней бетонных при других видах покрытий | 100 м бортового камня | 615.07 | 8.41 |  | 738.08 | 10.09 |  |  |  | 15566 | 213 |  | 1
| Оплата труда рабочих. Коэф.: 1,15; |  | 615.07 |  |  | 738.08 |  |  | 21.09 |  | 15566
| Эксплуатация машин |  |  | 78.6 |  |  | 94.32 |  |  | 7.334 |  | 692
| в т.ч. эксплуатация |  |  | 70.19 |  |  | 84.23 |  |  | 5.687 |  | 479
| в т.ч. оплата труда механизаторов. Коэф.: 1,15; |  |  | 8.41 |  |  | 10.09 |  |  | 21.086 |  | 213
| Материалы. Коэф.: 1,1; |  |  |  | 3999.99 |  |  | 4799.98 |  | 5.122 |  |  | 24585
| Прямые затраты |  | 4693.66 |  |  | 5632.38 |  |  | 7.252 |  | 40843
| в т.ч. всего оплата труда |  | 623.48 |  |  | 748.17 |  |  | 21.09 |  | 15779
| Накладные расходы - |  | 885.33 | (НР=142%) |  | 1062.4 |  |  | 17.97 |  | 19092 | (НР=121%)
| Сметная прибыль - |  | 503.45 | (СП=80,75%) |  | 604.14 |  |  | 16.98 |  | 10256 | (СП=65%)
| Сметная стоимость |  | 6082.43 |  |  | 7298.92 |  |  | 9.617 |  | 70191
106 | 401-0006 ТССЦ-2001 22 от 27.02.2015 № 140/пр | 7.08 | -656.57 | -- | -656.57 | -4648.5 | -- | -4648.5 | 5.133 | 1 | -23861 | -- | -23861 | --
| Бетон тяжелый, класс В15 (М200) | м3 | -- | -- |  | -- | -- |  | 1 | 5.133 | -- | -- |  | --
107 | 401-0003 ТССЦ-2001 22 от 27.02.2015 № 140/пр | 6.6 | 608.63 | -- | 608.63 | 4016.96 | -- | 4016.96 | 4.78 | 1 | 19201 | -- | 19201 | --
| Бетон тяжелый, класс В7,5 (М100)(общий расход) | м3 | -- | -- |  | -- | -- |  | 1 | 4.78 | -- | -- |  | --
108 | 403-8021 ТССЦ-2001 22 от 27.02.2015 № 140/пр | 120 | 64.26 | -- | 64.26 | 7711.44 | -- | 7711.44 | 4.931 | 1 | 38025 | -- | 38025 | --
| Камни бортовые БР 100.30.15 /бетон В30 (М400), объем 0,043 м3/ (ГОСТ 6665-91) | шт. | -- | -- |  | -- | -- |  | 1 | 4.931 | -- | -- |  | --
109 | 27-06-026-01 ТЕР-2001 22 от 27.02.2015 № 140/пр | 0.1841 | 3033.38 | 42.44 | 2990.94 | 558.44 | 7.81 | 550.63 | 6.243 |  | 3486 | 55 | 3431 | --
| Розлив вяжущих материалов | 1 т | -- | 6.53 |  | -- | 1.2 |  |  |  | -- | 25 |  | --
| Эксплуатация машин |  |  | 42.44 |  |  | 7.81 |  |  | 7.029 |  | 55
| в т.ч. эксплуатация |  |  | 35.91 |  |  | 6.61 |  |  | 4.468 |  | 30
| в т.ч. оплата труда механизаторов. Коэф.: 1,15; |  |  | 6.53 |  |  | 1.2 |  |  | 21.107 |  | 25
| Материалы. Коэф.: 1,1; |  |  |  | 2990.94 |  |  | 550.63 |  | 6.232 |  |  | 3431
| Прямые затраты |  | 3033.38 |  |  | 558.44 |  |  | 6.243 |  | 3486
| в т.ч. всего оплата труда |  | 6.53 |  |  | 1.2 |  |  | 21.09 |  | 25
| Накладные расходы - |  | 9.28 | (НР=142%) |  | 1.71 |  |  | 17.99 |  | 31 | (НР=121%)
| Сметная прибыль - |  | 5.27 | (СП=80,75%) |  | 0.97 |  |  | 16.99 |  | 16 | (СП=65%)
| Сметная стоимость |  | 3047.94 |  |  | 561.13 |  |  | 6.296 |  | 3533
110 | 27-06-020-01 ТЕР-2001 22 от 27.02.2015 № 140/пр | 0.23013 | 35881.63 | 2433.44 | 33095.83 | 8257.44 | 560.01 | 7616.34 | 10.564 |  | 87229 | 3590 | 81929 | 9
| Устройство покрытия толщиной 4 см из горячих асфальтобетонных смесей плотных мелкозернистых типа АБВ, плотность каменных материалов 2,5-2,9 т/м3 | 1000 м2 покрытия | 352.36 | 240.49 |  | 81.09 | 55.34 |  |  |  | 1710 | 1168 |  | 4
| Оплата труда рабочих. Коэф.: 1,15; |  | 352.36 |  |  | 81.09 |  |  | 21.09 |  | 1710
| Эксплуатация машин |  |  | 2433.44 |  |  | 560.01 |  |  | 6.411 |  | 3590
| в т.ч. эксплуатация |  |  | 2192.95 |  |  | 504.67 |  |  | 4.8 |  | 2422
| в т.ч. оплата труда механизаторов. Коэф.: 1,15; |  |  | 240.49 |  |  | 55.34 |  |  | 21.103 |  | 1168
| Материалы. Коэф.: 1,1; |  |  |  | 33095.83 |  |  | 7616.34 |  | 10.757 |  |  | 81929
| Прямые затраты |  | 35881.63 |  |  | 8257.44 |  |  | 10.564 |  | 87229
| в т.ч. всего оплата труда |  | 592.85 |  |  | 136.43 |  |  | 21.09 |  | 2878
| Накладные расходы - |  | 841.84 | (НР=142%) |  | 193.73 |  |  | 17.98 |  | 3482 | (НР=121%)
| Сметная прибыль - |  | 478.72 | (СП=80,75%) |  | 110.17 |  |  | 16.98 |  | 1871 | (СП=65%)
| Сметная стоимость |  | 37202.2 |  |  | 8561.34 |  |  | 10.814 |  | 92582
111 | 410-0005 ТССЦ-2001 22 от 27.02.2015 № 140/пр | 22.2306 | -340.56 | -- | -340.56 | -7570.84 | -- | -7570.84 | 10.783 | 1 | -81636 | -- | -81636 | --
| Асфальтобетонные смеси дорожные, аэродромные и асфальтобетон (горячие и теплые для плотного асфальтобетона мелко и крупнозернистые, песчаные), марка II, тип А | т | -- | -- |  | -- | -- |  | 1 | 10.783 | -- | -- |  | --
112 | 27-06-021-01 ТЕР-2001 22 от 27.02.2015 № 140/пр К=4 | 0.23013 | 16509.4 | 8.2 | 16497.89 | 3799.31 | 1.89 | 3796.66 | 10.776 |  | 40942 | 2 | 40924 | --
| На каждые 0,5 см изменения толщины покрытия добавлять к расценке 27-06-020-01 | 1000 м2 покрытия | 3.31 | -- |  | 0.76 | -- |  |  |  | 16 | -- |  | --
| Оплата труда рабочих. Коэф.: 4; 1,15; |  | 3.31 |  |  | 0.76 |  |  | 21.09 |  | 16
| Эксплуатация машин. Коэф.: 4; |  |  | 8.2 |  |  | 1.89 |  |  | 1.107 |  | 2
| Материалы. Коэф.: 1,1; 4; |  |  |  | 16497.89 |  |  | 3796.66 |  | 10.779 |  |  | 40924
| Прямые затраты |  | 16509.4 |  |  | 3799.31 |  |  | 10.776 |  | 40942
| в т.ч. всего оплата труда |  | 3.31 |  |  | 0.76 |  |  | 21.09 |  | 16
| Накладные расходы - |  | 4.7 | (НР=142%) |  | 1.08 |  |  | 17.97 |  | 19 | (НР=121%)
| Сметная прибыль - |  | 2.67 | (СП=80,75%) |  | 0.62 |  |  | 16.98 |  | 10 | (СП=65%)
| Сметная стоимость |  | 16516.78 |  |  | 3801.01 |  |  | 10.779 |  | 40971
113 | 410-0005 ТССЦ-2001 22 от 27.02.2015 № 140/пр | 11.1383 | -340.56 | -- | -340.56 | -3793.26 | -- | -3793.26 | 10.783 | 1 | -40903 | -- | -40903 | --
| Асфальтобетонные смеси дорожные, аэродромные и асфальтобетон (горячие и теплые для плотного асфальтобетона мелко и крупнозернистые, песчаные), марка II, тип А | т | -- | -- |  | -- | -- |  | 1 | 10.783 | -- | -- |  | --
114 | 410-0007 ТССЦ-2001 22 от 27.02.2015 № 140/пр | 33.3688 | 306.88 | -- | 306.88 | 10240.15 | -- | 10240.15 | 10.484 | 1 | 107358 | -- | 107358 | --
| Асфальтобетонные смеси дорожные, аэродромные и асфальтобетон (горячие и теплые для плотного асфальтобетона мелко и крупнозернистые, песчаные), марка II, тип В | т | -- | -- |  | -- | -- |  | 1 | 10.484 | -- | -- |  | --
Покрытие площадки из резиновых плит А4(S=510,0м2)
115 | 01-01-030-01 ТЕР-2001 22 от 27.02.2015 № 140/пр | 0.0612 | 1145.54 | 1145.54 | -- | 70.11 | 70.11 | -- | 6.087 |  | 427 | 427 | -- | --
| Разработка грунта с перемещением до 10 м бульдозерами мощностью 59 кВт (80 л.с.), группа грунтов 1(срезка растительного слоя) | 1000 м3 грунта | -- | 114.72 |  | -- | 7.02 |  |  |  | -- | 148 |  | 1
| Эксплуатация машин |  |  | 1145.54 |  |  | 70.11 |  |  | 6.087 |  | 427
| в т.ч. эксплуатация |  |  | 1030.82 |  |  | 63.09 |  |  | 4.416 |  | 279
| в т.ч. оплата труда механизаторов. Коэф.: 1,15; |  |  | 114.72 |  |  | 7.02 |  |  | 21.097 |  | 148
| Прямые затраты |  | 1145.54 |  |  | 70.11 |  |  | 6.087 |  | 427
| в т.ч. всего оплата труда |  | 114.72 |  |  | 7.02 |  |  | 21.09 |  | 148
| Накладные расходы - |  | 108.99 | (НР=95%) |  | 6.67 |  |  | 17.99 |  | 120 | (НР=81%)
| Сметная прибыль - |  | 48.76 | (СП=42,5%) |  | 2.98 |  |  | 16.88 |  | 50 | (СП=34%)
| Сметная стоимость |  | 1303.29 |  |  | 79.76 |  |  | 7.485 |  | 597
116 | 01-02-057-01 ТЕР-2001 22 от 27.02.2015 № 140/пр | 0.1692 | 880.69 | -- | -- | 149.01 | -- | -- | 21.09 |  | 3143 | -- | -- | 20
| Разработка грунта вручную в траншеях глубиной до 2 м без креплений с откосами, группа грунтов 1 | 100 м3 грунта | 880.69 | -- |  | 149.01 | -- |  |  |  | 3143 | -- |  | --
| Оплата труда рабочих. Коэф.: 1,15; |  | 880.69 |  |  | 149.01 |  |  | 21.09 |  | 3143
| Прямые затраты |  | 880.69 |  |  | 149.01 |  |  | 21.09 |  | 3143
| в т.ч. всего оплата труда |  | 880.69 |  |  | 149.01 |  |  | 21.09 |  | 3143
| Накладные расходы - |  | 704.55 | (НР=80%) |  | 119.21 |  |  | 17.93 |  | 2137 | (НР=68%)
| Сметная прибыль - |  | 336.87 | (СП=38,25%) |  | 57 |  |  | 17.09 |  | 974 | (СП=31%)
| Сметная стоимость |  | 1922.11 |  |  | 325.22 |  |  | 19.23 |  | 6254
117 | 01-02-061-01 ТЕР-2001 22 от 27.02.2015 № 140/пр | 0.0508 | 635.08 | -- | -- | 32.26 | -- | -- | 21.09 |  | 680 | -- | -- | 4
| Засыпка вручную траншей, пазух котлованов и ям, группа грунтов 1 | 100 м3 грунта | 635.08 | -- |  | 32.26 | -- |  |  |  | 680 | -- |  | --
| Оплата труда рабочих. Коэф.: 1,15; |  | 635.08 |  |  | 32.26 |  |  | 21.09 |  | 680
| Прямые затраты |  | 635.08 |  |  | 32.26 |  |  | 21.09 |  | 680
| в т.ч. всего оплата труда |  | 635.08 |  |  | 32.26 |  |  | 21.09 |  | 680
| Накладные расходы - |  | 508.06 | (НР=80%) |  | 25.81 |  |  | 17.93 |  | 463 | (НР=68%)
| Сметная прибыль - |  | 242.92 | (СП=38,25%) |  | 12.34 |  |  | 17.09 |  | 211 | (СП=31%)
| Сметная стоимость |  | 1386.05 |  |  | 70.41 |  |  | 19.23 |  | 1354
118 | 27-04-001-02 ТЕР-2001 22 от 27.02.2015 № 140/пр | 0.0423 | 2455.79 | 2297.86 | 37.35 | 103.88 | 97.2 | 1.58 | 6.948 |  | 722 | 608 | 6 | 1
| Устройство подстилающих и выравнивающих слоев оснований из песчано-гравийной смеси, дресвы (основание под бортовой камень) | 100 м3 материала основания (в плотном теле) | 120.58 | 172.19 |  | 5.1 | 7.28 |  |  |  | 108 | 154 |  | 1
| Оплата труда рабочих. Коэф.: 1,15; |  | 120.58 |  |  | 5.1 |  |  | 21.09 |  | 108
| Эксплуатация машин |  |  | 2297.86 |  |  | 97.2 |  |  | 6.254 |  | 608
| в т.ч. эксплуатация |  |  | 2125.67 |  |  | 89.92 |  |  | 5.052 |  | 454
| в т.ч. оплата труда механизаторов. Коэф.: 1,15; |  |  | 172.19 |  |  | 7.28 |  |  | 21.091 |  | 154
| Материалы. Коэф.: 1,1; |  |  |  | 37.35 |  |  | 1.58 |  | 3.99 |  |  | 6
| Прямые затраты |  | 2455.79 |  |  | 103.88 |  |  | 6.948 |  | 722
| в т.ч. всего оплата труда |  | 292.77 |  |  | 12.38 |  |  | 21.09 |  | 262
| Накладные расходы - |  | 415.73 | (НР=142%) |  | 17.59 |  |  | 17.97 |  | 316 | (НР=121%)
| Сметная прибыль - |  | 236.41 | (СП=80,75%) |  | 10 |  |  | 16.98 |  | 170 | (СП=65%)
| Сметная стоимость |  | 3107.92 |  |  | 131.47 |  |  | 9.188 |  | 1208
119 | 408-0200 ТССЦ-2001 22 от 27.02.2015 № 140/пр | 5.16 | 57.65 | -- | 57.65 | 297.48 | -- | 297.48 | 14.363 | 1 | 4273 | -- | 4273 | --
| Смесь песчано-гравийная природная | м3 | -- | -- |  | -- | -- |  | 1 | 14.363 | -- | -- |  | --
120 | 27-02-010-02 ТЕР-2001 22 от 27.02.2015 № 140/пр ТЕР часть 27 прил. 27.3 п.3.8 | 0.94 | 4151.33 | 78.6 | 3457.66 | 3902.24 | 73.88 | 3250.2 | 7.53 |  | 29383 | 542 | 16648 | 72
| Установка бортовых камней бетонных при других видах покрытий. Бортовые камни сечением 100х200 мм при других видах покрытия, применен коэффициент к стоимости бетона В15 (М200) - 0,86; раствора цементного - 0,33 | 100 м бортового камня | 615.07 | 8.41 |  | 578.16 | 7.9 |  |  |  | 12193 | 167 |  | 1
| Оплата труда рабочих. Коэф.: 1,15; |  | 615.07 |  |  | 578.16 |  |  | 21.09 |  | 12193
| Эксплуатация машин |  |  | 78.6 |  |  | 73.88 |  |  | 7.334 |  | 542
| в т.ч. эксплуатация |  |  | 70.19 |  |  | 65.98 |  |  | 5.687 |  | 375
| в т.ч. оплата труда механизаторов. Коэф.: 1,15; |  |  | 8.41 |  |  | 7.9 |  |  | 21.086 |  | 167
| Материалы. Коэф.: 1,1; |  |  |  | 3457.66 |  |  | 3250.2 |  | 5.122 |  |  | 16648
| Прямые затраты |  | 4151.33 |  |  | 3902.24 |  |  | 7.53 |  | 29383
| в т.ч. всего оплата труда |  | 623.48 |  |  | 586.06 |  |  | 21.09 |  | 12360
| Накладные расходы - |  | 885.33 | (НР=142%) |  | 832.21 |  |  | 17.97 |  | 14956 | (НР=121%)
| Сметная прибыль - |  | 503.45 | (СП=80,75%) |  | 473.25 |  |  | 16.98 |  | 8034 | (СП=65%)
| Сметная стоимость |  | 5540.11 |  |  | 5207.7 |  |  | 10.057 |  | 52373
121 | 401-0006 ТССЦ-2001 22 от 27.02.2015 № 140/пр | 4.7696 | -656.57 | -- | -656.57 | -3131.54 | -- | -3131.54 | 5.133 | 1 | -16074 | -- | -16074 | --
| Бетон тяжелый, класс В15 (М200) | м3 | -- | -- |  | -- | -- |  | 1 | 5.133 | -- | -- |  | --
122 | 402-0004 ТССЦ-2001 22 от 27.02.2015 № 140/пр | 0.018612 | -422.28 | -- | -422.28 | -7.86 | -- | -7.86 | 6.805 | 1 | -53 | -- | -53 | --
| Раствор готовый кладочный цементный марки 100 | м3 | -- | -- |  | -- | -- |  | 1 | 6.805 | -- | -- |  | --
123 | 401-0003 ТССЦ-2001 22 от 27.02.2015 № 140/пр | 4.23 | 608.63 | -- | 608.63 | 2574.5 | -- | 2574.5 | 4.78 | 1 | 12306 | -- | 12306 | --
| Бетон тяжелый, класс В7,5 (М100)(общий расход) | м3 | -- | -- |  | -- | -- |  | 1 | 4.78 | -- | -- |  | --
124 | прайс-лист EcoStep | 94 | 66.37 | -- | 66.37 | 6238.64 | -- | 6238.64 | 5.48 | 1 | 34188 | -- | 34188 | --
| Резиновый бордюр EcoStep | шт. | -- | -- |  | -- | -- |  | 1 | 5.48 | -- | -- |  | --
125 | 27-04-001-02 ТЕР-2001 22 от 27.02.2015 № 140/пр | 0.612 | 2455.79 | 2297.86 | 37.35 | 1502.94 | 1406.29 | 22.86 | 6.948 |  | 10442 | 8795 | 91 | 10
| Устройство подстилающих и выравнивающих слоев оснований из песчано-гравийной смеси, дресвы | 100 м3 материала основания (в плотном теле) | 120.58 | 172.19 |  | 73.79 | 105.38 |  |  |  | 1556 | 2223 |  | 9
| Оплата труда рабочих. Коэф.: 1,15; |  | 120.58 |  |  | 73.79 |  |  | 21.09 |  | 1556
| Эксплуатация машин |  |  | 2297.86 |  |  | 1406.29 |  |  | 6.254 |  | 8795
| в т.ч. эксплуатация |  |  | 2125.67 |  |  | 1300.91 |  |  | 5.052 |  | 6572
| в т.ч. оплата труда механизаторов. Коэф.: 1,15; |  |  | 172.19 |  |  | 105.38 |  |  | 21.091 |  | 2223
| Материалы. Коэф.: 1,1; |  |  |  | 37.35 |  |  | 22.86 |  | 3.99 |  |  | 91
| Прямые затраты |  | 2455.79 |  |  | 1502.94 |  |  | 6.948 |  | 10442
| в т.ч. всего оплата труда |  | 292.77 |  |  | 179.17 |  |  | 21.09 |  | 3779
| Накладные расходы - |  | 415.73 | (НР=142%) |  | 254.43 |  |  | 17.97 |  | 4572 | (НР=121%)
| Сметная прибыль - |  | 236.41 | (СП=80,75%) |  | 144.68 |  |  | 16.98 |  | 2456 | (СП=65%)
| Сметная стоимость |  | 3107.92 |  |  | 1902.05 |  |  | 9.185 |  | 17470
126 | 408-0200 ТССЦ-2001 22 от 27.02.2015 № 140/пр | 74.664 | 57.65 | -- | 57.65 | 4304.45 | -- | 4304.45 | 14.363 | 1 | 61825 | -- | 61825 | --
| Смесь песчано-гравийная природная | м3 | -- | -- |  | -- | -- |  | 1 | 14.363 | -- | -- |  | --
127 | ФЕР11-01-056 т.11-01-056-02 | 5.1 | 35063.54 | 5.49 | 34910.27 | 178824.06 | 28.02 | 178042.38 | 4.829 |  | 863555 | 224 | 850686 | --
| Устройство резиновых покрытий спортивных, игровых площадок, стадионов: из плитки насухо | 100м2 | 147.78 | 1.94 |  | 753.66 | 9.91 |  |  |  | 12645 | 209 |  | --
| Оплата труда рабочих. Коэф.: 0,83; 1,15; |  | 147.78 |  |  | 753.66 |  |  | 16.778 |  | 12645
| Эксплуатация машин |  |  | 5.49 |  |  | 28.02 |  |  | 7.998 |  | 224
| в т.ч. эксплуатация |  |  | 3.55 |  |  | 18.11 |  |  | 0.831 |  | 15
| в т.ч. оплата труда механизаторов. Коэф.: 1,15; |  |  | 1.94 |  |  | 9.91 |  |  | 21.09 |  | 209
| Материалы. Коэф.: 1,1; |  |  |  | 34910.27 |  |  | 178042.38 |  | 4.778 |  |  | 850686
| Прямые затраты |  | 35063.54 |  |  | 178824.06 |  |  | 4.829 |  | 863555
| в т.ч. всего оплата труда |  | 149.72 |  |  | 763.57 |  |  | 16.778 |  | 12854
| Накладные расходы - |  | 184.15 | (НР=123%) |  | 939.19 |  |  | 14.37 |  | 13497 | (НР=105%)
| Сметная прибыль - |  | 95.45 | (СП=63,75%) |  | 486.77 |  |  | 13.47 |  | 6555 | (СП=51%)
| Сметная стоимость |  | 35343.14 |  |  | 180250.02 |  |  | 4.902 |  | 883607
128 | ФССЦ101-6998 | 520.2 | -318.34 | -- | -318.34 | -165600.47 | -- | -165600.47 | 5.104 |  | -845225 | -- | -845225 | --
| Покрытие спортивное Taraflex Sport B. толщиной 6,3мм | 1м2 | -- | -- |  | -- | -- |  |  |  | -- | -- |  | --
| Материалы. Коэф.: 1,1; |  |  |  | -318.34 |  |  | -165600.47 |  | 5.104 |  |  | -845225
| Прямые затраты |  | -318.34 |  |  | -165600.47 |  |  | 5.104 |  | -845225
129 | прайс-лист EcoStep | 510 | 229.04 | -- | 229.04 | 116808.49 | -- | 116808.49 | 5.48 | 1 | 640111 | -- | 640111 | --
| Резиновая плитка EcoStep 500х500х40 | м2 | -- | -- |  | -- | -- |  | 1 | 5.48 | -- | -- |  | --
Покрытие площадки для сбора ТБО А5(S=3,5м2)
130 | 01-02-057-01 ТЕР-2001 22 от 27.02.2015 № 140/пр | 0.0177 | 880.69 | -- | -- | 15.59 | -- | -- | 21.09 |  | 329 | -- | -- | 2
| Разработка грунта вручную в траншеях глубиной до 2 м без креплений с откосами, группа грунтов 1 | 100 м3 грунта | 880.69 | -- |  | 15.59 | -- |  |  |  | 329 | -- |  | --
| Оплата труда рабочих. Коэф.: 1,15; |  | 880.69 |  |  | 15.59 |  |  | 21.09 |  | 329
| Прямые затраты |  | 880.69 |  |  | 15.59 |  |  | 21.09 |  | 329
| в т.ч. всего оплата труда |  | 880.69 |  |  | 15.59 |  |  | 21.09 |  | 329
| Накладные расходы - |  | 704.55 | (НР=80%) |  | 12.47 |  |  | 17.93 |  | 224 | (НР=68%)
| Сметная прибыль - |  | 336.87 | (СП=38,25%) |  | 5.96 |  |  | 17.09 |  | 102 | (СП=31%)
| Сметная стоимость |  | 1922.11 |  |  | 34.02 |  |  | 19.253 |  | 655
131 | 01-02-061-01 ТЕР-2001 22 от 27.02.2015 № 140/пр | 0.0005 | 635.08 | -- | -- | 0.32 | -- | -- | 21.09 |  | 7 | -- | -- | --
| Засыпка вручную траншей, пазух котлованов и ям, группа грунтов 1 | 100 м3 грунта | 635.08 | -- |  | 0.32 | -- |  |  |  | 7 | -- |  | --
| Оплата труда рабочих. Коэф.: 1,15; |  | 635.08 |  |  | 0.32 |  |  | 21.09 |  | 7
| Прямые затраты |  | 635.08 |  |  | 0.32 |  |  | 21.09 |  | 7
| в т.ч. всего оплата труда |  | 635.08 |  |  | 0.32 |  |  | 21.09 |  | 7
| Накладные расходы - |  | 508.06 | (НР=80%) |  | 0.25 |  |  | 17.93 |  | 5 | (НР=68%)
| Сметная прибыль - |  | 242.92 | (СП=38,25%) |  | 0.12 |  |  | 17.09 |  | 2 | (СП=31%)
| Сметная стоимость |  | 1386.05 |  |  | 0.69 |  |  | 20.29 |  | 14
132 | 27-04-006-01 ТЕР-2001 22 от 27.02.2015 № 140/пр | 0.0035 | 22422.9 | 4677.37 | 17456.93 | 78.48 | 16.37 | 61.1 | 10.584 |  | 831 | 106 | 704 | --
| Устройство оснований толщиной 15 см из щебня фракции 40-70 мм при укатке каменных материалов с пределом прочности на сжатие свыше 68,6 до 98,1 МПа (свыше 700 до 1000 кгс/см2) однослойных | 1000 м2 основания | 288.6 | 501.72 |  | 1.01 | 1.76 |  |  |  | 21 | 37 |  | --
| Оплата труда рабочих. Коэф.: 1,15; |  | 288.6 |  |  | 1.01 |  |  | 21.09 |  | 21
| Эксплуатация машин |  |  | 4677.37 |  |  | 16.37 |  |  | 6.495 |  | 106
| в т.ч. эксплуатация |  |  | 4175.65 |  |  | 14.61 |  |  | 4.74 |  | 69
| в т.ч. оплата труда механизаторов. Коэф.: 1,15; |  |  | 501.72 |  |  | 1.76 |  |  | 21.105 |  | 37
| Материалы. Коэф.: 1,1; |  |  |  | 17456.93 |  |  | 61.1 |  | 11.506 |  |  | 704
| Прямые затраты |  | 22422.9 |  |  | 78.48 |  |  | 10.584 |  | 831
| в т.ч. всего оплата труда |  | 790.32 |  |  | 2.77 |  |  | 21.09 |  | 58
| Накладные расходы - |  | 1122.26 | (НР=142%) |  | 3.93 |  |  | 17.98 |  | 71 | (НР=121%)
| Сметная прибыль - |  | 638.19 | (СП=80,75%) |  | 2.23 |  |  | 16.98 |  | 38 | (СП=65%)
| Сметная стоимость |  | 24183.36 |  |  | 84.64 |  |  | 11.106 |  | 940
133 | 27-02-010-02 ТЕР-2001 22 от 27.02.2015 № 140/пр | 0.054 | 4693.66 | 78.6 | 3999.99 | 253.45 | 4.24 | 216 | 7.252 |  | 1838 | 31 | 1107 | 4
| Установка бортовых камней бетонных при других видах покрытий | 100 м бортового камня | 615.07 | 8.41 |  | 33.21 | 0.45 |  |  |  | 700 | 10 |  | --
| Оплата труда рабочих. Коэф.: 1,15; |  | 615.07 |  |  | 33.21 |  |  | 21.09 |  | 700
| Эксплуатация машин |  |  | 78.6 |  |  | 4.24 |  |  | 7.334 |  | 31
| в т.ч. эксплуатация |  |  | 70.19 |  |  | 3.79 |  |  | 5.687 |  | 21
| в т.ч. оплата труда механизаторов. Коэф.: 1,15; |  |  | 8.41 |  |  | 0.45 |  |  | 21.086 |  | 10
| Материалы. Коэф.: 1,1; |  |  |  | 3999.99 |  |  | 216 |  | 5.122 |  |  | 1107
| Прямые затраты |  | 4693.66 |  |  | 253.45 |  |  | 7.252 |  | 1838
| в т.ч. всего оплата труда |  | 623.48 |  |  | 33.66 |  |  | 21.09 |  | 710
| Накладные расходы - |  | 885.33 | (НР=142%) |  | 47.81 |  |  | 17.97 |  | 859 | (НР=121%)
| Сметная прибыль - |  | 503.45 | (СП=80,75%) |  | 27.19 |  |  | 16.98 |  | 462 | (СП=65%)
| Сметная стоимость |  | 6082.43 |  |  | 328.45 |  |  | 9.618 |  | 3159
134 | 401-0006 ТССЦ-2001 22 от 27.02.2015 № 140/пр | 0.3186 | -656.57 | -- | -656.57 | -209.18 | -- | -209.18 | 5.133 | 1 | -1074 | -- | -1074 | --
| Бетон тяжелый, класс В15 (М200) | м3 | -- | -- |  | -- | -- |  | 1 | 5.133 | -- | -- |  | --
135 | 401-0003 ТССЦ-2001 22 от 27.02.2015 № 140/пр | 0.3 | 608.63 | -- | 608.63 | 182.59 | -- | 182.59 | 4.78 | 1 | 873 | -- | 873 | --
| Бетон тяжелый, класс В7,5 (М100)(общий расход) | м3 | -- | -- |  | -- | -- |  | 1 | 4.78 | -- | -- |  | --
136 | 403-8021 ТССЦ-2001 22 от 27.02.2015 № 140/пр | 6 | 64.26 | -- | 64.26 | 385.57 | -- | 385.57 | 4.931 | 1 | 1901 | -- | 1901 | --
| Камни бортовые БР 100.30.15 /бетон В30 (М400), объем 0,043 м3/ (ГОСТ 6665-91) | шт. | -- | -- |  | -- | -- |  | 1 | 4.931 | -- | -- |  | --
137 | 06-01-001-01 ТЕР-2001 22 от 27.02.2015 № 140/пр | 0.00525 | 77515.96 | 1704.41 | 74468.12 | 406.96 | 8.95 | 390.96 | 4.608 |  | 1875 | 58 | 1668 | 1
| Устройство бетонной подготовки | 100 м3 бетона, бутобетона и железобетона в деле | 1343.43 | 222.53 |  | 7.05 | 1.17 |  |  |  | 149 | 25 |  | --
| Оплата труда рабочих. Коэф.: 1,15; |  | 1343.43 |  |  | 7.05 |  |  | 21.09 |  | 149
| Эксплуатация машин |  |  | 1704.41 |  |  | 8.95 |  |  | 6.509 |  | 58
| в т.ч. эксплуатация |  |  | 1481.88 |  |  | 7.78 |  |  | 4.32 |  | 33
| в т.ч. оплата труда механизаторов. Коэф.: 1,15; |  |  | 222.53 |  |  | 1.17 |  |  | 21.086 |  | 25
| Материалы. Коэф.: 1,1; |  |  |  | 74468.12 |  |  | 390.96 |  | 4.267 |  |  | 1668
| Прямые затраты |  | 77515.96 |  |  | 406.96 |  |  | 4.608 |  | 1875
| в т.ч. всего оплата труда |  | 1565.96 |  |  | 8.22 |  |  | 21.09 |  | 174
| Накладные расходы - |  | 1644.25 | (НР=105%) |  | 8.63 |  |  | 17.88 |  | 154 | (НР=89%)
| Сметная прибыль - |  | 865.19 | (СП=55,25%) |  | 4.54 |  |  | 16.8 |  | 76 | (СП=44%)
| Сметная стоимость |  | 80025.4 |  |  | 420.13 |  |  | 5.01 |  | 2105
138 | 401-0061 ТССЦ-2001 22 от 27.02.2015 № 140/пр | 0.5355 | -620.85 | -- | -620.85 | -332.47 | -- | -332.47 | 4.78 | 1 | -1589 | -- | -1589 | --
| Бетон тяжелый, крупность заполнителя 20 мм, класс В3,5 (М50) | м3 | -- | -- |  | -- | -- |  | 1 | 4.78 | -- | -- |  | --
139 | 401-0063 ТССЦ-2001 22 от 27.02.2015 № 140/пр | 0.54 | 653.21 | -- | 653.21 | 352.74 | -- | 352.74 | 4.78 | 1 | 1686 | -- | 1686 | --
| Бетон тяжелый, крупность заполнителя 20 мм, класс В7,5 (М100) | м3 | -- | -- |  | -- | -- |  | 1 | 4.78 | -- | -- |  | --
140 | 27-06-026-01 ТЕР-2001 22 от 27.02.2015 № 140/пр | 0.0028 | 3033.38 | 42.44 | 2990.94 | 8.49 | 0.12 | 8.37 | 6.243 |  | 53 | 1 | 52 | --
| Розлив вяжущих материалов | 1 т | -- | 6.53 |  | -- | 0.02 |  |  |  | -- | -- |  | --
| Эксплуатация машин |  |  | 42.44 |  |  | 0.12 |  |  | 7.029 |  | 1
| в т.ч. эксплуатация |  |  | 35.91 |  |  | 0.1 |  |  | 4.468 |  | 1
| в т.ч. оплата труда механизаторов. Коэф.: 1,15; |  |  | 6.53 |  |  | 0.02 |  |  | 21.107 |  | --
| Материалы. Коэф.: 1,1; |  |  |  | 2990.94 |  |  | 8.37 |  | 6.232 |  |  | 52
| Прямые затраты |  | 3033.38 |  |  | 8.49 |  |  | 6.243 |  | 53
| в т.ч. всего оплата труда |  | 6.53 |  |  | 0.02 |  |  | 21.09 |  | --
| Накладные расходы - |  | 9.28 | (НР=142%) |  | 0.03 |  |  | 17.99 |  | 0 | (НР=121%)
| Сметная прибыль - |  | 5.27 | (СП=80,75%) |  | 0.01 |  |  | 16.99 |  | 0 | (СП=65%)
| Сметная стоимость |  | 3047.94 |  |  | 8.53 |  |  | 6.213 |  | 53
141 | 27-06-020-05 ТЕР-2001 22 от 27.02.2015 № 140/пр | 0.0035 | 37073.12 | 2433.44 | 34287.32 | 129.76 | 8.52 | 120.01 | 10.296 |  | 1336 | 55 | 1255 | --
| Устройство покрытия толщиной 4 см из горячих асфальтобетонных смесей плотных песчаных типа ГД, плотность каменных материалов 2,5-2,9-3 т/м3 | 1000 м2 покрытия | 352.36 | 240.49 |  | 1.23 | 0.84 |  |  |  | 26 | 18 |  | --
| Оплата труда рабочих. Коэф.: 1,15; |  | 352.36 |  |  | 1.23 |  |  | 21.09 |  | 26
| Эксплуатация машин |  |  | 2433.44 |  |  | 8.52 |  |  | 6.411 |  | 55
| в т.ч. эксплуатация |  |  | 2192.95 |  |  | 7.68 |  |  | 4.8 |  | 37
| в т.ч. оплата труда механизаторов. Коэф.: 1,15; |  |  | 240.49 |  |  | 0.84 |  |  | 21.103 |  | 18
| Материалы. Коэф.: 1,1; |  |  |  | 34287.32 |  |  | 120.01 |  | 10.461 |  |  | 1255
| Прямые затраты |  | 37073.12 |  |  | 129.76 |  |  | 10.296 |  | 1336
| в т.ч. всего оплата труда |  | 592.85 |  |  | 2.07 |  |  | 21.09 |  | 44
| Накладные расходы - |  | 841.84 | (НР=142%) |  | 2.95 |  |  | 17.98 |  | 53 | (НР=121%)
| Сметная прибыль - |  | 478.72 | (СП=80,75%) |  | 1.68 |  |  | 16.98 |  | 28 | (СП=65%)
| Сметная стоимость |  | 38393.69 |  |  | 134.38 |  |  | 10.545 |  | 1417
142 | 27-06-021-05 ТЕР-2001 22 от 27.02.2015 № 140/пр К=2 | 0.0035 | 8562.73 | 3.88 | 8557.19 | 29.97 | 0.01 | 29.95 | 10.478 |  | 314 | -- | 314 | --
| На каждые 0,5 см изменения толщины покрытия добавлять к расценке 27-06-020-05 | 1000 м2 покрытия | 1.66 | -- |  | 0.01 | -- |  |  |  | -- | -- |  | --
| Оплата труда рабочих. Коэф.: 2; 1,15; |  | 1.66 |  |  | 0.01 |  |  | 21.09 |  | --
| Эксплуатация машин. Коэф.: 2; |  |  | 3.88 |  |  | 0.01 |  |  | 1.103 |  | --
| Материалы. Коэф.: 1,1; 2; |  |  |  | 8557.19 |  |  | 29.95 |  | 10.48 |  |  | 314
| Прямые затраты |  | 8562.73 |  |  | 29.97 |  |  | 10.478 |  | 314
| в т.ч. всего оплата труда |  | 1.66 |  |  | 0.01 |  |  | 21.09 |  | --
| Накладные расходы - |  | 2.35 | (НР=142%) |  | 0.01 |  |  | 17.97 |  | 0 | (НР=121%)
| Сметная прибыль - |  | 1.34 | (СП=80,75%) |  | 0 |  |  | 16.98 |  | 0 | (СП=65%)
| Сметная стоимость |  | 8566.41 |  |  | 29.98 |  |  | 10.474 |  | 314
Площадки перед входом Б1(S=51,60м2)
143 | 01-02-057-01 ТЕР-2001 22 от 27.02.2015 № 140/пр | 0.018 | 880.69 | -- | -- | 15.85 | -- | -- | 21.09 |  | 334 | -- | -- | 2
| Разработка грунта вручную в траншеях глубиной до 2 м без креплений с откосами, группа грунтов 1(под бортовой камень) | 100 м3 грунта | 880.69 | -- |  | 15.85 | -- |  |  |  | 334 | -- |  | --
| Оплата труда рабочих. Коэф.: 1,15; |  | 880.69 |  |  | 15.85 |  |  | 21.09 |  | 334
| Прямые затраты |  | 880.69 |  |  | 15.85 |  |  | 21.09 |  | 334
| в т.ч. всего оплата труда |  | 880.69 |  |  | 15.85 |  |  | 21.09 |  | 334
| Накладные расходы - |  | 704.55 | (НР=80%) |  | 12.68 |  |  | 17.93 |  | 227 | (НР=68%)
| Сметная прибыль - |  | 336.87 | (СП=38,25%) |  | 6.06 |  |  | 17.09 |  | 104 | (СП=31%)
| Сметная стоимость |  | 1922.11 |  |  | 34.6 |  |  | 19.22 |  | 665
144 | 01-02-061-01 ТЕР-2001 22 от 27.02.2015 № 140/пр | 0.002 | 635.08 | -- | -- | 1.27 | -- | -- | 21.09 |  | 27 | -- | -- | --
| Засыпка вручную траншей, пазух котлованов и ям, группа грунтов 1 | 100 м3 грунта | 635.08 | -- |  | 1.27 | -- |  |  |  | 27 | -- |  | --
| Оплата труда рабочих. Коэф.: 1,15; |  | 635.08 |  |  | 1.27 |  |  | 21.09 |  | 27
| Прямые затраты |  | 635.08 |  |  | 1.27 |  |  | 21.09 |  | 27
| в т.ч. всего оплата труда |  | 635.08 |  |  | 1.27 |  |  | 21.09 |  | 27
| Накладные расходы - |  | 508.06 | (НР=80%) |  | 1.02 |  |  | 17.93 |  | 18 | (НР=68%)
| Сметная прибыль - |  | 242.92 | (СП=38,25%) |  | 0.49 |  |  | 17.09 |  | 8 | (СП=31%)
| Сметная стоимость |  | 1386.05 |  |  | 2.77 |  |  | 19.134 |  | 53
145 | 27-02-010-02 ТЕР-2001 22 от 27.02.2015 № 140/пр ТЕР часть 27 прил. 27.3 п.3.8 | 0.4 | 4151.33 | 78.6 | 3457.66 | 1660.54 | 31.44 | 1383.07 | 7.53 |  | 12503 | 231 | 7083 | 30
| Установка бортовых камней бетонных при других видах покрытий. Бортовые камни сечением 100х200 мм при других видах покрытия, применен коэффициент к стоимости бетона В15 (М200) - 0,86; раствора цементного - 0,33 | 100 м бортового камня | 615.07 | 8.41 |  | 246.03 | 3.36 |  |  |  | 5189 | 71 |  | --
| Оплата труда рабочих. Коэф.: 1,15; |  | 615.07 |  |  | 246.03 |  |  | 21.09 |  | 5189
| Эксплуатация машин |  |  | 78.6 |  |  | 31.44 |  |  | 7.334 |  | 231
| в т.ч. эксплуатация |  |  | 70.19 |  |  | 28.08 |  |  | 5.687 |  | 160
| в т.ч. оплата труда механизаторов. Коэф.: 1,15; |  |  | 8.41 |  |  | 3.36 |  |  | 21.086 |  | 71
| Материалы. Коэф.: 1,1; |  |  |  | 3457.66 |  |  | 1383.07 |  | 5.122 |  |  | 7083
| Прямые затраты |  | 4151.33 |  |  | 1660.54 |  |  | 7.53 |  | 12503
| в т.ч. всего оплата труда |  | 623.48 |  |  | 249.39 |  |  | 21.09 |  | 5260
| Накладные расходы - |  | 885.33 | (НР=142%) |  | 354.13 |  |  | 17.97 |  | 6364 | (НР=121%)
| Сметная прибыль - |  | 503.45 | (СП=80,75%) |  | 201.38 |  |  | 16.98 |  | 3419 | (СП=65%)
| Сметная стоимость |  | 5540.11 |  |  | 2216.04 |  |  | 10.057 |  | 22286
146 | 401-0006 ТССЦ-2001 22 от 27.02.2015 № 140/пр | 2.0296 | -656.57 | -- | -656.57 | -1332.57 | -- | -1332.57 | 5.133 | 1 | -6840 | -- | -6840 | --
| Бетон тяжелый, класс В15 (М200) | м3 | -- | -- |  | -- | -- |  | 1 | 5.133 | -- | -- |  | --
147 | 408-0200 ТССЦ-2001 22 от 27.02.2015 № 140/пр | 1.12 | 57.65 | -- | 57.65 | 64.57 | -- | 64.57 | 14.363 | 1 | 927 | -- | 927 | --
| Смесь песчано-гравийная природная | м3 | -- | -- |  | -- | -- |  | 1 | 14.363 | -- | -- |  | --
148 | 403-8023 ТССЦ-2001 22 от 27.02.2015 № 140/пр | 40 | 28.97 | -- | 28.97 | 1158.96 | -- | 1158.96 | 5.615 | 1 | 6508 | -- | 6508 | --
| Камни бортовые БР 100.20.8 /бетон В22,5 (М300), объем 0,016 м3/ (ГОСТ 6665-91) | шт. | -- | -- |  | -- | -- |  | 1 | 5.615 | -- | -- |  | --
149 | 27-07-003-01 ТЕР-2001 22 от 27.02.2015 № 140/пр | 0.516 | 7638.83 | 425.44 | 6823.59 | 3941.64 | 219.53 | 3520.97 | 5.798 |  | 22853 | 848 | 17763 | 26
| Устройство бетонных плитных тротуаров с заполнением швов цементным раствором | 100 м2 тротуара | 389.8 | 5.07 |  | 201.14 | 2.62 |  |  |  | 4242 | 55 |  | --
| Оплата труда рабочих. Коэф.: 1,15; |  | 389.8 |  |  | 201.14 |  |  | 21.09 |  | 4242
| Эксплуатация машин |  |  | 425.44 |  |  | 219.53 |  |  | 3.862 |  | 848
| в т.ч. эксплуатация |  |  | 420.37 |  |  | 216.91 |  |  | 3.654 |  | 793
| в т.ч. оплата труда механизаторов. Коэф.: 1,15; |  |  | 5.07 |  |  | 2.62 |  |  | 21.075 |  | 55
| Материалы. Коэф.: 1,1; |  |  |  | 6823.59 |  |  | 3520.97 |  | 5.045 |  |  | 17763
| Прямые затраты |  | 7638.83 |  |  | 3941.64 |  |  | 5.798 |  | 22853
| в т.ч. всего оплата труда |  | 394.87 |  |  | 203.76 |  |  | 21.09 |  | 4297
| Накладные расходы - |  | 560.72 | (НР=142%) |  | 289.33 |  |  | 17.97 |  | 5200 | (НР=121%)
| Сметная прибыль - |  | 318.86 | (СП=80,75%) |  | 164.53 |  |  | 16.98 |  | 2793 | (СП=65%)
| Сметная стоимость |  | 8518.42 |  |  | 4395.5 |  |  | 7.018 |  | 30846
150 | 403-0104 ТССЦ-2001 22 от 27.02.2015 № 140/пр | 51.6 | -68.04 | -- | -68.04 | -3510.61 | -- | -3510.61 | 5.043 | 1 | -17704 | -- | -17704 | --
| Плиты бетонные и цементно-песчаные для тротуаров, полов и облицовки, марки 300, толщина 35 мм | м2 | -- | -- |  | -- | -- |  | 1 | 5.043 | -- | -- |  | --
151 | прайс-лист Монолит | 51.6 | 62.98 | -- | 62.98 | 3250.02 | -- | 3250.02 | 5.48 | 1 | 17810 | -- | 17810 | --
| Сборная декоративная бетонная плитка Салфетка | м2 | -- | -- |  | -- | -- |  | 1 | 5.48 | -- | -- |  | --
Тротуар Б3(S=11,94м2)
152 | 01-02-057-01 ТЕР-2001 22 от 27.02.2015 № 140/пр | 0.0215 | 880.69 | -- | -- | 18.93 | -- | -- | 21.09 |  | 399 | -- | -- | 3
| Разработка грунта вручную в траншеях глубиной до 2 м без креплений с откосами, группа грунтов 1 | 100 м3 грунта | 880.69 | -- |  | 18.93 | -- |  |  |  | 399 | -- |  | --
| Оплата труда рабочих. Коэф.: 1,15; |  | 880.69 |  |  | 18.93 |  |  | 21.09 |  | 399
| Прямые затраты |  | 880.69 |  |  | 18.93 |  |  | 21.09 |  | 399
| в т.ч. всего оплата труда |  | 880.69 |  |  | 18.93 |  |  | 21.09 |  | 399
| Накладные расходы - |  | 704.55 | (НР=80%) |  | 15.15 |  |  | 17.93 |  | 272 | (НР=68%)
| Сметная прибыль - |  | 336.87 | (СП=38,25%) |  | 7.24 |  |  | 17.09 |  | 124 | (СП=31%)
| Сметная стоимость |  | 1922.11 |  |  | 41.33 |  |  | 19.235 |  | 795
153 | 01-02-061-01 ТЕР-2001 22 от 27.02.2015 № 140/пр | 0.0008 | 635.08 | -- | -- | 0.51 | -- | -- | 21.09 |  | 11 | -- | -- | --
| Засыпка вручную траншей, пазух котлованов и ям, группа грунтов 1 | 100 м3 грунта | 635.08 | -- |  | 0.51 | -- |  |  |  | 11 | -- |  | --
| Оплата труда рабочих. Коэф.: 1,15; |  | 635.08 |  |  | 0.51 |  |  | 21.09 |  | 11
| Прямые затраты |  | 635.08 |  |  | 0.51 |  |  | 21.09 |  | 11
| в т.ч. всего оплата труда |  | 635.08 |  |  | 0.51 |  |  | 21.09 |  | 11
| Накладные расходы - |  | 508.06 | (НР=80%) |  | 0.41 |  |  | 17.93 |  | 7 | (НР=68%)
| Сметная прибыль - |  | 242.92 | (СП=38,25%) |  | 0.19 |  |  | 17.09 |  | 3 | (СП=31%)
| Сметная стоимость |  | 1386.05 |  |  | 1.11 |  |  | 18.919 |  | 21
154 | 27-02-010-02 ТЕР-2001 22 от 27.02.2015 № 140/пр ТЕР часть 27 прил. 27.3 п.3.8 | 0.16 | 4151.33 | 78.6 | 3457.66 | 664.22 | 12.58 | 553.23 | 7.53 |  | 5001 | 92 | 2834 | 12
| Установка бортовых камней бетонных при других видах покрытий. Бортовые камни сечением 100х200 мм при других видах покрытия, применен коэффициент к стоимости бетона В15 (М200) - 0,86; раствора цементного - 0,33 | 100 м бортового камня | 615.07 | 8.41 |  | 98.41 | 1.35 |  |  |  | 2075 | 28 |  | --
| Оплата труда рабочих. Коэф.: 1,15; |  | 615.07 |  |  | 98.41 |  |  | 21.09 |  | 2075
| Эксплуатация машин |  |  | 78.6 |  |  | 12.58 |  |  | 7.334 |  | 92
| в т.ч. эксплуатация |  |  | 70.19 |  |  | 11.23 |  |  | 5.687 |  | 64
| в т.ч. оплата труда механизаторов. Коэф.: 1,15; |  |  | 8.41 |  |  | 1.35 |  |  | 21.086 |  | 28
| Материалы. Коэф.: 1,1; |  |  |  | 3457.66 |  |  | 553.23 |  | 5.122 |  |  | 2834
| Прямые затраты |  | 4151.33 |  |  | 664.22 |  |  | 7.53 |  | 5001
| в т.ч. всего оплата труда |  | 623.48 |  |  | 99.76 |  |  | 21.09 |  | 2103
| Накладные расходы - |  | 885.33 | (НР=142%) |  | 141.65 |  |  | 17.97 |  | 2546 | (НР=121%)
| Сметная прибыль - |  | 503.45 | (СП=80,75%) |  | 80.55 |  |  | 16.98 |  | 1367 | (СП=65%)
| Сметная стоимость |  | 5540.11 |  |  | 886.42 |  |  | 10.056 |  | 8914
155 | 401-0006 ТССЦ-2001 22 от 27.02.2015 № 140/пр | 0.81184 | -656.57 | -- | -656.57 | -533.03 | -- | -533.03 | 5.133 | 1 | -2736 | -- | -2736 | --
| Бетон тяжелый, класс В15 (М200) | м3 | -- | -- |  | -- | -- |  | 1 | 5.133 | -- | -- |  | --
156 | 403-8023 ТССЦ-2001 22 от 27.02.2015 № 140/пр | 16 | 28.97 | -- | 28.97 | 463.58 | -- | 463.58 | 5.615 | 1 | 2603 | -- | 2603 | --
| Камни бортовые БР 100.20.8 /бетон В22,5 (М300), объем 0,016 м3/ (ГОСТ 6665-91) | шт. | -- | -- |  | -- | -- |  | 1 | 5.615 | -- | -- |  | --
157 | 27-07-003-02 ТЕР-2001 22 от 27.02.2015 № 140/пр | 0.1194 | 8174.5 | 372.47 | 7470.94 | 976.03 | 44.47 | 892.03 | 5.77 |  | 5632 | 181 | 4617 | 5
| Устройство бетонных плитных тротуаров с заполнением швов песком | 100 м2 тротуара | 331.09 | 5.16 |  | 39.53 | 0.62 |  |  |  | 834 | 13 |  | --
| Оплата труда рабочих. Коэф.: 1,15; |  | 331.09 |  |  | 39.53 |  |  | 21.09 |  | 834
| Эксплуатация машин |  |  | 372.47 |  |  | 44.47 |  |  | 4.07 |  | 181
| в т.ч. эксплуатация |  |  | 367.31 |  |  | 43.85 |  |  | 3.831 |  | 168
| в т.ч. оплата труда механизаторов. Коэф.: 1,15; |  |  | 5.16 |  |  | 0.62 |  |  | 21.075 |  | 13
| Материалы. Коэф.: 1,1; |  |  |  | 7470.94 |  |  | 892.03 |  | 5.176 |  |  | 4617
| Прямые затраты |  | 8174.5 |  |  | 976.03 |  |  | 5.77 |  | 5632
| в т.ч. всего оплата труда |  | 336.25 |  |  | 40.15 |  |  | 21.09 |  | 847
| Накладные расходы - |  | 477.47 | (НР=142%) |  | 57.01 |  |  | 17.97 |  | 1025 | (НР=121%)
| Сметная прибыль - |  | 319.44 | (СП=95%) |  | 38.14 |  |  | 16.87 |  | 644 | (СП=76%)
| Сметная стоимость |  | 8971.4 |  |  | 1071.19 |  |  | 6.816 |  | 7301
158 | 403-0104 ТССЦ-2001 22 от 27.02.2015 № 140/пр | 11.94 | -68.04 | -- | -68.04 | -812.34 | -- | -812.34 | 5.043 | 1 | -4097 | -- | -4097 | --
| Плиты бетонные и цементно-песчаные для тротуаров, полов и облицовки, марки 300, толщина 35 мм | м2 | -- | -- |  | -- | -- |  | 1 | 5.043 | -- | -- |  | --
159 | 407-0028 ТССЦ-2001 22 от 27.02.2015 № 140/пр | 0.597 | -132.7 | -- | -132.7 | -79.22 | -- | -79.22 | 6.529 | 1 | -517 | -- | -517 | --
| Смесь пескоцементная (цемент М 400) | м3 | -- | -- |  | -- | -- |  | 1 | 6.529 | -- | -- |  | --
160 | 27-04-001-02 ТЕР-2001 22 от 27.02.2015 № 140/пр | 0.0149 | 2455.79 | 2297.86 | 37.35 | 36.6 | 34.24 | 0.56 | 6.948 |  | 254 | 214 | 2 | --
| Устройство подстилающих и выравнивающих слоев оснований из песчано-гравийной смеси, дресвы | 100 м3 материала основания (в плотном теле) | 120.58 | 172.19 |  | 1.8 | 2.57 |  |  |  | 38 | 54 |  | --
| Оплата труда рабочих. Коэф.: 1,15; |  | 120.58 |  |  | 1.8 |  |  | 21.09 |  | 38
| Эксплуатация машин |  |  | 2297.86 |  |  | 34.24 |  |  | 6.254 |  | 214
| в т.ч. эксплуатация |  |  | 2125.67 |  |  | 31.67 |  |  | 5.052 |  | 160
| в т.ч. оплата труда механизаторов. Коэф.: 1,15; |  |  | 172.19 |  |  | 2.57 |  |  | 21.091 |  | 54
| Материалы. Коэф.: 1,1; |  |  |  | 37.35 |  |  | 0.56 |  | 3.99 |  |  | 2
| Прямые затраты |  | 2455.79 |  |  | 36.6 |  |  | 6.948 |  | 254
| в т.ч. всего оплата труда |  | 292.77 |  |  | 4.37 |  |  | 21.09 |  | 92
| Накладные расходы - |  | 415.73 | (НР=142%) |  | 6.19 |  |  | 17.97 |  | 111 | (НР=121%)
| Сметная прибыль - |  | 236.41 | (СП=80,75%) |  | 3.52 |  |  | 16.98 |  | 60 | (СП=65%)
| Сметная стоимость |  | 3107.92 |  |  | 46.31 |  |  | 9.177 |  | 425
161 | 408-0200 ТССЦ-2001 22 от 27.02.2015 № 140/пр | 2.5498 | 57.65 | -- | 57.65 | 147 | -- | 147 | 14.363 | 1 | 2111 | -- | 2111 | --
| Смесь песчано-гравийная природная | м3 | -- | -- |  | -- | -- |  | 1 | 14.363 | -- | -- |  | --
162 | прайс-лист Монолит | 11.94 | 62.98 | -- | 62.98 | 752.04 | -- | 752.04 | 5.48 | 1 | 4121 | -- | 4121 | --
| Сборная декоративная бетонная плитка Салфетка | м2 | -- | -- |  | -- | -- |  | 1 | 5.48 | -- | -- |  | --
| Итого прямые затраты по разделу 3 | руб. |  |  |  | 245553.82 | 8071.48 | 229379.29 | 6.515 | 6.443 | 1599801 | 52000 | 1406275 | 633
|  | руб. |  |  |  | 5872.67 | 793.5 |  | 20.586 | 6.131 | 120605 | 16643 |  | 66
| Стоимость общестроительных работ - | руб. |  |  |  | 245553.82 |  |  | 6.515 |  | 1599801
| Материалы - | руб. |  |  |  | 78027.3 |  |  | 7.104 |  | 554314
| Всего оплата труда - | руб. |  |  |  | 6666.17 |  |  | 20.589 |  | 137248
| Стоимость материалов и конструкций - | руб. |  |  |  | 68034.69 |  |  | 2.919 |  | 198615
| Местные и неучтенные материалы | руб. |  |  |  | 83317.3 |  |  | 7.842 |  | 653347
| Транспортные расходы - | руб. |  |  |  | 2230.39 |  |  | 9.38 |  | 20921
| Накладные расходы - | руб. |  |  |  | 8489.35 |  |  | 17.548 |  | 148968
| Сметная прибыль - | руб. |  |  |  | 4727.29 |  |  | 16.601 |  | 78479
| Всего, стоимость общестроительных работ - | руб. |  |  |  | 258770.46 |  |  | 7.061 |  | 1827248
| Нормативная трудоемкость - | чел.-ч | [11 empty] | 699
| Сметная заработная плата - | руб. |  |  |  | 6666.17 |  |  | 20.589 |  | 137248
| Итого по разделу 3 | руб. |  |  |  | 258770.46 |  |  | 7.061 |  | 1827248
| Нормативная трудоемкость - | чел.-ч | [11 empty] | 699
| Сметная заработная плата - | руб. |  |  |  | 6666.17 |  |  | 20.589 |  | 137248
Раздел 4.Площадки и проезды жилого дома по адресу пр.Ленина, 54.
Покрытие проезда(сущ) А2(S=329,91м2)
163 | 01-02-057-01 ТЕР-2001 22 от 27.02.2015 № 140/пр | 0.1598 | 880.69 | -- | -- | 140.73 | -- | -- | 21.09 |  | 2968 | -- | -- | 19
| Разработка грунта вручную в траншеях глубиной до 2 м без креплений с откосами, группа грунтов 1(под бортовой камень) | 100 м3 грунта | 880.69 | -- |  | 140.73 | -- |  |  |  | 2968 | -- |  | --
| Оплата труда рабочих. Коэф.: 1,15; |  | 880.69 |  |  | 140.73 |  |  | 21.09 |  | 2968
| Прямые затраты |  | 880.69 |  |  | 140.73 |  |  | 21.09 |  | 2968
| в т.ч. всего оплата труда |  | 880.69 |  |  | 140.73 |  |  | 21.09 |  | 2968
| Накладные расходы - |  | 704.55 | (НР=80%) |  | 112.59 |  |  | 17.93 |  | 2018 | (НР=68%)
| Сметная прибыль - |  | 336.87 | (СП=38,25%) |  | 53.83 |  |  | 17.09 |  | 920 | (СП=31%)
| Сметная стоимость |  | 1922.11 |  |  | 307.15 |  |  | 19.228 |  | 5906
164 | 01-02-061-01 ТЕР-2001 22 от 27.02.2015 № 140/пр | 0.0213 | 635.08 | -- | -- | 13.53 | -- | -- | 21.09 |  | 285 | -- | -- | 2
| Засыпка вручную траншей, пазух котлованов и ям, группа грунтов 1 | 100 м3 грунта | 635.08 | -- |  | 13.53 | -- |  |  |  | 285 | -- |  | --
| Оплата труда рабочих. Коэф.: 1,15; |  | 635.08 |  |  | 13.53 |  |  | 21.09 |  | 285
| Прямые затраты |  | 635.08 |  |  | 13.53 |  |  | 21.09 |  | 285
| в т.ч. всего оплата труда |  | 635.08 |  |  | 13.53 |  |  | 21.09 |  | 285
| Накладные расходы - |  | 508.06 | (НР=80%) |  | 10.82 |  |  | 17.93 |  | 194 | (НР=68%)
| Сметная прибыль - |  | 242.92 | (СП=38,25%) |  | 5.17 |  |  | 17.09 |  | 88 | (СП=31%)
| Сметная стоимость |  | 1386.05 |  |  | 29.52 |  |  | 19.207 |  | 567
165 | 01-01-014-04 ТЕР-2001 22 от 27.02.2015 № 140/пр | 0.01385 | 6672.36 | 6485.82 | 3.01 | 92.41 | 89.83 | 0.04 | 7.229 |  | 668 | 614 | -- | --
| Разработка грунта с погрузкой на автомобили-самосвалы экскаваторами с ковшом вместимостью 0,25 м3, группа грунтов 1 | 1000 м3 грунта | 183.53 | 751.65 |  | 2.54 | 10.41 |  |  |  | 54 | 220 |  | 1
| Оплата труда рабочих. Коэф.: 1,15; |  | 183.53 |  |  | 2.54 |  |  | 21.09 |  | 54
| Эксплуатация машин |  |  | 6485.82 |  |  | 89.83 |  |  | 6.835 |  | 614
| в т.ч. эксплуатация |  |  | 5734.17 |  |  | 79.42 |  |  | 4.965 |  | 394
| в т.ч. оплата труда механизаторов. Коэф.: 1,15; |  |  | 751.65 |  |  | 10.41 |  |  | 21.097 |  | 220
| Материалы. Коэф.: 1,1; |  |  |  | 3.01 |  |  | 0.04 |  | 10.96 |  |  | --
| Прямые затраты |  | 6672.36 |  |  | 92.41 |  |  | 7.229 |  | 668
| в т.ч. всего оплата труда |  | 935.18 |  |  | 12.95 |  |  | 21.09 |  | 274
| Накладные расходы - |  | 888.42 | (НР=95%) |  | 12.3 |  |  | 17.99 |  | 221 | (НР=81%)
| Сметная прибыль - |  | 397.45 | (СП=42,5%) |  | 5.5 |  |  | 16.88 |  | 93 | (СП=34%)
| Сметная стоимость |  | 7958.24 |  |  | 110.22 |  |  | 8.909 |  | 982
166 | 03-21-01-010 ТССЦпг-2001 22 от 27.02.2015 № 140/пр | 22.16 | 11.56 | -- | -- | 256.17 | -- | -- | 9.38 | 1 | 2403 | -- | -- | --
| Перевозка грузов I класса автомобилями-самосвалами грузоподъемностью 10 т работающих вне карьера на расстояние до 10 км | 1 т груза | -- | -- |  | -- | -- |  | 1 | 1 | -- | -- |  | --
167 | 01-03-015-01 ТЕР-2001 22 от 27.02.2015 № 140/пр | 0.01385 | 427.1 | 403.11 | 1.67 | 5.91 | 5.58 | 0.02 | 2.05 |  | 12 | 6 | -- | --
| Работа на отвале, группа грунтов 1 м | 1000 м3 грунта | 22.32 | 40.31 |  | 0.31 | 0.56 |  |  |  | 7 | 1 |  | --
| Оплата труда рабочих. Коэф.: 1,15; |  | 22.32 |  |  | 0.31 |  |  | 21.09 |  | 7
| Эксплуатация машин |  |  | 403.11 |  |  | 5.58 |  |  | 1 |  | 6
| в т.ч. эксплуатация |  |  | 362.8 |  |  | 5.02 |  |  | 1 |  | 5
| в т.ч. оплата труда механизаторов. Коэф.: 1,15; |  |  | 40.31 |  |  | 0.56 |  |  | 21.09 |  | 1
| Материалы. Коэф.: 1,1; |  |  |  | 1.67 |  |  | 0.02 |  | 1 |  |  | --
| Прямые затраты |  | 427.1 |  |  | 5.91 |  |  | 2.05 |  | 12
| в т.ч. всего оплата труда |  | 62.63 |  |  | 0.87 |  |  | 21.09 |  | 8
| Накладные расходы - |  | 59.5 | (НР=95%) |  | 0.82 |  |  | 6.96 |  | 6 | (НР=81%)
| Сметная прибыль - |  | 26.62 | (СП=42,5%) |  | 0.37 |  |  | 6.53 |  | 2 | (СП=34%)
| Сметная стоимость |  | 513.22 |  |  | 7.11 |  |  | 2.813 |  | 20
168 | 27-04-001-02 ТЕР-2001 22 от 27.02.2015 № 140/пр | 0.0355 | 2455.79 | 2297.86 | 37.35 | 87.18 | 81.57 | 1.33 | 6.948 |  | 606 | 510 | 6 | 1
| Устройство подстилающих и выравнивающих слоев оснований из песчано-гравийной смеси, дресвы (основание под бортовой камень) | 100 м3 материала основания (в плотном теле) | 120.58 | 172.19 |  | 4.28 | 6.11 |  |  |  | 90 | 129 |  | 1
| Оплата труда рабочих. Коэф.: 1,15; |  | 120.58 |  |  | 4.28 |  |  | 21.09 |  | 90
| Эксплуатация машин |  |  | 2297.86 |  |  | 81.57 |  |  | 6.254 |  | 510
| в т.ч. эксплуатация |  |  | 2125.67 |  |  | 75.46 |  |  | 5.052 |  | 381
| в т.ч. оплата труда механизаторов. Коэф.: 1,15; |  |  | 172.19 |  |  | 6.11 |  |  | 21.091 |  | 129
| Материалы. Коэф.: 1,1; |  |  |  | 37.35 |  |  | 1.33 |  | 3.99 |  |  | 6
| Прямые затраты |  | 2455.79 |  |  | 87.18 |  |  | 6.948 |  | 606
| в т.ч. всего оплата труда |  | 292.77 |  |  | 10.39 |  |  | 21.09 |  | 219
| Накладные расходы - |  | 415.73 | (НР=142%) |  | 14.76 |  |  | 17.97 |  | 265 | (НР=121%)
| Сметная прибыль - |  | 236.41 | (СП=80,75%) |  | 8.39 |  |  | 16.98 |  | 142 | (СП=65%)
| Сметная стоимость |  | 3107.92 |  |  | 110.33 |  |  | 9.182 |  | 1013
169 | 408-0200 ТССЦ-2001 22 от 27.02.2015 № 140/пр | 4.331 | 57.65 | -- | 57.65 | 249.69 | -- | 249.69 | 14.363 | 1 | 3586 | -- | 3586 | --
| Смесь песчано-гравийная природная | м3 | -- | -- |  | -- | -- |  | 1 | 14.363 | -- | -- |  | --
170 | 27-02-010-02 ТЕР-2001 22 от 27.02.2015 № 140/пр | 1.42 | 4693.66 | 78.6 | 3999.99 | 6664.98 | 111.61 | 5679.98 | 7.252 |  | 48331 | 819 | 29092 | 108
| Установка бортовых камней бетонных при других видах покрытий | 100 м бортового камня | 615.07 | 8.41 |  | 873.39 | 11.94 |  |  |  | 18420 | 252 |  | 1
| Оплата труда рабочих. Коэф.: 1,15; |  | 615.07 |  |  | 873.39 |  |  | 21.09 |  | 18420
| Эксплуатация машин |  |  | 78.6 |  |  | 111.61 |  |  | 7.334 |  | 819
| в т.ч. эксплуатация |  |  | 70.19 |  |  | 99.67 |  |  | 5.687 |  | 567
| в т.ч. оплата труда механизаторов. Коэф.: 1,15; |  |  | 8.41 |  |  | 11.94 |  |  | 21.086 |  | 252
| Материалы. Коэф.: 1,1; |  |  |  | 3999.99 |  |  | 5679.98 |  | 5.122 |  |  | 29092
| Прямые затраты |  | 4693.66 |  |  | 6664.98 |  |  | 7.252 |  | 48331
| в т.ч. всего оплата труда |  | 623.48 |  |  | 885.33 |  |  | 21.09 |  | 18672
| Накладные расходы - |  | 885.33 | (НР=142%) |  | 1257.17 |  |  | 17.97 |  | 22593 | (НР=121%)
| Сметная прибыль - |  | 503.45 | (СП=80,75%) |  | 714.9 |  |  | 16.98 |  | 12137 | (СП=65%)
| Сметная стоимость |  | 6082.43 |  |  | 8637.05 |  |  | 9.617 |  | 83061
171 | 401-0006 ТССЦ-2001 22 от 27.02.2015 № 140/пр | 8.378 | -656.57 | -- | -656.57 | -5500.73 | -- | -5500.73 | 5.133 | 1 | -28235 | -- | -28235 | --
| Бетон тяжелый, класс В15 (М200) | м3 | -- | -- |  | -- | -- |  | 1 | 5.133 | -- | -- |  | --
172 | 401-0003 ТССЦ-2001 22 от 27.02.2015 № 140/пр | 7.81 | 608.63 | -- | 608.63 | 4753.4 | -- | 4753.4 | 4.78 | 1 | 22721 | -- | 22721 | --
| Бетон тяжелый, класс В7,5 (М100)(общий расход) | м3 | -- | -- |  | -- | -- |  | 1 | 4.78 | -- | -- |  | --
173 | 403-8021 ТССЦ-2001 22 от 27.02.2015 № 140/пр | 142 | 64.26 | -- | 64.26 | 9125.2 | -- | 9125.2 | 4.931 | 1 | 44996 | -- | 44996 | --
| Камни бортовые БР 100.30.15 /бетон В30 (М400), объем 0,043 м3/ (ГОСТ 6665-91) | шт. | -- | -- |  | -- | -- |  | 1 | 4.931 | -- | -- |  | --
174 | 27-06-026-01 ТЕР-2001 22 от 27.02.2015 № 140/пр | 0.09897 | 3033.38 | 42.44 | 2990.94 | 300.21 | 4.2 | 296.01 | 6.243 |  | 1874 | 30 | 1844 | --
| Розлив вяжущих материалов | 1 т | -- | 6.53 |  | -- | 0.65 |  |  |  | -- | 14 |  | --
| Эксплуатация машин |  |  | 42.44 |  |  | 4.2 |  |  | 7.029 |  | 30
| в т.ч. эксплуатация |  |  | 35.91 |  |  | 3.55 |  |  | 4.468 |  | 16
| в т.ч. оплата труда механизаторов. Коэф.: 1,15; |  |  | 6.53 |  |  | 0.65 |  |  | 21.107 |  | 14
| Материалы. Коэф.: 1,1; |  |  |  | 2990.94 |  |  | 296.01 |  | 6.232 |  |  | 1844
| Прямые затраты |  | 3033.38 |  |  | 300.21 |  |  | 6.243 |  | 1874
| в т.ч. всего оплата труда |  | 6.53 |  |  | 0.65 |  |  | 21.09 |  | 14
| Накладные расходы - |  | 9.28 | (НР=142%) |  | 0.92 |  |  | 17.99 |  | 17 | (НР=121%)
| Сметная прибыль - |  | 5.27 | (СП=80,75%) |  | 0.52 |  |  | 16.99 |  | 9 | (СП=65%)
| Сметная стоимость |  | 3047.94 |  |  | 301.65 |  |  | 6.299 |  | 1900
175 | 68-10-2 ТЕРр-2001 22 от 27.02.2015 № 140/пр | 0.4177 | 34696.87 | 3370.08 | 30538.17 | 14492.88 | 1407.68 | 12755.79 | 10.653 |  | 154396 | 9419 | 138030 | 36
| Устройство выравнивающего слоя из асфальтобетонной смеси без применения укладчиков асфальтобетона | 100 т смеси | 788.62 | 379.5 |  | 329.41 | 158.52 |  |  |  | 6947 | 3345 |  | 13
| Оплата труда рабочих. Коэф.: 1,15; |  | 788.62 |  |  | 329.41 |  |  | 21.09 |  | 6947
| Эксплуатация машин |  |  | 3370.08 |  |  | 1407.68 |  |  | 6.691 |  | 9419
| в т.ч. эксплуатация |  |  | 2990.58 |  |  | 1249.16 |  |  | 4.862 |  | 6074
| в т.ч. оплата труда механизаторов. Коэф.: 1,15; |  |  | 379.5 |  |  | 158.52 |  |  | 21.101 |  | 3345
| Материалы. Коэф.: 1,1; |  |  |  | 30538.17 |  |  | 12755.79 |  | 10.821 |  |  | 138030
| Прямые затраты |  | 34696.87 |  |  | 14492.88 |  |  | 10.653 |  | 154396
| в т.ч. всего оплата труда |  | 1168.12 |  |  | 487.93 |  |  | 21.09 |  | 10292
| Накладные расходы - |  | 1214.85 | (НР=104%) |  | 507.44 |  |  | 17.85 |  | 9057 | (НР=88%)
| Сметная прибыль - |  | 700.87 | (СП=60%) |  | 292.76 |  |  | 16.87 |  | 4940 | (СП=48%)
| Сметная стоимость |  | 36612.59 |  |  | 15293.08 |  |  | 11.011 |  | 168393
176 | 410-0021 ТССЦ-2001 22 от 27.02.2015 № 140/пр | 42.1877 | -302.2 | -- | -302.2 | -12749.25 | -- | -12749.25 | 10.818 | 1 | -137921 | -- | -137921 | --
| Асфальтобетонные смеси дорожные, аэродромные и асфальтобетон (горячие и теплые для пористого асфальтобетона щебеночные и гравийные), марка I | т | -- | -- |  | -- | -- |  | 1 | 10.818 | -- | -- |  | --
177 | 410-0007 ТССЦ-2001 22 от 27.02.2015 № 140/пр | 42.1877 | 306.88 | -- | 306.88 | 12946.48 | -- | 12946.48 | 10.484 | 1 | 135731 | -- | 135731 | --
| Асфальтобетонные смеси дорожные, аэродромные и асфальтобетон (горячие и теплые для плотного асфальтобетона мелко и крупнозернистые, песчаные), марка II, тип В | т | -- | -- |  | -- | -- |  | 1 | 10.484 | -- | -- |  | --
Проезд А3(S=143,85м2)
178 | 01-01-030-01 ТЕР-2001 22 от 27.02.2015 № 140/пр | 0.04891 | 1145.54 | 1145.54 | -- | 56.03 | 56.03 | -- | 6.087 |  | 341 | 341 | -- | --
| Разработка грунта с перемещением до 10 м бульдозерами мощностью 59 кВт (80 л.с.), группа грунтов 1 | 1000 м3 грунта | -- | 114.72 |  | -- | 5.61 |  |  |  | -- | 118 |  | 1
| Эксплуатация машин |  |  | 1145.54 |  |  | 56.03 |  |  | 6.087 |  | 341
| в т.ч. эксплуатация |  |  | 1030.82 |  |  | 50.42 |  |  | 4.416 |  | 223
| в т.ч. оплата труда механизаторов. Коэф.: 1,15; |  |  | 114.72 |  |  | 5.61 |  |  | 21.097 |  | 118
| Прямые затраты |  | 1145.54 |  |  | 56.03 |  |  | 6.087 |  | 341
| в т.ч. всего оплата труда |  | 114.72 |  |  | 5.61 |  |  | 21.09 |  | 118
| Накладные расходы - |  | 108.99 | (НР=95%) |  | 5.33 |  |  | 17.99 |  | 96 | (НР=81%)
| Сметная прибыль - |  | 48.76 | (СП=42,5%) |  | 2.38 |  |  | 16.88 |  | 40 | (СП=34%)
| Сметная стоимость |  | 1303.29 |  |  | 63.74 |  |  | 7.484 |  | 477
179 | 01-02-057-01 ТЕР-2001 22 от 27.02.2015 № 140/пр | 0.0866 | 880.69 | -- | -- | 76.27 | -- | -- | 21.09 |  | 1608 | -- | -- | 10
| Разработка грунта вручную в траншеях глубиной до 2 м без креплений с откосами, группа грунтов 1(под бортовой камень) | 100 м3 грунта | 880.69 | -- |  | 76.27 | -- |  |  |  | 1608 | -- |  | --
| Оплата труда рабочих. Коэф.: 1,15; |  | 880.69 |  |  | 76.27 |  |  | 21.09 |  | 1608
| Прямые затраты |  | 880.69 |  |  | 76.27 |  |  | 21.09 |  | 1608
| в т.ч. всего оплата труда |  | 880.69 |  |  | 76.27 |  |  | 21.09 |  | 1608
| Накладные расходы - |  | 704.55 | (НР=80%) |  | 61.01 |  |  | 17.93 |  | 1094 | (НР=68%)
| Сметная прибыль - |  | 336.87 | (СП=38,25%) |  | 29.17 |  |  | 17.09 |  | 499 | (СП=31%)
| Сметная стоимость |  | 1922.11 |  |  | 166.45 |  |  | 19.231 |  | 3201
180 | 01-02-061-01 ТЕР-2001 22 от 27.02.2015 № 140/пр | 0.0083 | 635.08 | -- | -- | 5.27 | -- | -- | 21.09 |  | 111 | -- | -- | 1
| Засыпка вручную траншей, пазух котлованов и ям, группа грунтов 1 | 100 м3 грунта | 635.08 | -- |  | 5.27 | -- |  |  |  | 111 | -- |  | --
| Оплата труда рабочих. Коэф.: 1,15; |  | 635.08 |  |  | 5.27 |  |  | 21.09 |  | 111
| Прямые затраты |  | 635.08 |  |  | 5.27 |  |  | 21.09 |  | 111
| в т.ч. всего оплата труда |  | 635.08 |  |  | 5.27 |  |  | 21.09 |  | 111
| Накладные расходы - |  | 508.06 | (НР=80%) |  | 4.22 |  |  | 17.93 |  | 76 | (НР=68%)
| Сметная прибыль - |  | 242.92 | (СП=38,25%) |  | 2.02 |  |  | 17.09 |  | 34 | (СП=31%)
| Сметная стоимость |  | 1386.05 |  |  | 11.5 |  |  | 19.217 |  | 221
181 | 01-01-014-04 ТЕР-2001 22 от 27.02.2015 № 140/пр | 0.05674 | 6672.36 | 6485.82 | 3.01 | 378.59 | 368.01 | 0.17 | 7.229 |  | 2737 | 2515 | 2 | 1
| Разработка грунта с погрузкой на автомобили-самосвалы экскаваторами с ковшом вместимостью 0,25 м3, группа грунтов 1 | 1000 м3 грунта | 183.53 | 751.65 |  | 10.41 | 42.65 |  |  |  | 220 | 900 |  | 4
| Оплата труда рабочих. Коэф.: 1,15; |  | 183.53 |  |  | 10.41 |  |  | 21.09 |  | 220
| Эксплуатация машин |  |  | 6485.82 |  |  | 368.01 |  |  | 6.835 |  | 2515
| в т.ч. эксплуатация |  |  | 5734.17 |  |  | 325.36 |  |  | 4.965 |  | 1615
| в т.ч. оплата труда механизаторов. Коэф.: 1,15; |  |  | 751.65 |  |  | 42.65 |  |  | 21.097 |  | 900
| Материалы. Коэф.: 1,1; |  |  |  | 3.01 |  |  | 0.17 |  | 10.96 |  |  | 2
| Прямые затраты |  | 6672.36 |  |  | 378.59 |  |  | 7.229 |  | 2737
| в т.ч. всего оплата труда |  | 935.18 |  |  | 53.06 |  |  | 21.09 |  | 1120
| Накладные расходы - |  | 888.42 | (НР=95%) |  | 50.41 |  |  | 17.99 |  | 907 | (НР=81%)
| Сметная прибыль - |  | 397.45 | (СП=42,5%) |  | 22.55 |  |  | 16.88 |  | 381 | (СП=34%)
| Сметная стоимость |  | 7958.24 |  |  | 451.55 |  |  | 8.914 |  | 4025
182 | 03-21-01-010 ТССЦпг-2001 22 от 27.02.2015 № 140/пр | 90.784 | 11.56 | -- | -- | 1049.46 | -- | -- | 9.38 | 1 | 9844 | -- | -- | --
| Перевозка грузов I класса автомобилями-самосвалами грузоподъемностью 10 т работающих вне карьера на расстояние до 10 км | 1 т груза | -- | -- |  | -- | -- |  | 1 | 1 | -- | -- |  | --
183 | 01-03-015-01 ТЕР-2001 22 от 27.02.2015 № 140/пр | 0.05674 | 427.1 | 403.11 | 1.67 | 24.23 | 22.87 | 0.09 | 2.05 |  | 50 | 23 | -- | --
| Работа на отвале, группа грунтов 1 м | 1000 м3 грунта | 22.32 | 40.31 |  | 1.27 | 2.29 |  |  |  | 27 | 2 |  | --
| Оплата труда рабочих. Коэф.: 1,15; |  | 22.32 |  |  | 1.27 |  |  | 21.09 |  | 27
| Эксплуатация машин |  |  | 403.11 |  |  | 22.87 |  |  | 1 |  | 23
| в т.ч. эксплуатация |  |  | 362.8 |  |  | 20.58 |  |  | 1 |  | 21
| в т.ч. оплата труда механизаторов. Коэф.: 1,15; |  |  | 40.31 |  |  | 2.29 |  |  | 21.09 |  | 2
| Материалы. Коэф.: 1,1; |  |  |  | 1.67 |  |  | 0.09 |  | 1 |  |  | --
| Прямые затраты |  | 427.1 |  |  | 24.23 |  |  | 2.05 |  | 50
| в т.ч. всего оплата труда |  | 62.63 |  |  | 3.56 |  |  | 21.09 |  | 29
| Накладные расходы - |  | 59.5 | (НР=95%) |  | 3.38 |  |  | 6.96 |  | 23 | (НР=81%)
| Сметная прибыль - |  | 26.62 | (СП=42,5%) |  | 1.51 |  |  | 6.53 |  | 10 | (СП=34%)
| Сметная стоимость |  | 513.22 |  |  | 29.12 |  |  | 2.85 |  | 83
184 | 27-04-001-01 ТЕР-2001 22 от 27.02.2015 № 140/пр ТЕР часть 27 прил. 27.3 п.3.6 Кэм=0,65 | 0.1439 | 1571.49 | 1424.23 | 26.68 | 226.14 | 204.95 | 3.84 | 7.343 |  | 1661 | 1279 | 16 | 2
| Устройство подстилающих и выравнивающих слоев оснований из песка. Укатка катками каменных материалов с пределом прочности на сжатие до 68,6(700) мПа (кгс/см2), применен коэффициент к стоимости эксплуатации машин - 0,65 | 100 м3 материала основания (в плотном теле) | 120.58 | 105.73 |  | 17.35 | 15.21 |  |  |  | 366 | 321 |  | 1
| Оплата труда рабочих. Коэф.: 1,15; |  | 120.58 |  |  | 17.35 |  |  | 21.09 |  | 366
| Эксплуатация машин |  |  | 1424.23 |  |  | 204.95 |  |  | 6.242 |  | 1279
| в т.ч. эксплуатация. Коэф.: 0,65; |  |  | 1318.5 |  |  | 189.74 |  |  | 5.051 |  | 958
| в т.ч. оплата труда механизаторов. Коэф.: 1,15; 0,65; |  |  | 105.73 |  |  | 15.21 |  |  | 21.097 |  | 321
| Материалы. Коэф.: 1,1; |  |  |  | 26.68 |  |  | 3.84 |  | 3.99 |  |  | 16
| Прямые затраты |  | 1571.49 |  |  | 226.14 |  |  | 7.343 |  | 1661
| в т.ч. всего оплата труда |  | 226.31 |  |  | 32.56 |  |  | 21.09 |  | 687
| Накладные расходы - |  | 321.35 | (НР=142%) |  | 46.24 |  |  | 17.97 |  | 831 | (НР=121%)
| Сметная прибыль - |  | 182.74 | (СП=80,75%) |  | 26.3 |  |  | 16.98 |  | 446 | (СП=65%)
| Сметная стоимость |  | 2075.58 |  |  | 298.68 |  |  | 9.837 |  | 2938
185 | 408-0122 ТССЦ-2001 22 от 27.02.2015 № 140/пр | 15.83 | 78.27 | -- | 78.27 | 1238.93 | -- | 1238.93 | 7.272 | 1 | 9010 | -- | 9010 | --
| Песок природный для строительных работ средний | м3 | -- | -- |  | -- | -- |  | 1 | 7.272 | -- | -- |  | --
186 | 27-04-007-01 ТЕР-2001 22 от 27.02.2015 № 140/пр | 0.14385 | 20699.18 | 4043.44 | 16367.14 | 2977.58 | 581.65 | 2354.41 | 8.362 |  | 24898 | 3770 | 20252 | 5
| Устройство оснований толщиной 15 см из щебня фракции 40-70 мм при укатке каменных материалов с пределом прочности на сжатие до 68,6 МПа (700 кгс/см2) однослойных | 1000 м2 основания | 288.6 | 431.34 |  | 41.52 | 62.05 |  |  |  | 876 | 1309 |  | 5
| Оплата труда рабочих. Коэф.: 1,15; |  | 288.6 |  |  | 41.52 |  |  | 21.09 |  | 876
| Эксплуатация машин |  |  | 4043.44 |  |  | 581.65 |  |  | 6.481 |  | 3770
| в т.ч. эксплуатация |  |  | 3612.1 |  |  | 519.6 |  |  | 4.736 |  | 2461
| в т.ч. оплата труда механизаторов. Коэф.: 1,15; |  |  | 431.34 |  |  | 62.05 |  |  | 21.094 |  | 1309
| Материалы. Коэф.: 1,1; |  |  |  | 16367.14 |  |  | 2354.41 |  | 8.602 |  |  | 20252
| Прямые затраты |  | 20699.18 |  |  | 2977.58 |  |  | 8.362 |  | 24898
| в т.ч. всего оплата труда |  | 719.94 |  |  | 103.57 |  |  | 21.09 |  | 2185
| Накладные расходы - |  | 1022.32 | (НР=142%) |  | 147.06 |  |  | 17.97 |  | 2643 | (НР=121%)
| Сметная прибыль - |  | 581.36 | (СП=80,75%) |  | 83.63 |  |  | 16.98 |  | 1420 | (СП=65%)
| Сметная стоимость |  | 22302.87 |  |  | 3208.27 |  |  | 9.027 |  | 28961
187 | 27-04-007-04 ТЕР-2001 22 от 27.02.2015 № 140/пр К=3 | 0.14385 | 3659.81 | 760.43 | 2899.38 | 526.47 | 109.39 | 417.08 | 8.213 |  | 4324 | 717 | 3607 | --
| На каждый 1 см изменения толщины слоя добавлять к расценкам 27-04-007-01, 27-04-007-02, 27-04-007-03 | 1000 м2 основания | -- | 82.7 |  | -- | 11.9 |  |  |  | -- | 251 |  | 1
| Эксплуатация машин |  |  | 760.43 |  |  | 109.39 |  |  | 6.553 |  | 717
| в т.ч. эксплуатация. Коэф.: 3; |  |  | 677.73 |  |  | 97.49 |  |  | 4.777 |  | 466
| в т.ч. оплата труда механизаторов. Коэф.: 1,15; 3; |  |  | 82.7 |  |  | 11.9 |  |  | 21.108 |  | 251
| Материалы. Коэф.: 1,1; 3; |  |  |  | 2899.38 |  |  | 417.08 |  | 8.648 |  |  | 3607
| Прямые затраты |  | 3659.81 |  |  | 526.47 |  |  | 8.213 |  | 4324
| в т.ч. всего оплата труда |  | 82.7 |  |  | 11.9 |  |  | 21.09 |  | 251
| Накладные расходы - |  | 117.43 | (НР=142%) |  | 16.89 |  |  | 17.99 |  | 304 | (НР=121%)
| Сметная прибыль - |  | 66.78 | (СП=80,75%) |  | 9.61 |  |  | 16.99 |  | 163 | (СП=65%)
| Сметная стоимость |  | 3844.01 |  |  | 552.96 |  |  | 8.664 |  | 4791
188 | 27-04-001-02 ТЕР-2001 22 от 27.02.2015 № 140/пр | 0.0193 | 2455.79 | 2297.86 | 37.35 | 47.4 | 44.35 | 0.72 | 6.948 |  | 329 | 277 | 3 | --
| Устройство подстилающих и выравнивающих слоев оснований из песчано-гравийной смеси, дресвы (основание под бортовой камень) | 100 м3 материала основания (в плотном теле) | 120.58 | 172.19 |  | 2.33 | 3.32 |  |  |  | 49 | 70 |  | --
| Оплата труда рабочих. Коэф.: 1,15; |  | 120.58 |  |  | 2.33 |  |  | 21.09 |  | 49
| Эксплуатация машин |  |  | 2297.86 |  |  | 44.35 |  |  | 6.254 |  | 277
| в т.ч. эксплуатация |  |  | 2125.67 |  |  | 41.03 |  |  | 5.052 |  | 207
| в т.ч. оплата труда механизаторов. Коэф.: 1,15; |  |  | 172.19 |  |  | 3.32 |  |  | 21.091 |  | 70
| Материалы. Коэф.: 1,1; |  |  |  | 37.35 |  |  | 0.72 |  | 3.99 |  |  | 3
| Прямые затраты |  | 2455.79 |  |  | 47.4 |  |  | 6.948 |  | 329
| в т.ч. всего оплата труда |  | 292.77 |  |  | 5.65 |  |  | 21.09 |  | 119
| Накладные расходы - |  | 415.73 | (НР=142%) |  | 8.02 |  |  | 17.97 |  | 144 | (НР=121%)
| Сметная прибыль - |  | 236.41 | (СП=80,75%) |  | 4.56 |  |  | 16.98 |  | 77 | (СП=65%)
| Сметная стоимость |  | 3107.92 |  |  | 59.98 |  |  | 9.17 |  | 550
189 | 408-0200 ТССЦ-2001 22 от 27.02.2015 № 140/пр | 2.35 | 57.65 | -- | 57.65 | 135.48 | -- | 135.48 | 14.363 | 1 | 1946 | -- | 1946 | --
| Смесь песчано-гравийная природная | м3 | -- | -- |  | -- | -- |  | 1 | 14.363 | -- | -- |  | --
190 | 27-02-010-02 ТЕР-2001 22 от 27.02.2015 № 140/пр | 0.55 | 4693.66 | 78.6 | 3999.99 | 2581.51 | 43.23 | 2199.99 | 7.252 |  | 18720 | 317 | 11269 | 42
| Установка бортовых камней бетонных при других видах покрытий | 100 м бортового камня | 615.07 | 8.41 |  | 338.29 | 4.62 |  |  |  | 7134 | 97 |  | --
| Оплата труда рабочих. Коэф.: 1,15; |  | 615.07 |  |  | 338.29 |  |  | 21.09 |  | 7134
| Эксплуатация машин |  |  | 78.6 |  |  | 43.23 |  |  | 7.334 |  | 317
| в т.ч. эксплуатация |  |  | 70.19 |  |  | 38.61 |  |  | 5.687 |  | 220
| в т.ч. оплата труда механизаторов. Коэф.: 1,15; |  |  | 8.41 |  |  | 4.62 |  |  | 21.086 |  | 97
| Материалы. Коэф.: 1,1; |  |  |  | 3999.99 |  |  | 2199.99 |  | 5.122 |  |  | 11269
| Прямые затраты |  | 4693.66 |  |  | 2581.51 |  |  | 7.252 |  | 18720
| в т.ч. всего оплата труда |  | 623.48 |  |  | 342.91 |  |  | 21.09 |  | 7231
| Накладные расходы - |  | 885.33 | (НР=142%) |  | 486.93 |  |  | 17.97 |  | 8751 | (НР=121%)
| Сметная прибыль - |  | 503.45 | (СП=80,75%) |  | 276.9 |  |  | 16.98 |  | 4701 | (СП=65%)
| Сметная стоимость |  | 6082.43 |  |  | 3345.34 |  |  | 9.617 |  | 32172
191 | 401-0006 ТССЦ-2001 22 от 27.02.2015 № 140/пр | 3.245 | -656.57 | -- | -656.57 | -2130.56 | -- | -2130.56 | 5.133 | 1 | -10936 | -- | -10936 | --
| Бетон тяжелый, класс В15 (М200) | м3 | -- | -- |  | -- | -- |  | 1 | 5.133 | -- | -- |  | --
192 | 401-0003 ТССЦ-2001 22 от 27.02.2015 № 140/пр | 3.03 | 608.63 | -- | 608.63 | 1844.15 | -- | 1844.15 | 4.78 | 1 | 8815 | -- | 8815 | --
| Бетон тяжелый, класс В7,5 (М100)(общий расход) | м3 | -- | -- |  | -- | -- |  | 1 | 4.78 | -- | -- |  | --
193 | 403-8021 ТССЦ-2001 22 от 27.02.2015 № 140/пр | 55 | 64.26 | -- | 64.26 | 3534.41 | -- | 3534.41 | 4.931 | 1 | 17428 | -- | 17428 | --
| Камни бортовые БР 100.30.15 /бетон В30 (М400), объем 0,043 м3/ (ГОСТ 6665-91) | шт. | -- | -- |  | -- | -- |  | 1 | 4.931 | -- | -- |  | --
194 | 27-06-026-01 ТЕР-2001 22 от 27.02.2015 № 140/пр | 0.11508 | 3033.38 | 42.44 | 2990.94 | 349.08 | 4.88 | 344.2 | 6.243 |  | 2179 | 34 | 2145 | --
| Розлив вяжущих материалов | 1 т | -- | 6.53 |  | -- | 0.75 |  |  |  | -- | 16 |  | --
| Эксплуатация машин |  |  | 42.44 |  |  | 4.88 |  |  | 7.029 |  | 34
| в т.ч. эксплуатация |  |  | 35.91 |  |  | 4.13 |  |  | 4.468 |  | 18
| в т.ч. оплата труда механизаторов. Коэф.: 1,15; |  |  | 6.53 |  |  | 0.75 |  |  | 21.107 |  | 16
| Материалы. Коэф.: 1,1; |  |  |  | 2990.94 |  |  | 344.2 |  | 6.232 |  |  | 2145
| Прямые затраты |  | 3033.38 |  |  | 349.08 |  |  | 6.243 |  | 2179
| в т.ч. всего оплата труда |  | 6.53 |  |  | 0.75 |  |  | 21.09 |  | 16
| Накладные расходы - |  | 9.28 | (НР=142%) |  | 1.07 |  |  | 17.99 |  | 19 | (НР=121%)
| Сметная прибыль - |  | 5.27 | (СП=80,75%) |  | 0.61 |  |  | 16.99 |  | 10 | (СП=65%)
| Сметная стоимость |  | 3047.94 |  |  | 350.76 |  |  | 6.295 |  | 2208
195 | 27-06-020-01 ТЕР-2001 22 от 27.02.2015 № 140/пр | 0.14385 | 35881.63 | 2433.44 | 33095.83 | 5161.58 | 350.05 | 4760.84 | 10.564 |  | 54525 | 2244 | 51212 | 6
| Устройство покрытия толщиной 4 см из горячих асфальтобетонных смесей плотных мелкозернистых типа АБВ, плотность каменных материалов 2,5-2,9 т/м3 | 1000 м2 покрытия | 352.36 | 240.49 |  | 50.69 | 34.59 |  |  |  | 1069 | 730 |  | 3
| Оплата труда рабочих. Коэф.: 1,15; |  | 352.36 |  |  | 50.69 |  |  | 21.09 |  | 1069
| Эксплуатация машин |  |  | 2433.44 |  |  | 350.05 |  |  | 6.411 |  | 2244
| в т.ч. эксплуатация |  |  | 2192.95 |  |  | 315.46 |  |  | 4.8 |  | 1514
| в т.ч. оплата труда механизаторов. Коэф.: 1,15; |  |  | 240.49 |  |  | 34.59 |  |  | 21.103 |  | 730
| Материалы. Коэф.: 1,1; |  |  |  | 33095.83 |  |  | 4760.84 |  | 10.757 |  |  | 51212
| Прямые затраты |  | 35881.63 |  |  | 5161.58 |  |  | 10.564 |  | 54525
| в т.ч. всего оплата труда |  | 592.85 |  |  | 85.28 |  |  | 21.09 |  | 1799
| Накладные расходы - |  | 841.84 | (НР=142%) |  | 121.1 |  |  | 17.98 |  | 2177 | (НР=121%)
| Сметная прибыль - |  | 478.72 | (СП=80,75%) |  | 68.86 |  |  | 16.98 |  | 1169 | (СП=65%)
| Сметная стоимость |  | 37202.2 |  |  | 5351.54 |  |  | 10.814 |  | 57871
196 | 410-0005 ТССЦ-2001 22 от 27.02.2015 № 140/пр | 13.8959 | -340.56 | -- | -340.56 | -4732.39 | -- | -4732.39 | 10.783 | 1 | -51029 | -- | -51029 | --
| Асфальтобетонные смеси дорожные, аэродромные и асфальтобетон (горячие и теплые для плотного асфальтобетона мелко и крупнозернистые, песчаные), марка II, тип А | т | -- | -- |  | -- | -- |  | 1 | 10.783 | -- | -- |  | --
197 | 27-06-021-01 ТЕР-2001 22 от 27.02.2015 № 140/пр К=4 | 0.14385 | 16509.4 | 8.2 | 16497.89 | 2374.88 | 1.18 | 2373.22 | 10.776 |  | 25592 | 1 | 25581 | --
| На каждые 0,5 см изменения толщины покрытия добавлять к расценке 27-06-020-01 | 1000 м2 покрытия | 3.31 | -- |  | 0.48 | -- |  |  |  | 10 | -- |  | --
| Оплата труда рабочих. Коэф.: 4; 1,15; |  | 3.31 |  |  | 0.48 |  |  | 21.09 |  | 10
| Эксплуатация машин. Коэф.: 4; |  |  | 8.2 |  |  | 1.18 |  |  | 1.107 |  | 1
| Материалы. Коэф.: 1,1; 4; |  |  |  | 16497.89 |  |  | 2373.22 |  | 10.779 |  |  | 25581
| Прямые затраты |  | 16509.4 |  |  | 2374.88 |  |  | 10.776 |  | 25592
| в т.ч. всего оплата труда |  | 3.31 |  |  | 0.48 |  |  | 21.09 |  | 10
| Накладные расходы - |  | 4.7 | (НР=142%) |  | 0.68 |  |  | 17.97 |  | 12 | (НР=121%)
| Сметная прибыль - |  | 2.67 | (СП=80,75%) |  | 0.38 |  |  | 16.98 |  | 7 | (СП=65%)
| Сметная стоимость |  | 16516.78 |  |  | 2375.94 |  |  | 10.779 |  | 25611
198 | 410-0005 ТССЦ-2001 22 от 27.02.2015 № 140/пр | 6.9623 | -340.56 | -- | -340.56 | -2371.09 | -- | -2371.09 | 10.783 | 1 | -25568 | -- | -25568 | --
| Асфальтобетонные смеси дорожные, аэродромные и асфальтобетон (горячие и теплые для плотного асфальтобетона мелко и крупнозернистые, песчаные), марка II, тип А | т | -- | -- |  | -- | -- |  | 1 | 10.783 | -- | -- |  | --
199 | 410-0007 ТССЦ-2001 22 от 27.02.2015 № 140/пр | 20.8582 | 306.88 | -- | 306.88 | 6400.92 | -- | 6400.92 | 10.484 | 1 | 67107 | -- | 67107 | --
| Асфальтобетонные смеси дорожные, аэродромные и асфальтобетон (горячие и теплые для плотного асфальтобетона мелко и крупнозернистые, песчаные), марка II, тип В | т | -- | -- |  | -- | -- |  | 1 | 10.484 | -- | -- |  | --
Покрытие проезда из бетонной дорожной плитки Б2(S=19,8м2)
200 | 01-02-057-01 ТЕР-2001 22 от 27.02.2015 № 140/пр | 0.0771 | 880.69 | -- | -- | 67.9 | -- | -- | 21.09 |  | 1432 | -- | -- | 9
| Разработка грунта вручную в траншеях глубиной до 2 м без креплений с откосами, группа грунтов 1 | 100 м3 грунта | 880.69 | -- |  | 67.9 | -- |  |  |  | 1432 | -- |  | --
| Оплата труда рабочих. Коэф.: 1,15; |  | 880.69 |  |  | 67.9 |  |  | 21.09 |  | 1432
| Прямые затраты |  | 880.69 |  |  | 67.9 |  |  | 21.09 |  | 1432
| в т.ч. всего оплата труда |  | 880.69 |  |  | 67.9 |  |  | 21.09 |  | 1432
| Накладные расходы - |  | 704.55 | (НР=80%) |  | 54.32 |  |  | 17.93 |  | 974 | (НР=68%)
| Сметная прибыль - |  | 336.87 | (СП=38,25%) |  | 25.97 |  |  | 17.09 |  | 444 | (СП=31%)
| Сметная стоимость |  | 1922.11 |  |  | 148.19 |  |  | 19.232 |  | 2850
201 | 01-02-061-01 ТЕР-2001 22 от 27.02.2015 № 140/пр | 0.0023 | 635.08 | -- | -- | 1.46 | -- | -- | 21.09 |  | 31 | -- | -- | --
| Засыпка вручную траншей, пазух котлованов и ям, группа грунтов 1 | 100 м3 грунта | 635.08 | -- |  | 1.46 | -- |  |  |  | 31 | -- |  | --
| Оплата труда рабочих. Коэф.: 1,15; |  | 635.08 |  |  | 1.46 |  |  | 21.09 |  | 31
| Прямые затраты |  | 635.08 |  |  | 1.46 |  |  | 21.09 |  | 31
| в т.ч. всего оплата труда |  | 635.08 |  |  | 1.46 |  |  | 21.09 |  | 31
| Накладные расходы - |  | 508.06 | (НР=80%) |  | 1.17 |  |  | 17.93 |  | 21 | (НР=68%)
| Сметная прибыль - |  | 242.92 | (СП=38,25%) |  | 0.56 |  |  | 17.09 |  | 10 | (СП=31%)
| Сметная стоимость |  | 1386.05 |  |  | 3.19 |  |  | 19.436 |  | 62
202 | 01-01-014-04 ТЕР-2001 22 от 27.02.2015 № 140/пр | 0.00748 | 6672.36 | 6485.82 | 3.01 | 49.9 | 48.51 | 0.02 | 7.229 |  | 361 | 332 | -- | --
| Разработка грунта с погрузкой на автомобили-самосвалы экскаваторами с ковшом вместимостью 0,25 м3, группа грунтов 1 | 1000 м3 грунта | 183.53 | 751.65 |  | 1.37 | 5.62 |  |  |  | 29 | 119 |  | 1
| Оплата труда рабочих. Коэф.: 1,15; |  | 183.53 |  |  | 1.37 |  |  | 21.09 |  | 29
| Эксплуатация машин |  |  | 6485.82 |  |  | 48.51 |  |  | 6.835 |  | 332
| в т.ч. эксплуатация |  |  | 5734.17 |  |  | 42.89 |  |  | 4.965 |  | 213
| в т.ч. оплата труда механизаторов. Коэф.: 1,15; |  |  | 751.65 |  |  | 5.62 |  |  | 21.097 |  | 119
| Материалы. Коэф.: 1,1; |  |  |  | 3.01 |  |  | 0.02 |  | 10.96 |  |  | --
| Прямые затраты |  | 6672.36 |  |  | 49.9 |  |  | 7.229 |  | 361
| в т.ч. всего оплата труда |  | 935.18 |  |  | 6.99 |  |  | 21.09 |  | 148
| Накладные расходы - |  | 888.42 | (НР=95%) |  | 6.65 |  |  | 17.99 |  | 120 | (НР=81%)
| Сметная прибыль - |  | 397.45 | (СП=42,5%) |  | 2.97 |  |  | 16.88 |  | 50 | (СП=34%)
| Сметная стоимость |  | 7958.24 |  |  | 59.53 |  |  | 8.92 |  | 531
203 | 03-21-01-010 ТССЦпг-2001 22 от 27.02.2015 № 140/пр | 11.968 | 11.56 | -- | -- | 138.35 | -- | -- | 9.38 | 1 | 1298 | -- | -- | --
| Перевозка грузов I класса автомобилями-самосвалами грузоподъемностью 10 т работающих вне карьера на расстояние до 10 км | 1 т груза | -- | -- |  | -- | -- |  | 1 | 1 | -- | -- |  | --
204 | 01-03-015-01 ТЕР-2001 22 от 27.02.2015 № 140/пр | 0.00748 | 427.1 | 403.11 | 1.67 | 3.2 | 3.02 | 0.01 | 2.05 |  | 7 | 3 | -- | --
| Работа на отвале, группа грунтов 1 м | 1000 м3 грунта | 22.32 | 40.31 |  | 0.17 | 0.3 |  |  |  | 4 | -- |  | --
| Оплата труда рабочих. Коэф.: 1,15; |  | 22.32 |  |  | 0.17 |  |  | 21.09 |  | 4
| Эксплуатация машин |  |  | 403.11 |  |  | 3.02 |  |  | 1 |  | 3
| в т.ч. эксплуатация |  |  | 362.8 |  |  | 2.72 |  |  | 1 |  | 3
| в т.ч. оплата труда механизаторов. Коэф.: 1,15; |  |  | 40.31 |  |  | 0.3 |  |  | 21.09 |  | --
| Материалы. Коэф.: 1,1; |  |  |  | 1.67 |  |  | 0.01 |  | 1 |  |  | --
| Прямые затраты |  | 427.1 |  |  | 3.2 |  |  | 2.05 |  | 7
| в т.ч. всего оплата труда |  | 62.63 |  |  | 0.47 |  |  | 21.09 |  | 4
| Накладные расходы - |  | 59.5 | (НР=95%) |  | 0.45 |  |  | 6.96 |  | 3 | (НР=81%)
| Сметная прибыль - |  | 26.62 | (СП=42,5%) |  | 0.2 |  |  | 6.53 |  | 1 | (СП=34%)
| Сметная стоимость |  | 513.22 |  |  | 3.84 |  |  | 2.865 |  | 11
205 | 27-04-001-01 ТЕР-2001 22 от 27.02.2015 № 140/пр ТЕР часть 27 прил. 27.3 п.3.6 Кэм=0,65 | 0.0198 | 1571.49 | 1424.23 | 26.68 | 31.12 | 28.2 | 0.53 | 7.343 |  | 228 | 176 | 2 | --
| Устройство подстилающих и выравнивающих слоев оснований из песка. Укатка катками каменных материалов с пределом прочности на сжатие до 68,6(700) мПа (кгс/см2), применен коэффициент к стоимости эксплуатации машин - 0,65 | 100 м3 материала основания (в плотном теле) | 120.58 | 105.73 |  | 2.39 | 2.09 |  |  |  | 50 | 44 |  | --
| Оплата труда рабочих. Коэф.: 1,15; |  | 120.58 |  |  | 2.39 |  |  | 21.09 |  | 50
| Эксплуатация машин |  |  | 1424.23 |  |  | 28.2 |  |  | 6.242 |  | 176
| в т.ч. эксплуатация. Коэф.: 0,65; |  |  | 1318.5 |  |  | 26.11 |  |  | 5.051 |  | 132
| в т.ч. оплата труда механизаторов. Коэф.: 1,15; 0,65; |  |  | 105.73 |  |  | 2.09 |  |  | 21.097 |  | 44
| Материалы. Коэф.: 1,1; |  |  |  | 26.68 |  |  | 0.53 |  | 3.99 |  |  | 2
| Прямые затраты |  | 1571.49 |  |  | 31.12 |  |  | 7.343 |  | 228
| в т.ч. всего оплата труда |  | 226.31 |  |  | 4.48 |  |  | 21.09 |  | 94
| Накладные расходы - |  | 321.35 | (НР=142%) |  | 6.36 |  |  | 17.97 |  | 114 | (НР=121%)
| Сметная прибыль - |  | 182.74 | (СП=80,75%) |  | 3.62 |  |  | 16.98 |  | 61 | (СП=65%)
| Сметная стоимость |  | 2075.58 |  |  | 41.1 |  |  | 9.805 |  | 403
206 | 408-0122 ТССЦ-2001 22 от 27.02.2015 № 140/пр | 2.178 | 78.27 | -- | 78.27 | 170.46 | -- | 170.46 | 7.272 | 1 | 1240 | -- | 1240 | --
| Песок природный для строительных работ средний | м3 | -- | -- |  | -- | -- |  | 1 | 7.272 | -- | -- |  | --
207 | 27-04-007-01 ТЕР-2001 22 от 27.02.2015 № 140/пр | 0.0198 | 20699.18 | 4043.44 | 16367.14 | 409.84 | 80.06 | 324.07 | 8.362 |  | 3427 | 519 | 2787 | 1
| Устройство оснований толщиной 15 см из щебня фракции 40-70 мм при укатке каменных материалов с пределом прочности на сжатие до 68,6 МПа (700 кгс/см2) однослойных | 1000 м2 основания | 288.6 | 431.34 |  | 5.71 | 8.54 |  |  |  | 121 | 180 |  | 1
| Оплата труда рабочих. Коэф.: 1,15; |  | 288.6 |  |  | 5.71 |  |  | 21.09 |  | 121
| Эксплуатация машин |  |  | 4043.44 |  |  | 80.06 |  |  | 6.481 |  | 519
| в т.ч. эксплуатация |  |  | 3612.1 |  |  | 71.52 |  |  | 4.736 |  | 339
| в т.ч. оплата труда механизаторов. Коэф.: 1,15; |  |  | 431.34 |  |  | 8.54 |  |  | 21.094 |  | 180
| Материалы. Коэф.: 1,1; |  |  |  | 16367.14 |  |  | 324.07 |  | 8.602 |  |  | 2787
| Прямые затраты |  | 20699.18 |  |  | 409.84 |  |  | 8.362 |  | 3427
| в т.ч. всего оплата труда |  | 719.94 |  |  | 14.25 |  |  | 21.09 |  | 301
| Накладные расходы - |  | 1022.32 | (НР=142%) |  | 20.24 |  |  | 17.97 |  | 364 | (НР=121%)
| Сметная прибыль - |  | 581.36 | (СП=80,75%) |  | 11.51 |  |  | 16.98 |  | 195 | (СП=65%)
| Сметная стоимость |  | 22302.87 |  |  | 441.6 |  |  | 9.026 |  | 3986
208 | 27-04-007-04 ТЕР-2001 22 от 27.02.2015 № 140/пр К=3 | 0.0198 | -3659.81 | -760.43 | -2899.38 | -72.47 | -15.06 | -57.41 | 8.213 |  | -595 | -99 | -496 | --
| Вычитается позиция: На каждый 1 см изменения толщины слоя исключать к расценкам 27-04-007-01, 27-04-007-02, 27-04-007-03 | 1000 м2 основания | -- | -82.7 |  | -- | -1.64 |  |  |  | -- | -35 |  | --
| Эксплуатация машин |  |  | -760.43 |  |  | -15.06 |  |  | 6.553 |  | -99
| в т.ч. эксплуатация. Коэф.: 3; |  |  | -677.73 |  |  | -13.42 |  |  | 4.777 |  | -64
| в т.ч. оплата труда механизаторов. Коэф.: 1,15; 3; |  |  | -82.7 |  |  | -1.64 |  |  | 21.108 |  | -35
| Материалы. Коэф.: 1,1; 3; |  |  |  | -2899.38 |  |  | -57.41 |  | 8.648 |  |  | -496
| Прямые затраты |  | -3659.81 |  |  | -72.47 |  |  | 8.213 |  | -595
| в т.ч. всего оплата труда |  | -82.7 |  |  | -1.64 |  |  | 21.09 |  | -35
| Накладные расходы - |  | -117.43 | (НР=142%) |  | -2.33 |  |  | 17.99 |  | -42 | (НР=121%)
| Сметная прибыль - |  | -66.78 | (СП=80,75%) |  | -1.32 |  |  | 16.99 |  | -22 | (СП=65%)
| Сметная стоимость |  | -3844.01 |  |  | -76.11 |  |  | 8.659 |  | -659
209 | 27-04-001-02 ТЕР-2001 22 от 27.02.2015 № 140/пр | 0.00525 | 2455.79 | 2297.86 | 37.35 | 12.89 | 12.06 | 0.2 | 6.948 |  | 90 | 75 | 2 | --
| Устройство подстилающих и выравнивающих слоев оснований из песчано-гравийной смеси, дресвы (под бортовой камеь) | 100 м3 материала основания (в плотном теле) | 120.58 | 172.19 |  | 0.63 | 0.9 |  |  |  | 13 | 19 |  | --
| Оплата труда рабочих. Коэф.: 1,15; |  | 120.58 |  |  | 0.63 |  |  | 21.09 |  | 13
| Эксплуатация машин |  |  | 2297.86 |  |  | 12.06 |  |  | 6.254 |  | 75
| в т.ч. эксплуатация |  |  | 2125.67 |  |  | 11.16 |  |  | 5.052 |  | 56
| в т.ч. оплата труда механизаторов. Коэф.: 1,15; |  |  | 172.19 |  |  | 0.9 |  |  | 21.091 |  | 19
| Материалы. Коэф.: 1,1; |  |  |  | 37.35 |  |  | 0.2 |  | 3.99 |  |  | 2
| Прямые затраты |  | 2455.79 |  |  | 12.89 |  |  | 6.948 |  | 90
| в т.ч. всего оплата труда |  | 292.77 |  |  | 1.53 |  |  | 21.09 |  | 32
| Накладные расходы - |  | 415.73 | (НР=142%) |  | 2.18 |  |  | 17.97 |  | 39 | (НР=121%)
| Сметная прибыль - |  | 236.41 | (СП=80,75%) |  | 1.24 |  |  | 16.98 |  | 21 | (СП=65%)
| Сметная стоимость |  | 3107.92 |  |  | 16.32 |  |  | 9.191 |  | 150
210 | 408-0200 ТССЦ-2001 22 от 27.02.2015 № 140/пр | 0.64 | 57.65 | -- | 57.65 | 36.9 | -- | 36.9 | 14.363 | 1 | 530 | -- | 530 | --
| Смесь песчано-гравийная природная | м3 | -- | -- |  | -- | -- |  | 1 | 14.363 | -- | -- |  | --
211 | 27-02-010-02 ТЕР-2001 22 от 27.02.2015 № 140/пр | 0.15 | 4693.66 | 78.6 | 3999.99 | 704.05 | 11.79 | 600 | 7.252 |  | 5105 | 86 | 3073 | 11
| Установка бортовых камней бетонных при других видах покрытий | 100 м бортового камня | 615.07 | 8.41 |  | 92.26 | 1.26 |  |  |  | 1946 | 27 |  | --
| Оплата труда рабочих. Коэф.: 1,15; |  | 615.07 |  |  | 92.26 |  |  | 21.09 |  | 1946
| Эксплуатация машин |  |  | 78.6 |  |  | 11.79 |  |  | 7.334 |  | 86
| в т.ч. эксплуатация |  |  | 70.19 |  |  | 10.53 |  |  | 5.687 |  | 59
| в т.ч. оплата труда механизаторов. Коэф.: 1,15; |  |  | 8.41 |  |  | 1.26 |  |  | 21.086 |  | 27
| Материалы. Коэф.: 1,1; |  |  |  | 3999.99 |  |  | 600 |  | 5.122 |  |  | 3073
| Прямые затраты |  | 4693.66 |  |  | 704.05 |  |  | 7.252 |  | 5105
| в т.ч. всего оплата труда |  | 623.48 |  |  | 93.52 |  |  | 21.09 |  | 1973
| Накладные расходы - |  | 885.33 | (НР=142%) |  | 132.8 |  |  | 17.97 |  | 2387 | (НР=121%)
| Сметная прибыль - |  | 503.45 | (СП=80,75%) |  | 75.52 |  |  | 16.98 |  | 1282 | (СП=65%)
| Сметная стоимость |  | 6082.43 |  |  | 912.36 |  |  | 9.617 |  | 8774
212 | 401-0006 ТССЦ-2001 22 от 27.02.2015 № 140/пр | 0.885 | -656.57 | -- | -656.57 | -581.06 | -- | -581.06 | 5.133 | 1 | -2983 | -- | -2983 | --
| Бетон тяжелый, класс В15 (М200) | м3 | -- | -- |  | -- | -- |  | 1 | 5.133 | -- | -- |  | --
213 | 401-0003 ТССЦ-2001 22 от 27.02.2015 № 140/пр | 0.83 | 608.63 | -- | 608.63 | 505.16 | -- | 505.16 | 4.78 | 1 | 2415 | -- | 2415 | --
| Бетон тяжелый, класс В7,5 (М100)(общий расход) | м3 | -- | -- |  | -- | -- |  | 1 | 4.78 | -- | -- |  | --
214 | 403-8021 ТССЦ-2001 22 от 27.02.2015 № 140/пр | 15 | 64.26 | -- | 64.26 | 963.93 | -- | 963.93 | 4.931 | 1 | 4753 | -- | 4753 | --
| Камни бортовые БР 100.30.15 /бетон В30 (М400), объем 0,043 м3/ (ГОСТ 6665-91) | шт. | -- | -- |  | -- | -- |  | 1 | 4.931 | -- | -- |  | --
215 | 27-07-003-02 ТЕР-2001 22 от 27.02.2015 № 140/пр | 0.198 | 8174.5 | 372.47 | 7470.94 | 1618.55 | 73.75 | 1479.25 | 5.77 |  | 9339 | 300 | 7656 | 8
| Устройство бетонных плитных тротуаров с заполнением швов песком | 100 м2 тротуара | 331.09 | 5.16 |  | 65.55 | 1.02 |  |  |  | 1383 | 22 |  | --
| Оплата труда рабочих. Коэф.: 1,15; |  | 331.09 |  |  | 65.55 |  |  | 21.09 |  | 1383
| Эксплуатация машин |  |  | 372.47 |  |  | 73.75 |  |  | 4.07 |  | 300
| в т.ч. эксплуатация |  |  | 367.31 |  |  | 72.73 |  |  | 3.831 |  | 278
| в т.ч. оплата труда механизаторов. Коэф.: 1,15; |  |  | 5.16 |  |  | 1.02 |  |  | 21.075 |  | 22
| Материалы. Коэф.: 1,1; |  |  |  | 7470.94 |  |  | 1479.25 |  | 5.176 |  |  | 7656
| Прямые затраты |  | 8174.5 |  |  | 1618.55 |  |  | 5.77 |  | 9339
| в т.ч. всего оплата труда |  | 336.25 |  |  | 66.57 |  |  | 21.09 |  | 1405
| Накладные расходы - |  | 477.47 | (НР=142%) |  | 94.54 |  |  | 17.97 |  | 1699 | (НР=121%)
| Сметная прибыль - |  | 271.52 | (СП=80,75%) |  | 53.76 |  |  | 16.98 |  | 913 | (СП=65%)
| Сметная стоимость |  | 8923.49 |  |  | 1766.85 |  |  | 6.764 |  | 11951
216 | 403-0104 ТССЦ-2001 22 от 27.02.2015 № 140/пр | 19.8 | -68.04 | -- | -68.04 | -1347.09 | -- | -1347.09 | 5.043 | 1 | -6793 | -- | -6793 | --
| Плиты бетонные и цементно-песчаные для тротуаров, полов и облицовки, марки 300, толщина 35 мм | м2 | -- | -- |  | -- | -- |  | 1 | 5.043 | -- | -- |  | --
217 | 407-0028 ТССЦ-2001 22 от 27.02.2015 № 140/пр | 0.99 | -132.7 | -- | -132.7 | -131.38 | -- | -131.38 | 6.529 | 1 | -858 | -- | -858 | --
| Смесь пескоцементная (цемент М 400) | м3 | -- | -- |  | -- | -- |  | 1 | 6.529 | -- | -- |  | --
218 | 408-0122 ТССЦ-2001 22 от 27.02.2015 № 140/пр | 0.99 | 78.27 | -- | 78.27 | 77.48 | -- | 77.48 | 7.272 | 1 | 563 | -- | 563 | --
| Песок природный для строительных работ средний | м3 | -- | -- |  | -- | -- |  | 1 | 7.272 | -- | -- |  | --
219 | 403-8827 ТССЦ-2001 22 от 27.02.2015 № 140/пр | 19.8 | 121.51 | -- | 121.51 | 2405.82 | -- | 2405.82 | 5.84 | 1 | 14050 | -- | 14050 | --
| Плиты бетонные тротуарные, толщина 70 мм, цвет серый | м2 | -- | -- |  | -- | -- |  | 1 | 5.84 | -- | -- |  | --
| Итого прямые затраты по разделу 4 | руб. |  |  |  | 55698.14 | 3729.39 | 48379.26 | 8.075 | 6.519 | 449754 | 24309 | 366651 | 264
|  | руб. |  |  |  | 2145.51 | 389.29 |  | 21.065 | 7.579 | 45249 | 8150 |  | 33
| Стоимость общестроительных работ - | руб. |  |  |  | 55698.14 |  |  | 8.075 |  | 449754
| Материалы - | руб. |  |  |  | 33534.4 |  |  | 8.829 |  | 296084
| Всего оплата труда - | руб. |  |  |  | 2534.8 |  |  | 21.066 |  | 53399
| Стоимость материалов и конструкций - | руб. |  |  |  | -29543.56 |  |  | 8.947 |  | -264323
| Местные и неучтенные материалы | руб. |  |  |  | 44388.42 |  |  | 7.545 |  | 334891
| Транспортные расходы - | руб. |  |  |  | 1443.98 |  |  | 9.38 |  | 13545
| Накладные расходы - | руб. |  |  |  | 3185.55 |  |  | 17.933 |  | 57126
| Сметная прибыль - | руб. |  |  |  | 1783.97 |  |  | 16.954 |  | 30245
| Всего, стоимость общестроительных работ - | руб. |  |  |  | 60667.66 |  |  | 8.854 |  | 537125
| Нормативная трудоемкость - | чел.-ч | [11 empty] | 297
| Сметная заработная плата - | руб. |  |  |  | 2534.8 |  |  | 21.066 |  | 53399
| Итого по разделу 4 | руб. |  |  |  | 60667.66 |  |  | 8.854 |  | 537125
| Нормативная трудоемкость - | чел.-ч | [11 empty] | 297
| Сметная заработная плата - | руб. |  |  |  | 2534.8 |  |  | 21.066 |  | 53399
Раздел 5.Ограждения площадок.
220 | 09-08-001-01 ТЕР-2001 22 от 27.02.2015 № 140/пр | 0.05 | 4121.17 | 3540.96 | 289.62 | 206.06 | 177.05 | 14.48 | 6.258 |  | 1290 | 896 | 88 | 2
| Установка металлических столбов высотой до 4 м с погружением в бетонное основание (забор из профнастила) | 100 столбов | 290.59 | 248.71 |  | 14.53 | 12.44 |  |  |  | 306 | 262 |  | 1
| Оплата труда рабочих. Коэф.: 1,15; |  | 290.59 |  |  | 14.53 |  |  | 21.09 |  | 306
| Эксплуатация машин |  |  | 3540.96 |  |  | 177.05 |  |  | 5.058 |  | 896
| в т.ч. эксплуатация |  |  | 3292.25 |  |  | 164.61 |  |  | 3.847 |  | 634
| в т.ч. оплата труда механизаторов. Коэф.: 1,15; |  |  | 248.71 |  |  | 12.44 |  |  | 21.087 |  | 262
| Материалы. Коэф.: 1,1; |  |  |  | 289.62 |  |  | 14.48 |  | 6.049 |  |  | 88
| Прямые затраты |  | 4121.17 |  |  | 206.06 |  |  | 6.258 |  | 1290
| в т.ч. всего оплата труда |  | 539.3 |  |  | 26.97 |  |  | 21.09 |  | 568
| Накладные расходы - |  | 485.37 | (НР=90%) |  | 24.27 |  |  | 18.04 |  | 438 | (НР=77%)
| Сметная прибыль - |  | 389.65 | (СП=72,25%) |  | 19.48 |  |  | 16.93 |  | 330 | (СП=58%)
| Сметная стоимость |  | 4996.19 |  |  | 249.81 |  |  | 8.238 |  | 2058
221 | 401-0066 ТССЦ-2001 22 от 27.02.2015 № 140/пр | 0.25 | 711.03 | -- | 711.03 | 177.76 | -- | 177.76 | 5.133 | 1 | 912 | -- | 912 | --
| Бетон тяжелый, крупность заполнителя 20 мм, класс В15 (М200) | м3 | -- | -- |  | -- | -- |  | 1 | 5.133 | -- | -- |  | --
222 | 09-08-002-05 ТЕР-2001 22 от 27.02.2015 № 140/пр | 0.2 | 80.49 | 22.52 | -- | 16.09 | 4.5 | -- | 18.492 |  | 298 | 53 | -- | 1
| Устройство заграждений из готовых металлических решетчатых панелей высотой до 2 м (забор из профнастила) | 10 панелей | 57.97 | 6.05 |  | 11.59 | 1.21 |  |  |  | 245 | 26 |  | --
| Оплата труда рабочих. Коэф.: 1,15; |  | 57.97 |  |  | 11.59 |  |  | 21.09 |  | 245
| Эксплуатация машин |  |  | 22.52 |  |  | 4.5 |  |  | 11.803 |  | 53
| в т.ч. эксплуатация |  |  | 16.47 |  |  | 3.29 |  |  | 8.397 |  | 27
| в т.ч. оплата труда механизаторов. Коэф.: 1,15; |  |  | 6.05 |  |  | 1.21 |  |  | 21.078 |  | 26
| Прямые затраты |  | 80.49 |  |  | 16.09 |  |  | 18.492 |  | 298
| в т.ч. всего оплата труда |  | 64.02 |  |  | 12.8 |  |  | 21.09 |  | 271
| Накладные расходы - |  | 57.62 | (НР=90%) |  | 11.52 |  |  | 18.04 |  | 208 | (НР=77%)
| Сметная прибыль - |  | 46.25 | (СП=72,25%) |  | 9.25 |  |  | 16.93 |  | 157 | (СП=58%)
| Сметная стоимость |  | 184.36 |  |  | 36.87 |  |  | 17.982 |  | 663
223 | прайс-лист ООО"Алтаймастер" | 5.6 | 294.97 | -- | 294.97 | 1651.84 | -- | 1651.84 | 5.48 | 1 | 9052 | -- | 9052 | --
| Забор из профнастила | п.м | -- | -- |  | -- | -- |  | 1 | 5.48 | -- | -- |  | --
224 | 09-08-001-01 ТЕР-2001 22 от 27.02.2015 № 140/пр | 1.34 | 4121.17 | 3540.96 | 289.62 | 5522.38 | 4744.89 | 388.09 | 6.258 |  | 34560 | 24000 | 2348 | 48
| Установка металлических столбов высотой до 4 м с погружением в бетонное основание | 100 столбов | 290.59 | 248.71 |  | 389.4 | 333.27 |  |  |  | 8212 | 7028 |  | 29
| Оплата труда рабочих. Коэф.: 1,15; |  | 290.59 |  |  | 389.4 |  |  | 21.09 |  | 8212
| Эксплуатация машин |  |  | 3540.96 |  |  | 4744.89 |  |  | 5.058 |  | 24000
| в т.ч. эксплуатация |  |  | 3292.25 |  |  | 4411.62 |  |  | 3.847 |  | 16972
| в т.ч. оплата труда механизаторов. Коэф.: 1,15; |  |  | 248.71 |  |  | 333.27 |  |  | 21.087 |  | 7028
| Материалы. Коэф.: 1,1; |  |  |  | 289.62 |  |  | 388.09 |  | 6.049 |  |  | 2348
| Прямые затраты |  | 4121.17 |  |  | 5522.38 |  |  | 6.258 |  | 34560
| в т.ч. всего оплата труда |  | 539.3 |  |  | 722.67 |  |  | 21.09 |  | 15240
| Накладные расходы - |  | 485.37 | (НР=90%) |  | 650.4 |  |  | 18.04 |  | 11735 | (НР=77%)
| Сметная прибыль - |  | 389.65 | (СП=72,25%) |  | 522.13 |  |  | 16.93 |  | 8839 | (СП=58%)
| Сметная стоимость |  | 4996.19 |  |  | 6694.9 |  |  | 8.235 |  | 55134
225 | 401-0063 ТССЦ-2001 22 от 27.02.2015 № 140/пр | 6.57 | 653.21 | -- | 653.21 | 4291.61 | -- | 4291.61 | 4.78 | 1 | 20514 | -- | 20514 | --
| Бетон тяжелый, крупность заполнителя 20 мм, класс В7,5 (М100) | м3 | -- | -- |  | -- | -- |  | 1 | 4.78 | -- | -- |  | --
226 | 09-08-002-05 ТЕР-2001 22 от 27.02.2015 № 140/пр | 2.1 | 80.49 | 22.52 | -- | 169.03 | 47.29 | -- | 18.492 |  | 3126 | 558 | -- | 15
| Устройство заграждений из готовых металлических решетчатых панелей высотой до 2 м (установка сварного забора) | 10 панелей | 57.97 | 6.05 |  | 121.74 | 12.7 |  |  |  | 2567 | 268 |  | 1
| Оплата труда рабочих. Коэф.: 1,15; |  | 57.97 |  |  | 121.74 |  |  | 21.09 |  | 2567
| Эксплуатация машин |  |  | 22.52 |  |  | 47.29 |  |  | 11.803 |  | 558
| в т.ч. эксплуатация |  |  | 16.47 |  |  | 34.59 |  |  | 8.397 |  | 290
| в т.ч. оплата труда механизаторов. Коэф.: 1,15; |  |  | 6.05 |  |  | 12.7 |  |  | 21.078 |  | 268
| Прямые затраты |  | 80.49 |  |  | 169.03 |  |  | 18.492 |  | 3126
| в т.ч. всего оплата труда |  | 64.02 |  |  | 134.44 |  |  | 21.09 |  | 2835
| Накладные расходы - |  | 57.62 | (НР=90%) |  | 121 |  |  | 18.04 |  | 2183 | (НР=77%)
| Сметная прибыль - |  | 46.25 | (СП=72,25%) |  | 97.14 |  |  | 16.93 |  | 1644 | (СП=58%)
| Сметная стоимость |  | 184.36 |  |  | 387.16 |  |  | 17.959 |  | 6953
227 | прайс-лист ООО"Игрокомплекс" | 63 | 303.65 | -- | 303.65 | 19129.73 | -- | 19129.73 | 5.48 | 1 | 104831 | -- | 104831 | --
| Сварной забор 7 Арт.8207 | п.м | -- | -- |  | -- | -- |  | 1 | 5.48 | -- | -- |  | --
228 | 09-08-002-05 ТЕР-2001 22 от 27.02.2015 № 140/пр | 9.6 | 80.49 | 22.52 | -- | 772.71 | 216.18 | -- | 18.492 |  | 14289 | 2552 | -- | 68
| Устройство заграждений из готовых металлических решетчатых панелей высотой до 2 м (установка ограждения газонного) | 10 панелей | 57.97 | 6.05 |  | 556.53 | 58.07 |  |  |  | 11737 | 1224 |  | 5
| Оплата труда рабочих. Коэф.: 1,15; |  | 57.97 |  |  | 556.53 |  |  | 21.09 |  | 11737
| Эксплуатация машин |  |  | 22.52 |  |  | 216.18 |  |  | 11.803 |  | 2552
| в т.ч. эксплуатация |  |  | 16.47 |  |  | 158.11 |  |  | 8.397 |  | 1328
| в т.ч. оплата труда механизаторов. Коэф.: 1,15; |  |  | 6.05 |  |  | 58.07 |  |  | 21.078 |  | 1224
| Прямые затраты |  | 80.49 |  |  | 772.71 |  |  | 18.492 |  | 14289
| в т.ч. всего оплата труда |  | 64.02 |  |  | 614.6 |  |  | 21.09 |  | 12961
| Накладные расходы - |  | 57.62 | (НР=90%) |  | 553.14 |  |  | 18.04 |  | 9980 | (НР=77%)
| Сметная прибыль - |  | 46.25 | (СП=72,25%) |  | 444.05 |  |  | 16.93 |  | 7517 | (СП=58%)
| Сметная стоимость |  | 184.36 |  |  | 1769.89 |  |  | 17.959 |  | 31786
229 | прайс-лист ООО"Игрокомплекс" | 192 | 329.67 | -- | 329.67 | 63297.29 | -- | 63297.29 | 5.48 | 1 | 346869 | -- | 346869 | --
| Ограждение газонное Г-01 | п.м | -- | -- |  | -- | -- |  | 1 | 5.48 | -- | -- |  | --
230 | 09-08-002-06 ТЕР-2001 22 от 27.02.2015 № 140/пр | 1.3 | 96.32 | 33.62 | -- | 125.21 | 43.7 | -- | 17.781 |  | 2226 | 507 | -- | 10
| Устройство заграждений из готовых металлических решетчатых панелей высотой более 2 м (установка ограждения Optima) | 10 панелей | 62.7 | 7.96 |  | 81.51 | 10.35 |  |  |  | 1719 | 218 |  | 1
| Оплата труда рабочих. Коэф.: 1,15; |  | 62.7 |  |  | 81.51 |  |  | 21.09 |  | 1719
| Эксплуатация машин |  |  | 33.62 |  |  | 43.7 |  |  | 11.611 |  | 507
| в т.ч. эксплуатация |  |  | 25.66 |  |  | 33.35 |  |  | 8.674 |  | 289
| в т.ч. оплата труда механизаторов. Коэф.: 1,15; |  |  | 7.96 |  |  | 10.35 |  |  | 21.082 |  | 218
| Прямые затраты |  | 96.32 |  |  | 125.21 |  |  | 17.781 |  | 2226
| в т.ч. всего оплата труда |  | 70.66 |  |  | 91.86 |  |  | 21.09 |  | 1937
| Накладные расходы - |  | 63.59 | (НР=90%) |  | 82.67 |  |  | 18.04 |  | 1492 | (НР=77%)
| Сметная прибыль - |  | 51.05 | (СП=72,25%) |  | 66.36 |  |  | 16.93 |  | 1124 | (СП=58%)
| Сметная стоимость |  | 210.96 |  |  | 274.24 |  |  | 17.656 |  | 4842
231 | прайс-лист ООО"Алтаймастер" | 30 | 462.58 | -- | 462.58 | 13877.51 | -- | 13877.51 | 5.48 | 1 | 76049 | -- | 76049 | --
| Панельное ограждение Optima | п.м | -- | -- |  | -- | -- |  | 1 | 5.48 | -- | -- |  | --
| Итого прямые затраты по разделу 5 | руб. |  |  |  | 109237.22 | 5233.61 | 102828.31 | 5.621 | 5.458 | 614015 | 28566 | 560662 | 144
|  | руб. |  |  |  | 1175.29 | 428.04 |  | 21.093 | 5.452 | 24787 | 9025 |  | 38
| Стоимость общестроительных работ - | руб. |  |  |  | 102425.74 |  |  | 5.45 |  | 558227
| Стоимость материалов и конструкций - | руб. |  |  |  | 97956.37 |  |  | 5.48 |  | 536801
| Местные и неучтенные материалы | руб. |  |  |  | 4469.37 |  |  | 4.794 |  | 21426
| Всего, стоимость общестроительных работ - | руб. |  |  |  | 102425.74 |  |  | 5.45 |  | 558227
| Стоимость металломонтажных работ - | руб. |  |  |  | 6811.48 |  |  | 8.19 |  | 55788
| Материалы - | руб. |  |  |  | 402.57 |  |  | 6.049 |  | 2435
| Всего оплата труда - | руб. |  |  |  | 1603.33 |  |  | 21.089 |  | 33812
| Накладные расходы - | руб. |  |  |  | 1443 |  |  | 18.042 |  | 26035
| Сметная прибыль - | руб. |  |  |  | 1158.41 |  |  | 16.929 |  | 19611
| Всего, стоимость металломонтажных работ - | руб. |  |  |  | 9412.88 |  |  | 10.776 |  | 101434
| Нормативная трудоемкость - | чел.-ч | [11 empty] | 182
| Сметная заработная плата - | руб. |  |  |  | 1603.33 |  |  | 21.089 |  | 33812
| Итого по разделу 5 | руб. |  |  |  | 111838.62 |  |  | 5.898 |  | 659661
| Нормативная трудоемкость - | чел.-ч | [11 empty] | 182
| Сметная заработная плата - | руб. |  |  |  | 1603.33 |  |  | 21.089 |  | 33812
Раздел 6.Малые архитектурные формы.
232 | прайс-лист ООО"Игрокомплекс" | 1 | 4424.56 | -- | 4424.56 | 4424.56 | -- | 4424.56 | 5.48 | 1 | 24247 | -- | 24247 | --
| Песочница с навесом | шт | -- | -- |  | -- | -- |  | 1 | 5.48 | -- | -- |  | --
233 | 01-02-058-02 ТЕР-2001 22 от 27.02.2015 № 140/пр | 0.031 | 2089.78 | -- | -- | 64.78 | -- | -- | 21.09 |  | 1366 | -- | -- | 9
| Копание ям вручную без креплений для стоек и столбов без откосов глубиной до 0,7 м, группа грунтов 2 | 100 м3 грунта | 2089.78 | -- |  | 64.78 | -- |  |  |  | 1366 | -- |  | --
| Оплата труда рабочих. Коэф.: 1,15; |  | 2089.78 |  |  | 64.78 |  |  | 21.09 |  | 1366
| Прямые затраты |  | 2089.78 |  |  | 64.78 |  |  | 21.09 |  | 1366
| в т.ч. всего оплата труда |  | 2089.78 |  |  | 64.78 |  |  | 21.09 |  | 1366
| Накладные расходы - |  | 1671.82 | (НР=80%) |  | 51.83 |  |  | 17.93 |  | 929 | (НР=68%)
| Сметная прибыль - |  | 799.34 | (СП=38,25%) |  | 24.78 |  |  | 17.09 |  | 424 | (СП=31%)
| Сметная стоимость |  | 4560.94 |  |  | 141.39 |  |  | 19.23 |  | 2719
234 | 06-01-001-01 ТЕР-2001 22 от 27.02.2015 № 140/пр | 0.031 | 77515.96 | 1704.41 | 74468.12 | 2403 | 52.84 | 2308.51 | 4.608 |  | 11073 | 344 | 9851 | 6
| Устройство бетонной подготовки | 100 м3 бетона, бутобетона и железобетона в деле | 1343.43 | 222.53 |  | 41.65 | 6.9 |  |  |  | 878 | 145 |  | 1
| Оплата труда рабочих. Коэф.: 1,15; |  | 1343.43 |  |  | 41.65 |  |  | 21.09 |  | 878
| Эксплуатация машин |  |  | 1704.41 |  |  | 52.84 |  |  | 6.509 |  | 344
| в т.ч. эксплуатация |  |  | 1481.88 |  |  | 45.94 |  |  | 4.32 |  | 199
| в т.ч. оплата труда механизаторов. Коэф.: 1,15; |  |  | 222.53 |  |  | 6.9 |  |  | 21.086 |  | 145
| Материалы. Коэф.: 1,1; |  |  |  | 74468.12 |  |  | 2308.51 |  | 4.267 |  |  | 9851
| Прямые затраты |  | 77515.96 |  |  | 2403 |  |  | 4.608 |  | 11073
| в т.ч. всего оплата труда |  | 1565.96 |  |  | 48.55 |  |  | 21.09 |  | 1023
| Накладные расходы - |  | 1644.25 | (НР=105%) |  | 50.97 |  |  | 17.88 |  | 911 | (НР=89%)
| Сметная прибыль - |  | 865.19 | (СП=55,25%) |  | 26.82 |  |  | 16.8 |  | 450 | (СП=44%)
| Сметная стоимость |  | 80025.4 |  |  | 2480.79 |  |  | 5.012 |  | 12434
235 | 401-0061 ТССЦ-2001 22 от 27.02.2015 № 140/пр | 3.162 | -620.85 | -- | -620.85 | -1963.13 | -- | -1963.13 | 4.78 | 1 | -9384 | -- | -9384 | --
| Бетон тяжелый, крупность заполнителя 20 мм, класс В3,5 (М50) | м3 | -- | -- |  | -- | -- |  | 1 | 4.78 | -- | -- |  | --
236 | 401-0063 ТССЦ-2001 22 от 27.02.2015 № 140/пр | 3.162 | 653.21 | -- | 653.21 | 2065.46 | -- | 2065.46 | 4.78 | 1 | 9873 | -- | 9873 | --
| Бетон тяжелый, крупность заполнителя 20 мм, класс В7,5 (М100) | м3 | -- | -- |  | -- | -- |  | 1 | 4.78 | -- | -- |  | --
237 | 06-01-015-06 ТЕР-2001 22 от 27.02.2015 № 140/пр прим. | 1.067 | 9600.97 | 494.97 | 8679.76 | 10244.22 | 528.13 | 9261.3 | 7.747 |  | 79363 | 4396 | 65375 | 49
| Установка стальных конструкций, остающихся в теле бетона(Установка урн, скамеек, игровых комплексов) | 1 т | 426.24 | 21.63 |  | 454.79 | 23.08 |  |  |  | 9592 | 487 |  | 2
| Оплата труда рабочих. Коэф.: 1,15; |  | 426.24 |  |  | 454.79 |  |  | 21.09 |  | 9592
| Эксплуатация машин |  |  | 494.97 |  |  | 528.13 |  |  | 8.323 |  | 4396
| в т.ч. эксплуатация |  |  | 473.34 |  |  | 505.05 |  |  | 7.74 |  | 3909
| в т.ч. оплата труда механизаторов. Коэф.: 1,15; |  |  | 21.63 |  |  | 23.08 |  |  | 21.089 |  | 487
| Материалы. Коэф.: 1,1; |  |  |  | 8679.76 |  |  | 9261.3 |  | 7.059 |  |  | 65375
| Прямые затраты |  | 9600.97 |  |  | 10244.22 |  |  | 7.747 |  | 79363
| в т.ч. всего оплата труда |  | 447.87 |  |  | 477.87 |  |  | 21.09 |  | 10079
| Накладные расходы - |  | 470.26 | (НР=105%) |  | 501.77 |  |  | 17.88 |  | 8970 | (НР=89%)
| Сметная прибыль - |  | 247.45 | (СП=55,25%) |  | 264.03 |  |  | 16.8 |  | 4434 | (СП=44%)
| Сметная стоимость |  | 10318.67 |  |  | 11010.03 |  |  | 8.426 |  | 92767
238 | 201-0775 ТССЦ-2001 22 от 27.02.2015 № 140/пр | 1.067 | -8578.34 | -- | -8578.34 | -9153.09 | -- | -9153.09 | 7.089 | 1 | -64886 | -- | -64886 | --
| Конструктивные элементы вспомогательного назначения с преобладанием профильного проката без отверстий и сборосварочных операций | т | -- | -- |  | -- | -- |  | 1 | 7.089 | -- | -- |  | --
239 | прайс-лист ООО"Игрокомплекс" | 2 | 728.75 | -- | 728.75 | 1457.5 | -- | 1457.5 | 5.48 | 1 | 7987 | -- | 7987 | --
| Скамья С-11 | шт | -- | -- |  | -- | -- |  | 1 | 5.48 | -- | -- |  | --
240 | прайс-лист ООО"Игрокомплекс" | 6 | 780.81 | -- | 780.81 | 4684.83 | -- | 4684.83 | 5.48 | 1 | 25673 | -- | 25673 | --
| Скамья С-10 | шт | -- | -- |  | -- | -- |  | 1 | 5.48 | -- | -- |  | --
241 | прайс-лист ООО"Игрокомплекс" | 17 | 433.78 | -- | 433.78 | 7374.27 | -- | 7374.27 | 5.48 | 1 | 40411 | -- | 40411 | --
| Урна 1 | шт | -- | -- |  | -- | -- |  | 1 | 5.48 | -- | -- |  | --
242 | прайс-лист ООО"Игрокомплекс" | 1 | 4858.34 | -- | 4858.34 | 4858.34 | -- | 4858.34 | 5.48 | 1 | 26624 | -- | 26624 | --
| Карусель КР-07 | шт | -- | -- |  | -- | -- |  | 1 | 5.48 | -- | -- |  | --
243 | прайс-лист ООО"Игрокомплекс" | 1 | 2706.79 | -- | 2706.79 | 2706.79 | -- | 2706.79 | 5.48 | 1 | 14833 | -- | 14833 | --
| Балансир Бабочка | шт | -- | -- |  | -- | -- |  | 1 | 5.48 | -- | -- |  | --
244 | прайс-лист ООО"Игрокомплекс" | 1 | 2255.66 | -- | 2255.66 | 2255.66 | -- | 2255.66 | 5.48 | 1 | 12361 | -- | 12361 | --
| Качеля К-01 | шт | -- | -- |  | -- | -- |  | 1 | 5.48 | -- | -- |  | --
245 | прайс-лист ООО"Игрокомплекс" | 1 | 6680.22 | -- | 6680.22 | 6680.22 | -- | 6680.22 | 5.48 | 1 | 36608 | -- | 36608 | --
| Комплекс ИК-19 | шт | -- | -- |  | -- | -- |  | 1 | 5.48 | -- | -- |  | --
246 | прайс-лист ООО"Игрокомплекс" | 2 | 3990.78 | -- | 3990.78 | 7981.57 | -- | 7981.57 | 5.48 | 1 | 43739 | -- | 43739 | --
| Футбольные ворота с сеткой с баскетбольным щитом | шт | -- | -- |  | -- | -- |  | 1 | 5.48 | -- | -- |  | --
247 | прайс-лист ООО"Игрокомплекс" | 1 | 1474.85 | -- | 1474.85 | 1474.85 | -- | 1474.85 | 5.48 | 1 | 8082 | -- | 8082 | --
| Стойки волейбольные (2шт) с сеткой | шт | -- | -- |  | -- | -- |  | 1 | 5.48 | -- | -- |  | --
248 | прайс-лист ООО"Игрокомплекс" | 1 | 1301.34 | -- | 1301.34 | 1301.34 | -- | 1301.34 | 5.48 | 1 | 7131 | -- | 7131 | --
| Входная арка 3 | шт | -- | -- |  | -- | -- |  | 1 | 5.48 | -- | -- |  | --
| Итого прямые затраты по разделу 6 | руб. |  |  |  | 48861.21 | 580.97 | 47719.01 | 5.63 | 8.158 | 275100 | 4740 | 258524 | 64
|  | руб. |  |  |  | 561.22 | 29.98 |  | 21.096 | 5.418 | 11836 | 632 |  | 2
| Стоимость общестроительных работ - | руб. |  |  |  | 48861.21 |  |  | 5.63 |  | 275100
| Материалы - | руб. |  |  |  | 11569.81 |  |  | 6.502 |  | 75226
| Всего оплата труда - | руб. |  |  |  | 591.2 |  |  | 21.089 |  | 12468
| Стоимость материалов и конструкций - | руб. |  |  |  | 34083.74 |  |  | 5.088 |  | 173426
| Местные и неучтенные материалы | руб. |  |  |  | 2065.46 |  |  | 4.78 |  | 9873
| Накладные расходы - | руб. |  |  |  | 604.57 |  |  | 17.88 |  | 10810
| Сметная прибыль - | руб. |  |  |  | 315.63 |  |  | 16.817 |  | 5308
| Всего, стоимость общестроительных работ - | руб. |  |  |  | 49781.4 |  |  | 5.85 |  | 291219
| Нормативная трудоемкость - | чел.-ч | [11 empty] | 66
| Сметная заработная плата - | руб. |  |  |  | 591.2 |  |  | 21.089 |  | 12468
| Итого по разделу 6 | руб. |  |  |  | 49781.4 |  |  | 5.85 |  | 291219
| Нормативная трудоемкость - | чел.-ч | [11 empty] | 66
| Сметная заработная плата - | руб. |  |  |  | 591.2 |  |  | 21.089 |  | 12468
Раздел 7.Озеленение.
249 | 47-01-006-11 ТЕР-2001 22 от 27.02.2015 № 140/пр | 1.5 | 90.16 | -- | -- | 135.24 | -- | -- | 21.09 |  | 2852 | -- | -- | 18
| Подготовка стандартных посадочных мест для деревьев и кустарников с круглым комом земли вручную размером 0,5x0,4 м в естественном грунте | 10 ям | 90.16 | -- |  | 135.24 | -- |  |  |  | 2852 | -- |  | --
| Оплата труда рабочих. Коэф.: 1,15; |  | 90.16 |  |  | 135.24 |  |  | 21.09 |  | 2852
| Прямые затраты |  | 90.16 |  |  | 135.24 |  |  | 21.09 |  | 2852
| в т.ч. всего оплата труда |  | 90.16 |  |  | 135.24 |  |  | 21.09 |  | 2852
| Накладные расходы - |  | 103.68 | (НР=115%) |  | 155.53 |  |  | 17.97 |  | 2795 | (НР=98%)
| Сметная прибыль - |  | 68.97 | (СП=76,5%) |  | 103.46 |  |  | 16.82 |  | 1740 | (СП=61%)
| Сметная стоимость |  | 262.82 |  |  | 394.22 |  |  | 18.738 |  | 7387
250 | 47-01-009-03 ТЕР-2001 22 от 27.02.2015 № 140/пр | 1.5 | 822.82 | 205.48 | 489.28 | 1234.24 | 308.22 | 733.92 | 5.513 |  | 6804 | 2203 | 550 | 21
| Посадка деревьев и кустарников с комом земли размером 0,5x0,4 м | 10 деревьев или кустарников | 128.06 | 21.69 |  | 192.1 | 32.53 |  |  |  | 4051 | 686 |  | 3
| Оплата труда рабочих. Коэф.: 1,15; |  | 128.06 |  |  | 192.1 |  |  | 21.09 |  | 4051
| Эксплуатация машин |  |  | 205.48 |  |  | 308.22 |  |  | 7.149 |  | 2203
| в т.ч. эксплуатация |  |  | 183.79 |  |  | 275.69 |  |  | 5.504 |  | 1517
| в т.ч. оплата труда механизаторов. Коэф.: 1,15; |  |  | 21.69 |  |  | 32.53 |  |  | 21.091 |  | 686
| Материалы. Коэф.: 1,1; |  |  |  | 489.28 |  |  | 733.92 |  | 0.748 |  |  | 550
| Прямые затраты |  | 822.82 |  |  | 1234.24 |  |  | 5.513 |  | 6804
| в т.ч. всего оплата труда |  | 149.75 |  |  | 224.63 |  |  | 21.09 |  | 4737
| Накладные расходы - |  | 172.22 | (НР=115%) |  | 258.32 |  |  | 17.97 |  | 4643 | (НР=98%)
| Сметная прибыль - |  | 114.56 | (СП=76,5%) |  | 171.84 |  |  | 16.82 |  | 2890 | (СП=61%)
| Сметная стоимость |  | 1109.6 |  |  | 1664.4 |  |  | 8.614 |  | 14337
251 | 414-0052 ТССЦ-2001 22 от 27.02.2015 № 140/пр | 5 | 1243.98 | -- | 1243.98 | 6219.9 | -- | 6219.9 | 5.504 | 1 | 34234 | -- | 34234 | --
| Рябина обыкновенная, высота 3,0-3,5 м | шт. | -- | -- |  | -- | -- |  | 1 | 5.504 | -- | -- |  | --
252 | 414-0062 ТССЦ-2001 22 от 27.02.2015 № 140/пр | 5 | 548.69 | -- | 548.69 | 2743.46 | -- | 2743.46 | 1.56 | 1 | 4280 | -- | 4280 | --
| Липа разнолистная, высота 1,5-2,0 м | шт. | -- | -- |  | -- | -- |  | 1 | 1.56 | -- | -- |  | --
253 | 414-0324 ТССЦ-2001 22 от 27.02.2015 № 140/пр | 5 | 774.09 | -- | 774.09 | 3870.46 | -- | 3870.46 | 3.292 | 1 | 12742 | -- | 12742 | --
| Ель восточная, высота 1,0-1,5 м | шт. | -- | -- |  | -- | -- |  | 1 | 3.292 | -- | -- |  | --
| Итого прямые затраты по разделу 7 | руб. |  |  |  | 14203.28 | 308.22 | 13567.73 | 4.289 | 7.153 | 60912 | 2203 | 51805 | 39
|  | руб. |  |  |  | 327.34 | 32.53 |  | 21.083 | 3.818 | 6904 | 686 |  | 3
| Стоимость общестроительных работ - | руб. |  |  |  | 14203.28 |  |  | 4.289 |  | 60912
| Материалы - | руб. |  |  |  | 733.92 |  |  | 0.748 |  | 549
| Всего оплата труда - | руб. |  |  |  | 359.87 |  |  | 21.091 |  | 7590
| Местные и неучтенные материалы | руб. |  |  |  | 12833.81 |  |  | 3.994 |  | 51256
| Накладные расходы - | руб. |  |  |  | 413.85 |  |  | 17.973 |  | 7438
| Сметная прибыль - | руб. |  |  |  | 275.3 |  |  | 16.818 |  | 4630
| Всего, стоимость общестроительных работ - | руб. |  |  |  | 14892.43 |  |  | 4.9 |  | 72979
| Нормативная трудоемкость - | чел.-ч | [11 empty] | 42
| Сметная заработная плата - | руб. |  |  |  | 359.87 |  |  | 21.091 |  | 7590
| Итого по разделу 7 | руб. |  |  |  | 14892.43 |  |  | 4.9 |  | 72979
| Нормативная трудоемкость - | чел.-ч | [11 empty] | 42
| Сметная заработная плата - | руб. |  |  |  | 359.87 |  |  | 21.091 |  | 7590
| Итого прямые затраты по смете: | руб. |  |  |  | 541316.31 | 24159.64 | 494135.86 | 6.698 | 6.228 | 3625832 | 150465 | 3063865 | 2005
|  | руб. |  |  |  | 16915.8 | 2192.07 |  | 20.908 | 6.2 | 353505 | 46006 |  | 188
| Стоимость общестроительных работ - | руб. |  |  |  | 534504.83 |  |  | 6.679 |  | 3570045
| Материалы - | руб. |  |  |  | 168470.67 |  |  | 7.776 |  | 1310032
| Всего оплата труда - | руб. |  |  |  | 17504.54 |  |  | 20.892 |  | 365698
| Стоимость материалов и конструкций - | руб. |  |  |  | 127163.52 |  |  | 2.277 |  | 289491
| Местные и неучтенные материалы | руб. |  |  |  | 198099.1 |  |  | 7.38 |  | 1461908
| Транспортные расходы - | руб. |  |  |  | 6105 |  |  | 9.5 |  | 57997
| Накладные расходы - | руб. |  |  |  | 20743.6 |  |  | 17.767 |  | 368548
| Сметная прибыль - | руб. |  |  |  | 11861.12 |  |  | 16.79 |  | 199151
| Всего, стоимость общестроительных работ - | руб. |  |  |  | 567109.55 |  |  | 7.296 |  | 4137744
| Нормативная трудоемкость - | чел.-ч | [11 empty] | 2010
| Сметная заработная плата - | руб. |  |  |  | 17504.54 |  |  | 20.892 |  | 365698
| Стоимость металломонтажных работ - | руб. |  |  |  | 6811.48 |  |  | 8.19 |  | 55788
| Материалы - | руб. |  |  |  | 402.57 |  |  | 6.049 |  | 2435
| Всего оплата труда - | руб. |  |  |  | 1603.33 |  |  | 21.089 |  | 33812
| Накладные расходы - | руб. |  |  |  | 1443 |  |  | 18.042 |  | 26035
| Сметная прибыль - | руб. |  |  |  | 1158.41 |  |  | 16.929 |  | 19611
| Всего, стоимость металломонтажных работ - | руб. |  |  |  | 9412.88 |  |  | 10.776 |  | 101434
| Нормативная трудоемкость - | чел.-ч | [11 empty] | 182
| Сметная заработная плата - | руб. |  |  |  | 1603.33 |  |  | 21.089 |  | 33812
| Итого по смете: | руб. |  |  |  | 576522.43 |  |  | 7.353 |  | 4239178
| Нормативная трудоемкость - | чел.-ч | [11 empty] | 2192
| Сметная заработная плата - | руб. |  |  |  | 19107.87 |  |  | 20.908 |  | 399510
| НДС -18% | [9 empty] | 763052.04
| Всего по смете: | [9 empty] | 5002230.04
| Составил |  |  |  | Морозова Г.А.