## Лист1
Приложение №3 к информационной карте
[6 empty] | ЛОКАЛЬНЫЙ СМЕТНЫЙ РАСЧЕТ № | 02-01-04
(локальная смета)
на | Благоустройство территории, Ремонт придомовой территории жилого дома по адресу ул.Громова, 11 в г.Рубцовске Алтайского края
(наименование работ и затрат, наименование объекта)
Основание: ГП
[5 empty] | Сметная стоимость в базисном уровне цен |  |  |  | (БУЦ) |  |  | 125,561 | тыс.руб.
[5 empty] | Расчетный индекс изменения сметной стоимости |  |  |  | Иис |  |  | 8,244
[5 empty] | Сметная стоимость в текущем уровне цен |  |  |  | (ТУЦ) |  |  | 1221.488 | тыс.руб.
[5 empty] | Нормативная трудоемкость | [6 empty] | 569 | чел.-ч
[5 empty] | Средства на оплату труда | [6 empty] | 102,339 | тыс.руб.
Составлена в ценах на 01.01.2000г Пересчет по индексам на 1.01.2017 г. | [13 empty] | руб.
№ п.п. | Шифр и номер позиции норматива | Количество | Стоимость единицы |  |  | Базисная стоимость |  |  | Индекс |  | Текущая стоимость |  |  | Затр.труда
|  |  | Всего | экспл. машин | материалов | Всего | экспл. машин | материалов | Всего | экспл. машин | Всего | экспл. машин | материалов | рабочих ч.час
| Наименование работ и затрат | Единица измерения | оплаты труда | в т.ч. опл. труда | возврат мат. | оплаты труда | в т.ч. опл. труда | возврат мат. | оплаты труда | материалов | оплаты труда | в т.ч. опл. труда | возврат мат. | механиза-торов
1 | 2 | 3 | 4 | 5 | 6 | 7 | 8 | 9 | 10 | 11 | 12 | 13 | 14 | 15
Подготовительные работы
1 | 68-14-1 ТЕРр-2001 22 от 27.02.2015 № 140/пр | 1.556 | 1166.36 | 602.73 | -- | 1814.85 | 937.85 | -- | 13.636 |  | 24748 | 6252 | -- | 106
| Разборка бортовых камней на бетонном основании | 100 м | 563.63 | 86.48 |  | 877 | 134.56 |  |  |  | 18496 | 2839 |  | 15
| Оплата труда рабочих. Коэф.: 1,15; |  | 563.63 |  |  | 877 |  |  | 21.09 |  | 18496
| Эксплуатация машин |  |  | 602.73 |  |  | 937.85 |  |  | 6.666 |  | 6252
| в т.ч. эксплуатация |  |  | 516.25 |  |  | 803.29 |  |  | 4.248 |  | 3413
| в т.ч. оплата труда механизаторов. Коэф.: 1,15; |  |  | 86.48 |  |  | 134.56 |  |  | 21.098 |  | 2839
| Прямые затраты |  | 1166.36 |  |  | 1814.85 |  |  | 13.636 |  | 24748
| в т.ч. всего оплата труда |  | 650.11 |  |  | 1011.56 |  |  | 21.09 |  | 21335
| Накладные расходы - |  | 676.11 | (НР=104%) |  | 1052.03 |  |  | 17.85 |  | 18775 | (НР=88%)
| Сметная прибыль - |  | 390.06 | (СП=60%) |  | 606.94 |  |  | 16.87 |  | 10241 | (СП=48%)
| Сметная стоимость |  | 2232.53 |  |  | 3473.82 |  |  | 15.477 |  | 53764
2 | 01-01-01-043 ТССЦпг-2001 22 от 27.02.2015 № 140/пр | 5.98 | 3.43 | -- | -- | 20.51 | -- | -- | 9.332 | 1 | 191 | -- | -- | --
| Погрузка при автомобильных перевозках мусора строительного с погрузкой экскаваторами емкостью ковша до 0,5 м3 | 1 т груза | -- | -- |  | -- | -- |  | 1 | 1 | -- | -- |  | --
3 | 03-21-01-011 ТССЦпг-2001 22 от 27.02.2015 № 140/пр | 5.98 | 11.95 | -- | -- | 71.46 | -- | -- | 9.387 | 1 | 671 | -- | -- | --
| Перевозка грузов I класса автомобилями-самосвалами грузоподъемностью 10 т работающих вне карьера на расстояние до 11 км | 1 т груза | -- | -- |  | -- | -- |  | 1 | 1 | -- | -- |  | --
Покрытие площадки перед входом в подъзд (сущ) А2
4 | 01-02-057-01 ТЕР-2001 22 от 27.02.2015 № 140/пр | 0.0144 | 880.69 | -- | -- | 12.68 | -- | -- | 21.09 |  | 267 | -- | -- | 2
| Разработка грунта вручную в траншеях глубиной до 2 м без креплений с откосами, группа грунтов 1 | 100 м3 грунта | 880.69 | -- |  | 12.68 | -- |  |  |  | 267 | -- |  | --
| Оплата труда рабочих. Коэф.: 1,15; |  | 880.69 |  |  | 12.68 |  |  | 21.09 |  | 267
| Прямые затраты |  | 880.69 |  |  | 12.68 |  |  | 21.09 |  | 267
| в т.ч. всего оплата труда |  | 880.69 |  |  | 12.68 |  |  | 21.09 |  | 267
| Накладные расходы - |  | 704.55 | (НР=80%) |  | 10.15 |  |  | 17.93 |  | 182 | (НР=68%)
| Сметная прибыль - |  | 336.87 | (СП=38,25%) |  | 4.85 |  |  | 17.09 |  | 83 | (СП=31%)
| Сметная стоимость |  | 1922.11 |  |  | 27.68 |  |  | 19.22 |  | 532
5 | 01-02-061-01 ТЕР-2001 22 от 27.02.2015 № 140/пр | 0.0016 | 635.08 | -- | -- | 1.02 | -- | -- | 21.09 |  | 21 | -- | -- | --
| Засыпка вручную траншей, пазух котлованов и ям, группа грунтов 1 | 100 м3 грунта | 635.08 | -- |  | 1.02 | -- |  |  |  | 21 | -- |  | --
| Оплата труда рабочих. Коэф.: 1,15; |  | 635.08 |  |  | 1.02 |  |  | 21.09 |  | 21
| Прямые затраты |  | 635.08 |  |  | 1.02 |  |  | 21.09 |  | 21
| в т.ч. всего оплата труда |  | 635.08 |  |  | 1.02 |  |  | 21.09 |  | 21
| Накладные расходы - |  | 508.06 | (НР=80%) |  | 0.81 |  |  | 17.93 |  | 15 | (НР=68%)
| Сметная прибыль - |  | 242.92 | (СП=38,25%) |  | 0.39 |  |  | 17.09 |  | 7 | (СП=31%)
| Сметная стоимость |  | 1386.05 |  |  | 2.22 |  |  | 19.369 |  | 43
6 | 01-01-014-04 ТЕР-2001 22 от 27.02.2015 № 140/пр | 0.00128 | 6672.36 | 6485.82 | 3.01 | 8.53 | 8.3 | 0 | 7.229 |  | 62 | 57 | -- | --
| Разработка грунта с погрузкой на автомобили-самосвалы экскаваторами с ковшом вместимостью 0,25 м3, группа грунтов 1 | 1000 м3 грунта | 183.53 | 751.65 |  | 0.23 | 0.96 |  |  |  | 5 | 20 |  | --
| Оплата труда рабочих. Коэф.: 1,15; |  | 183.53 |  |  | 0.23 |  |  | 21.09 |  | 5
| Эксплуатация машин |  |  | 6485.82 |  |  | 8.3 |  |  | 6.835 |  | 57
| в т.ч. эксплуатация |  |  | 5734.17 |  |  | 7.34 |  |  | 4.965 |  | 37
| в т.ч. оплата труда механизаторов. Коэф.: 1,15; |  |  | 751.65 |  |  | 0.96 |  |  | 21.097 |  | 20
| Материалы. Коэф.: 1,1; |  |  |  | 3.01 |  |  | 0 |  | 10.96 |  |  | --
| Прямые затраты |  | 6672.36 |  |  | 8.53 |  |  | 7.229 |  | 62
| в т.ч. всего оплата труда |  | 935.18 |  |  | 1.19 |  |  | 21.09 |  | 25
| Накладные расходы - |  | 888.42 | (НР=95%) |  | 1.14 |  |  | 17.99 |  | 20 | (НР=81%)
| Сметная прибыль - |  | 397.45 | (СП=42,5%) |  | 0.51 |  |  | 16.88 |  | 9 | (СП=34%)
| Сметная стоимость |  | 7958.24 |  |  | 10.19 |  |  | 8.93 |  | 91
7 | 03-21-01-010 ТССЦпг-2001 22 от 27.02.2015 № 140/пр | 2.048 | 11.56 | -- | -- | 23.67 | -- | -- | 9.38 | 1 | 222 | -- | -- | --
| Перевозка грузов I класса автомобилями-самосвалами грузоподъемностью 10 т работающих вне карьера на расстояние до 10 км | 1 т груза | -- | -- |  | -- | -- |  | 1 | 1 | -- | -- |  | --
8 | 01-01-016-01 ТЕР-2001 22 от 27.02.2015 № 140/пр | 0.00128 | 427.44 | 403.11 | 2.01 | 0.55 | 0.52 | 0 | 6.804 |  | 4 | 3 | -- | --
| Работа на отвале, группа грунтов 1 | 1000 м3 грунта | 22.32 | 40.31 |  | 0.03 | 0.05 |  |  |  | 1 | 1 |  | --
| Оплата труда рабочих. Коэф.: 1,15; |  | 22.32 |  |  | 0.03 |  |  | 21.09 |  | 1
| Эксплуатация машин |  |  | 403.11 |  |  | 0.52 |  |  | 5.992 |  | 3
| в т.ч. эксплуатация |  |  | 362.8 |  |  | 0.47 |  |  | 4.315 |  | 2
| в т.ч. оплата труда механизаторов. Коэф.: 1,15; |  |  | 40.31 |  |  | 0.05 |  |  | 21.083 |  | 1
| Материалы. Коэф.: 1,1; |  |  |  | 2.01 |  |  | 0 |  | 10.94 |  |  | --
| Прямые затраты |  | 427.44 |  |  | 0.55 |  |  | 6.804 |  | 4
| в т.ч. всего оплата труда |  | 62.63 |  |  | 0.08 |  |  | 21.09 |  | 2
| Накладные расходы - |  | 59.5 | (НР=95%) |  | 0.08 |  |  | 17.98 |  | 1 | (НР=81%)
| Сметная прибыль - |  | 26.62 | (СП=42,5%) |  | 0.03 |  |  | 16.87 |  | 1 | (СП=34%)
| Сметная стоимость |  | 513.56 |  |  | 0.66 |  |  | 9.091 |  | 6
9 | 27-06-026-01 ТЕР-2001 22 от 27.02.2015 № 140/пр | 0.01662 | 3033.38 | 42.44 | 2990.94 | 50.42 | 0.71 | 49.71 | 6.243 |  | 315 | 5 | 310 | --
| Розлив вяжущих материалов | 1 т | -- | 6.53 |  | -- | 0.11 |  |  |  | -- | 2 |  | --
| Эксплуатация машин |  |  | 42.44 |  |  | 0.71 |  |  | 7.029 |  | 5
| в т.ч. эксплуатация |  |  | 35.91 |  |  | 0.6 |  |  | 4.468 |  | 3
| в т.ч. оплата труда механизаторов. Коэф.: 1,15; |  |  | 6.53 |  |  | 0.11 |  |  | 21.107 |  | 2
| Материалы. Коэф.: 1,1; |  |  |  | 2990.94 |  |  | 49.71 |  | 6.232 |  |  | 310
| Прямые затраты |  | 3033.38 |  |  | 50.42 |  |  | 6.243 |  | 315
| в т.ч. всего оплата труда |  | 6.53 |  |  | 0.11 |  |  | 21.09 |  | 2
| Накладные расходы - |  | 9.28 | (НР=142%) |  | 0.15 |  |  | 17.99 |  | 3 | (НР=121%)
| Сметная прибыль - |  | 5.27 | (СП=80,75%) |  | 0.09 |  |  | 16.99 |  | 1 | (СП=65%)
| Сметная стоимость |  | 3047.94 |  |  | 50.66 |  |  | 6.297 |  | 319
10 | 27-06-020-05 ТЕР-2001 22 от 27.02.2015 № 140/пр | 0.0554 | 37073.12 | 2433.44 | 34287.32 | 2053.85 | 134.81 | 1899.52 | 10.296 |  | 21147 | 864 | 19871 | 2
| Устройство покрытия толщиной 4 см из горячих асфальтобетонных смесей плотных песчаных типа ГД, плотность каменных материалов 2,5-2,9-3 т/м3 | 1000 м2 покрытия | 352.36 | 240.49 |  | 19.52 | 13.32 |  |  |  | 412 | 281 |  | 1
| Оплата труда рабочих. Коэф.: 1,15; |  | 352.36 |  |  | 19.52 |  |  | 21.09 |  | 412
| Эксплуатация машин |  |  | 2433.44 |  |  | 134.81 |  |  | 6.411 |  | 864
| в т.ч. эксплуатация |  |  | 2192.95 |  |  | 121.49 |  |  | 4.8 |  | 583
| в т.ч. оплата труда механизаторов. Коэф.: 1,15; |  |  | 240.49 |  |  | 13.32 |  |  | 21.103 |  | 281
| Материалы. Коэф.: 1,1; |  |  |  | 34287.32 |  |  | 1899.52 |  | 10.461 |  |  | 19871
| Прямые затраты |  | 37073.12 |  |  | 2053.85 |  |  | 10.296 |  | 21147
| в т.ч. всего оплата труда |  | 592.85 |  |  | 32.84 |  |  | 21.09 |  | 693
| Накладные расходы - |  | 841.84 | (НР=142%) |  | 46.64 |  |  | 17.98 |  | 838 | (НР=121%)
| Сметная прибыль - |  | 478.72 | (СП=80,75%) |  | 26.52 |  |  | 16.98 |  | 450 | (СП=65%)
| Сметная стоимость |  | 38393.69 |  |  | 2127.01 |  |  | 10.548 |  | 22435
11 | 27-06-021-05 ТЕР-2001 22 от 27.02.2015 № 140/пр К=2 | 0.0554 | 8562.73 | 3.88 | 8557.19 | 474.37 | 0.21 | 474.07 | 10.478 |  | 4970 | -- | 4968 | --
| На каждые 0,5 см изменения толщины покрытия добавлять к расценке 27-06-020-05 | 1000 м2 покрытия | 1.66 | -- |  | 0.09 | -- |  |  |  | 2 | -- |  | --
| Оплата труда рабочих. Коэф.: 2; 1,15; |  | 1.66 |  |  | 0.09 |  |  | 21.09 |  | 2
| Эксплуатация машин. Коэф.: 2; |  |  | 3.88 |  |  | 0.21 |  |  | 1.103 |  | --
| Материалы. Коэф.: 1,1; 2; |  |  |  | 8557.19 |  |  | 474.07 |  | 10.48 |  |  | 4968
| Прямые затраты |  | 8562.73 |  |  | 474.37 |  |  | 10.478 |  | 4970
| в т.ч. всего оплата труда |  | 1.66 |  |  | 0.09 |  |  | 21.09 |  | 2
| Накладные расходы - |  | 2.35 | (НР=142%) |  | 0.13 |  |  | 17.97 |  | 2 | (НР=121%)
| Сметная прибыль - |  | 1.34 | (СП=80,75%) |  | 0.07 |  |  | 16.98 |  | 1 | (СП=65%)
| Сметная стоимость |  | 8566.41 |  |  | 474.58 |  |  | 10.479 |  | 4973
12 | 27-02-010-02 ТЕР-2001 22 от 27.02.2015 № 140/пр ТЕР часть 27 прил. 27.3 п.3.8 | 0.32 | 4151.33 | 78.6 | 3457.66 | 1328.42 | 25.15 | 1106.45 | 7.53 |  | 10003 | 184 | 5668 | 24
| Установка бортовых камней бетонных при других видах покрытий. Бортовые камни сечением 100х200 мм при других видах покрытия, применен коэффициент к стоимости бетона В15 (М200) - 0,86; раствора цементного - 0,33 | 100 м бортового камня | 615.07 | 8.41 |  | 196.82 | 2.69 |  |  |  | 4151 | 57 |  | --
| Оплата труда рабочих. Коэф.: 1,15; |  | 615.07 |  |  | 196.82 |  |  | 21.09 |  | 4151
| Эксплуатация машин |  |  | 78.6 |  |  | 25.15 |  |  | 7.334 |  | 184
| в т.ч. эксплуатация |  |  | 70.19 |  |  | 22.46 |  |  | 5.687 |  | 127
| в т.ч. оплата труда механизаторов. Коэф.: 1,15; |  |  | 8.41 |  |  | 2.69 |  |  | 21.086 |  | 57
| Материалы. Коэф.: 1,1; |  |  |  | 3457.66 |  |  | 1106.45 |  | 5.122 |  |  | 5668
| Прямые затраты |  | 4151.33 |  |  | 1328.42 |  |  | 7.53 |  | 10003
| в т.ч. всего оплата труда |  | 623.48 |  |  | 199.51 |  |  | 21.09 |  | 4208
| Накладные расходы - |  | 885.33 | (НР=142%) |  | 283.31 |  |  | 17.97 |  | 5091 | (НР=121%)
| Сметная прибыль - |  | 503.45 | (СП=80,75%) |  | 161.11 |  |  | 16.98 |  | 2735 | (СП=65%)
| Сметная стоимость |  | 5540.11 |  |  | 1772.84 |  |  | 10.057 |  | 17829
13 | 401-0006 ТССЦ-2001 22 от 27.02.2015 № 140/пр | 1.6237 | -656.57 | -- | -656.57 | -1066.06 | -- | -1066.06 | 5.133 | 1 | -5472 | -- | -5472 | --
| Бетон тяжелый, класс В15 (М200) | м3 | -- | -- |  | -- | -- |  | 1 | 5.133 | -- | -- |  | --
14 | 403-8023 ТССЦ-2001 22 от 27.02.2015 № 140/пр | 32 | 28.97 | -- | 28.97 | 927.17 | -- | 927.17 | 5.615 | 1 | 5206 | -- | 5206 | --
| Камни бортовые БР 100.20.8 /бетон В22,5 (М300), объем 0,016 м3/ (ГОСТ 6665-91) | шт. | -- | -- |  | -- | -- |  | 1 | 5.615 | -- | -- |  | --
15 | 408-0200 ТССЦ-2001 22 от 27.02.2015 № 140/пр | 1.15 | 57.65 | -- | 57.65 | 66.3 | -- | 66.3 | 14.363 | 1 | 952 | -- | 952 | --
| Смесь песчано-гравийная природная | м3 | -- | -- |  | -- | -- |  | 1 | 14.363 | -- | -- |  | --
Новое покрытие тротуара А3
16 | 01-01-030-02 ТЕР-2001 22 от 27.02.2015 № 140/пр | 0.00252 | 1339.29 | 1339.29 | -- | 3.38 | 3.38 | -- | 6.087 |  | 21 | 21 | -- | --
| Разработка грунта с перемещением до 10 м бульдозерами мощностью 59 кВт (80 л.с.), группа грунтов 2 | 1000 м3 грунта | -- | 134.12 |  | -- | 0.34 |  |  |  | -- | 7 |  | --
| Эксплуатация машин |  |  | 1339.29 |  |  | 3.38 |  |  | 6.087 |  | 21
| в т.ч. эксплуатация |  |  | 1205.17 |  |  | 3.04 |  |  | 4.417 |  | 14
| в т.ч. оплата труда механизаторов. Коэф.: 1,15; |  |  | 134.12 |  |  | 0.34 |  |  | 21.097 |  | 7
| Прямые затраты |  | 1339.29 |  |  | 3.38 |  |  | 6.087 |  | 21
| в т.ч. всего оплата труда |  | 134.12 |  |  | 0.34 |  |  | 21.09 |  | 7
| Накладные расходы - |  | 127.42 | (НР=95%) |  | 0.32 |  |  | 17.99 |  | 6 | (НР=81%)
| Сметная прибыль - |  | 57 | (СП=42,5%) |  | 0.14 |  |  | 16.88 |  | 2 | (СП=34%)
| Сметная стоимость |  | 1523.72 |  |  | 3.84 |  |  | 7.552 |  | 29
17 | 01-02-057-01 ТЕР-2001 22 от 27.02.2015 № 140/пр | 0.0093 | 880.69 | -- | -- | 8.19 | -- | -- | 21.09 |  | 173 | -- | -- | 1
| Разработка грунта вручную в траншеях глубиной до 2 м без креплений с откосами, группа грунтов 1 | 100 м3 грунта | 880.69 | -- |  | 8.19 | -- |  |  |  | 173 | -- |  | --
| Оплата труда рабочих. Коэф.: 1,15; |  | 880.69 |  |  | 8.19 |  |  | 21.09 |  | 173
| Прямые затраты |  | 880.69 |  |  | 8.19 |  |  | 21.09 |  | 173
| в т.ч. всего оплата труда |  | 880.69 |  |  | 8.19 |  |  | 21.09 |  | 173
| Накладные расходы - |  | 704.55 | (НР=80%) |  | 6.55 |  |  | 17.93 |  | 117 | (НР=68%)
| Сметная прибыль - |  | 336.87 | (СП=38,25%) |  | 3.13 |  |  | 17.09 |  | 54 | (СП=31%)
| Сметная стоимость |  | 1922.11 |  |  | 17.88 |  |  | 19.239 |  | 344
18 | 01-02-061-01 ТЕР-2001 22 от 27.02.2015 № 140/пр | 0.0007 | 635.08 | -- | -- | 0.44 | -- | -- | 21.09 |  | 9 | -- | -- | --
| Засыпка вручную траншей, пазух котлованов и ям, группа грунтов 1 | 100 м3 грунта | 635.08 | -- |  | 0.44 | -- |  |  |  | 9 | -- |  | --
| Оплата труда рабочих. Коэф.: 1,15; |  | 635.08 |  |  | 0.44 |  |  | 21.09 |  | 9
| Прямые затраты |  | 635.08 |  |  | 0.44 |  |  | 21.09 |  | 9
| в т.ч. всего оплата труда |  | 635.08 |  |  | 0.44 |  |  | 21.09 |  | 9
| Накладные расходы - |  | 508.06 | (НР=80%) |  | 0.36 |  |  | 17.93 |  | 6 | (НР=68%)
| Сметная прибыль - |  | 242.92 | (СП=38,25%) |  | 0.17 |  |  | 17.09 |  | 3 | (СП=31%)
| Сметная стоимость |  | 1386.05 |  |  | 0.97 |  |  | 18.557 |  | 18
19 | 01-01-014-04 ТЕР-2001 22 от 27.02.2015 № 140/пр | 0.00338 | 6672.36 | 6485.82 | 3.01 | 22.55 | 21.92 | 0.01 | 7.229 |  | 163 | 150 | -- | --
| Разработка грунта с погрузкой на автомобили-самосвалы экскаваторами с ковшом вместимостью 0,25 м3, группа грунтов 1 | 1000 м3 грунта | 183.53 | 751.65 |  | 0.62 | 2.54 |  |  |  | 13 | 54 |  | --
| Оплата труда рабочих. Коэф.: 1,15; |  | 183.53 |  |  | 0.62 |  |  | 21.09 |  | 13
| Эксплуатация машин |  |  | 6485.82 |  |  | 21.92 |  |  | 6.835 |  | 150
| в т.ч. эксплуатация |  |  | 5734.17 |  |  | 19.38 |  |  | 4.965 |  | 96
| в т.ч. оплата труда механизаторов. Коэф.: 1,15; |  |  | 751.65 |  |  | 2.54 |  |  | 21.097 |  | 54
| Материалы. Коэф.: 1,1; |  |  |  | 3.01 |  |  | 0.01 |  | 10.96 |  |  | --
| Прямые затраты |  | 6672.36 |  |  | 22.55 |  |  | 7.229 |  | 163
| в т.ч. всего оплата труда |  | 935.18 |  |  | 3.16 |  |  | 21.09 |  | 67
| Накладные расходы - |  | 888.42 | (НР=95%) |  | 3 |  |  | 17.99 |  | 54 | (НР=81%)
| Сметная прибыль - |  | 397.45 | (СП=42,5%) |  | 1.34 |  |  | 16.88 |  | 23 | (СП=34%)
| Сметная стоимость |  | 7958.24 |  |  | 26.9 |  |  | 8.922 |  | 240
20 | 03-21-01-010 ТССЦпг-2001 22 от 27.02.2015 № 140/пр | 5.408 | 11.56 | -- | -- | 62.52 | -- | -- | 9.38 | 1 | 586 | -- | -- | --
| Перевозка грузов I класса автомобилями-самосвалами грузоподъемностью 10 т работающих вне карьера на расстояние до 10 км | 1 т груза | -- | -- |  | -- | -- |  | 1 | 1 | -- | -- |  | --
21 | 01-01-016-01 ТЕР-2001 22 от 27.02.2015 № 140/пр | 0.00338 | 427.44 | 403.11 | 2.01 | 1.45 | 1.36 | 0.01 | 6.804 |  | 10 | 8 | -- | --
| Работа на отвале, группа грунтов 1 | 1000 м3 грунта | 22.32 | 40.31 |  | 0.08 | 0.14 |  |  |  | 2 | 3 |  | --
| Оплата труда рабочих. Коэф.: 1,15; |  | 22.32 |  |  | 0.08 |  |  | 21.09 |  | 2
| Эксплуатация машин |  |  | 403.11 |  |  | 1.36 |  |  | 5.992 |  | 8
| в т.ч. эксплуатация |  |  | 362.8 |  |  | 1.22 |  |  | 4.315 |  | 5
| в т.ч. оплата труда механизаторов. Коэф.: 1,15; |  |  | 40.31 |  |  | 0.14 |  |  | 21.083 |  | 3
| Материалы. Коэф.: 1,1; |  |  |  | 2.01 |  |  | 0.01 |  | 10.94 |  |  | --
| Прямые затраты |  | 427.44 |  |  | 1.45 |  |  | 6.804 |  | 10
| в т.ч. всего оплата труда |  | 62.63 |  |  | 0.22 |  |  | 21.09 |  | 5
| Накладные расходы - |  | 59.5 | (НР=95%) |  | 0.2 |  |  | 17.98 |  | 4 | (НР=81%)
| Сметная прибыль - |  | 26.62 | (СП=42,5%) |  | 0.09 |  |  | 16.87 |  | 2 | (СП=34%)
| Сметная стоимость |  | 513.56 |  |  | 1.74 |  |  | 9.195 |  | 16
22 | 27-04-003-01 ТЕР-2001 22 от 27.02.2015 № 140/пр | 0.021 | 3354.66 | 2928.49 | 56.02 | 70.45 | 61.5 | 1.18 | 8.223 |  | 579 | 411 | 4 | 1
| Устройство оснований и покрытий из песчано-гравийных или щебеночно-песчаных смесей однослойных толщиной 12 см | 1000 м2 основания или покрытия | 370.15 | 301.36 |  | 7.77 | 6.33 |  |  |  | 164 | 133 |  | 1
| Оплата труда рабочих. Коэф.: 1,15; |  | 370.15 |  |  | 7.77 |  |  | 21.09 |  | 164
| Эксплуатация машин |  |  | 2928.49 |  |  | 61.5 |  |  | 6.678 |  | 411
| в т.ч. эксплуатация |  |  | 2627.13 |  |  | 55.17 |  |  | 5.025 |  | 278
| в т.ч. оплата труда механизаторов. Коэф.: 1,15; |  |  | 301.36 |  |  | 6.33 |  |  | 21.092 |  | 133
| Материалы. Коэф.: 1,1; |  |  |  | 56.02 |  |  | 1.18 |  | 3.989 |  |  | 4
| Прямые затраты |  | 3354.66 |  |  | 70.45 |  |  | 8.223 |  | 579
| в т.ч. всего оплата труда |  | 671.51 |  |  | 14.1 |  |  | 21.09 |  | 297
| Накладные расходы - |  | 953.54 | (НР=142%) |  | 20.02 |  |  | 17.97 |  | 360 | (НР=121%)
| Сметная прибыль - |  | 542.24 | (СП=80,75%) |  | 11.39 |  |  | 16.98 |  | 193 | (СП=65%)
| Сметная стоимость |  | 4850.45 |  |  | 101.86 |  |  | 11.113 |  | 1132
23 | 408-0200 ТССЦ-2001 22 от 27.02.2015 № 140/пр | 4.788 | 57.65 | -- | 57.65 | 276.03 | -- | 276.03 | 14.363 | 1 | 3965 | -- | 3965 | --
| Смесь песчано-гравийная природная | м3 | -- | -- |  | -- | -- |  | 1 | 14.363 | -- | -- |  | --
24 | 27-02-010-02 ТЕР-2001 22 от 27.02.2015 № 140/пр ТЕР часть 27 прил. 27.3 п.3.8 | 0.132 | 4151.33 | 78.6 | 3457.66 | 547.97 | 10.37 | 456.41 | 7.53 |  | 4126 | 76 | 2338 | 10
| Установка бортовых камней бетонных при других видах покрытий. Бортовые камни сечением 100х200 мм при других видах покрытия, применен коэффициент к стоимости бетона В15 (М200) - 0,86; раствора цементного - 0,33 | 100 м бортового камня | 615.07 | 8.41 |  | 81.19 | 1.11 |  |  |  | 1712 | 23 |  | --
| Оплата труда рабочих. Коэф.: 1,15; |  | 615.07 |  |  | 81.19 |  |  | 21.09 |  | 1712
| Эксплуатация машин |  |  | 78.6 |  |  | 10.37 |  |  | 7.334 |  | 76
| в т.ч. эксплуатация |  |  | 70.19 |  |  | 9.26 |  |  | 5.687 |  | 53
| в т.ч. оплата труда механизаторов. Коэф.: 1,15; |  |  | 8.41 |  |  | 1.11 |  |  | 21.086 |  | 23
| Материалы. Коэф.: 1,1; |  |  |  | 3457.66 |  |  | 456.41 |  | 5.122 |  |  | 2338
| Прямые затраты |  | 4151.33 |  |  | 547.97 |  |  | 7.53 |  | 4126
| в т.ч. всего оплата труда |  | 623.48 |  |  | 82.3 |  |  | 21.09 |  | 1735
| Накладные расходы - |  | 885.33 | (НР=142%) |  | 116.86 |  |  | 17.97 |  | 2100 | (НР=121%)
| Сметная прибыль - |  | 503.45 | (СП=80,75%) |  | 66.46 |  |  | 16.98 |  | 1128 | (СП=65%)
| Сметная стоимость |  | 5540.11 |  |  | 731.29 |  |  | 10.056 |  | 7354
25 | 401-0006 ТССЦ-2001 22 от 27.02.2015 № 140/пр | 0.66977 | -656.57 | -- | -656.57 | -439.75 | -- | -439.75 | 5.133 | 1 | -2257 | -- | -2257 | --
| Бетон тяжелый, класс В15 (М200) | м3 | -- | -- |  | -- | -- |  | 1 | 5.133 | -- | -- |  | --
26 | 403-8023 ТССЦ-2001 22 от 27.02.2015 № 140/пр | 14 | 28.97 | -- | 28.97 | 405.64 | -- | 405.64 | 5.615 | 1 | 2278 | -- | 2278 | --
| Камни бортовые БР 100.20.8 /бетон В22,5 (М300), объем 0,016 м3/ (ГОСТ 6665-91) | шт. | -- | -- |  | -- | -- |  | 1 | 5.615 | -- | -- |  | --
27 | 27-06-026-01 ТЕР-2001 22 от 27.02.2015 № 140/пр | 0.0168 | 3033.38 | 42.44 | 2990.94 | 50.96 | 0.71 | 50.25 | 6.243 |  | 318 | 5 | 313 | --
| Розлив вяжущих материалов | 1 т | -- | 6.53 |  | -- | 0.11 |  |  |  | -- | 2 |  | --
| Эксплуатация машин |  |  | 42.44 |  |  | 0.71 |  |  | 7.029 |  | 5
| в т.ч. эксплуатация |  |  | 35.91 |  |  | 0.6 |  |  | 4.468 |  | 3
| в т.ч. оплата труда механизаторов. Коэф.: 1,15; |  |  | 6.53 |  |  | 0.11 |  |  | 21.107 |  | 2
| Материалы. Коэф.: 1,1; |  |  |  | 2990.94 |  |  | 50.25 |  | 6.232 |  |  | 313
| Прямые затраты |  | 3033.38 |  |  | 50.96 |  |  | 6.243 |  | 318
| в т.ч. всего оплата труда |  | 6.53 |  |  | 0.11 |  |  | 21.09 |  | 2
| Накладные расходы - |  | 9.28 | (НР=142%) |  | 0.16 |  |  | 17.99 |  | 3 | (НР=121%)
| Сметная прибыль - |  | 5.27 | (СП=80,75%) |  | 0.09 |  |  | 16.99 |  | 2 | (СП=65%)
| Сметная стоимость |  | 3047.94 |  |  | 51.21 |  |  | 6.307 |  | 323
28 | 27-07-001-01 ТЕР-2001 22 от 27.02.2015 № 140/пр | 0.21 | 1802.01 | 52.84 | 1614.76 | 378.43 | 11.1 | 339.1 | 13.978 |  | 5290 | 35 | 4660 | 3
| Устройство асфальтобетонных покрытий дорожек и тротуаров однослойных из литой мелкозернистой асфальто-бетонной смеси толщиной 3 см | 100 м2 покрытия | 134.41 | 0.53 |  | 28.23 | 0.11 |  |  |  | 595 | 2 |  | --
| Оплата труда рабочих. Коэф.: 1,15; |  | 134.41 |  |  | 28.23 |  |  | 21.09 |  | 595
| Эксплуатация машин |  |  | 52.84 |  |  | 11.1 |  |  | 3.111 |  | 35
| в т.ч. эксплуатация |  |  | 52.31 |  |  | 10.99 |  |  | 2.932 |  | 33
| в т.ч. оплата труда механизаторов. Коэф.: 1,15; |  |  | 0.53 |  |  | 0.11 |  |  | 20.851 |  | 2
| Материалы. Коэф.: 1,1; |  |  |  | 1614.76 |  |  | 339.1 |  | 13.742 |  |  | 4660
| Прямые затраты |  | 1802.01 |  |  | 378.43 |  |  | 13.978 |  | 5290
| в т.ч. всего оплата труда |  | 134.94 |  |  | 28.34 |  |  | 21.09 |  | 597
| Накладные расходы - |  | 191.62 | (НР=142%) |  | 40.24 |  |  | 17.97 |  | 723 | (НР=121%)
| Сметная прибыль - |  | 108.96 | (СП=80,75%) |  | 22.88 |  |  | 16.98 |  | 388 | (СП=65%)
| Сметная стоимость |  | 2102.59 |  |  | 441.54 |  |  | 14.497 |  | 6401
29 | 410-0054 ТССЦ-2001 22 от 27.02.2015 № 140/пр | 1.4994 | -196.27 | -- | -196.27 | -294.29 | -- | -294.29 | 14.857 | 1 | -4372 | -- | -4372 | --
| Асфальт литой для покрытий тротуаров тип II (жесткий) | т | -- | -- |  | -- | -- |  | 1 | 14.857 | -- | -- |  | --
30 | 410-0008 ТССЦ-2001 22 от 27.02.2015 № 140/пр | 0.95 | 365.38 | -- | 365.38 | 347.11 | -- | 347.11 | 10.484 | 1 | 3639 | -- | 3639 | --
| Асфальтобетонные смеси дорожные, аэродромные и асфальтобетон (горячие и теплые для плотного асфальтобетона мелко и крупнозернистые, песчаные), марка II, тип Г | т | -- | -- |  | -- | -- |  | 1 | 10.484 | -- | -- |  | --
Покрытие проезжей части (сущ) А4
31 | 01-02-057-01 ТЕР-2001 22 от 27.02.2015 № 140/пр | 0.103 | 880.69 | -- | -- | 90.71 | -- | -- | 21.09 |  | 1913 | -- | -- | 12
| Разработка грунта вручную в траншеях глубиной до 2 м без креплений с откосами, группа грунтов 1 | 100 м3 грунта | 880.69 | -- |  | 90.71 | -- |  |  |  | 1913 | -- |  | --
| Оплата труда рабочих. Коэф.: 1,15; |  | 880.69 |  |  | 90.71 |  |  | 21.09 |  | 1913
| Прямые затраты |  | 880.69 |  |  | 90.71 |  |  | 21.09 |  | 1913
| в т.ч. всего оплата труда |  | 880.69 |  |  | 90.71 |  |  | 21.09 |  | 1913
| Накладные расходы - |  | 704.55 | (НР=80%) |  | 72.57 |  |  | 17.93 |  | 1301 | (НР=68%)
| Сметная прибыль - |  | 336.87 | (СП=38,25%) |  | 34.7 |  |  | 17.09 |  | 593 | (СП=31%)
| Сметная стоимость |  | 1922.11 |  |  | 197.98 |  |  | 19.229 |  | 3807
32 | 01-02-061-01 ТЕР-2001 22 от 27.02.2015 № 140/пр | 0.0163 | 635.08 | -- | -- | 10.35 | -- | -- | 21.09 |  | 218 | -- | -- | 1
| Засыпка вручную траншей, пазух котлованов и ям, группа грунтов 1 | 100 м3 грунта | 635.08 | -- |  | 10.35 | -- |  |  |  | 218 | -- |  | --
| Оплата труда рабочих. Коэф.: 1,15; |  | 635.08 |  |  | 10.35 |  |  | 21.09 |  | 218
| Прямые затраты |  | 635.08 |  |  | 10.35 |  |  | 21.09 |  | 218
| в т.ч. всего оплата труда |  | 635.08 |  |  | 10.35 |  |  | 21.09 |  | 218
| Накладные расходы - |  | 508.06 | (НР=80%) |  | 8.28 |  |  | 17.93 |  | 148 | (НР=68%)
| Сметная прибыль - |  | 242.92 | (СП=38,25%) |  | 3.96 |  |  | 17.09 |  | 68 | (СП=31%)
| Сметная стоимость |  | 1386.05 |  |  | 22.59 |  |  | 19.212 |  | 434
33 | 01-01-014-04 ТЕР-2001 22 от 27.02.2015 № 140/пр | 0.00867 | 6672.36 | 6485.82 | 3.01 | 57.85 | 56.23 | 0.03 | 7.229 |  | 418 | 384 | -- | --
| Разработка грунта с погрузкой на автомобили-самосвалы экскаваторами с ковшом вместимостью 0,25 м3, группа грунтов 1 | 1000 м3 грунта | 183.53 | 751.65 |  | 1.59 | 6.52 |  |  |  | 34 | 137 |  | 1
| Оплата труда рабочих. Коэф.: 1,15; |  | 183.53 |  |  | 1.59 |  |  | 21.09 |  | 34
| Эксплуатация машин |  |  | 6485.82 |  |  | 56.23 |  |  | 6.835 |  | 384
| в т.ч. эксплуатация |  |  | 5734.17 |  |  | 49.71 |  |  | 4.965 |  | 247
| в т.ч. оплата труда механизаторов. Коэф.: 1,15; |  |  | 751.65 |  |  | 6.52 |  |  | 21.097 |  | 137
| Материалы. Коэф.: 1,1; |  |  |  | 3.01 |  |  | 0.03 |  | 10.96 |  |  | --
| Прямые затраты |  | 6672.36 |  |  | 57.85 |  |  | 7.229 |  | 418
| в т.ч. всего оплата труда |  | 935.18 |  |  | 8.11 |  |  | 21.09 |  | 171
| Накладные расходы - |  | 888.42 | (НР=95%) |  | 7.7 |  |  | 17.99 |  | 139 | (НР=81%)
| Сметная прибыль - |  | 397.45 | (СП=42,5%) |  | 3.45 |  |  | 16.88 |  | 58 | (СП=34%)
| Сметная стоимость |  | 7958.24 |  |  | 69 |  |  | 8.913 |  | 615
34 | 03-21-01-010 ТССЦпг-2001 22 от 27.02.2015 № 140/пр | 13.872 | 11.56 | -- | -- | 160.36 | -- | -- | 9.38 | 1 | 1504 | -- | -- | --
| Перевозка грузов I класса автомобилями-самосвалами грузоподъемностью 10 т работающих вне карьера на расстояние до 10 км | 1 т груза | -- | -- |  | -- | -- |  | 1 | 1 | -- | -- |  | --
35 | 01-01-016-01 ТЕР-2001 22 от 27.02.2015 № 140/пр | 0.00867 | 427.44 | 403.11 | 2.01 | 3.7 | 3.49 | 0.02 | 6.804 |  | 25 | 21 | -- | --
| Работа на отвале, группа грунтов 1 | 1000 м3 грунта | 22.32 | 40.31 |  | 0.19 | 0.35 |  |  |  | 4 | 7 |  | --
| Оплата труда рабочих. Коэф.: 1,15; |  | 22.32 |  |  | 0.19 |  |  | 21.09 |  | 4
| Эксплуатация машин |  |  | 403.11 |  |  | 3.49 |  |  | 5.992 |  | 21
| в т.ч. эксплуатация |  |  | 362.8 |  |  | 3.14 |  |  | 4.315 |  | 14
| в т.ч. оплата труда механизаторов. Коэф.: 1,15; |  |  | 40.31 |  |  | 0.35 |  |  | 21.083 |  | 7
| Материалы. Коэф.: 1,1; |  |  |  | 2.01 |  |  | 0.02 |  | 10.94 |  |  | --
| Прямые затраты |  | 427.44 |  |  | 3.7 |  |  | 6.804 |  | 25
| в т.ч. всего оплата труда |  | 62.63 |  |  | 0.54 |  |  | 21.09 |  | 11
| Накладные расходы - |  | 59.5 | (НР=95%) |  | 0.52 |  |  | 17.98 |  | 9 | (НР=81%)
| Сметная прибыль - |  | 26.62 | (СП=42,5%) |  | 0.23 |  |  | 16.87 |  | 4 | (СП=34%)
| Сметная стоимость |  | 513.56 |  |  | 4.45 |  |  | 8.539 |  | 38
36 | 01-02-061-01 ТЕР-2001 22 от 27.02.2015 № 140/пр | 0.0271 | 635.08 | -- | -- | 17.21 | -- | -- | 21.09 |  | 363 | -- | -- | 2
| Засыпка вручную траншей, пазух котлованов и ям, группа грунтов 1 (устройство основания под бортовой камень) | 100 м3 грунта | 635.08 | -- |  | 17.21 | -- |  |  |  | 363 | -- |  | --
| Оплата труда рабочих. Коэф.: 1,15; |  | 635.08 |  |  | 17.21 |  |  | 21.09 |  | 363
| Прямые затраты |  | 635.08 |  |  | 17.21 |  |  | 21.09 |  | 363
| в т.ч. всего оплата труда |  | 635.08 |  |  | 17.21 |  |  | 21.09 |  | 363
| Накладные расходы - |  | 508.06 | (НР=80%) |  | 13.77 |  |  | 17.93 |  | 247 | (НР=68%)
| Сметная прибыль - |  | 242.92 | (СП=38,25%) |  | 6.58 |  |  | 17.09 |  | 113 | (СП=31%)
| Сметная стоимость |  | 1386.05 |  |  | 37.56 |  |  | 19.249 |  | 723
37 | 408-0200 ТССЦ-2001 22 от 27.02.2015 № 140/пр | 2.71 | 57.65 | -- | 57.65 | 156.23 | -- | 156.23 | 14.363 | 1 | 2244 | -- | 2244 | --
| Смесь песчано-гравийная природная | м3 | -- | -- |  | -- | -- |  | 1 | 14.363 | -- | -- |  | --
38 | 27-02-010-02 ТЕР-2001 22 от 27.02.2015 № 140/пр | 1.084 | 4693.66 | 78.6 | 3999.99 | 5087.91 | 85.2 | 4335.98 | 7.252 |  | 36895 | 625 | 22209 | 82
| Установка бортовых камней бетонных при других видах покрытий | 100 м бортового камня | 615.07 | 8.41 |  | 666.73 | 9.11 |  |  |  | 14061 | 192 |  | 1
| Оплата труда рабочих. Коэф.: 1,15; |  | 615.07 |  |  | 666.73 |  |  | 21.09 |  | 14061
| Эксплуатация машин |  |  | 78.6 |  |  | 85.2 |  |  | 7.334 |  | 625
| в т.ч. эксплуатация |  |  | 70.19 |  |  | 76.09 |  |  | 5.687 |  | 433
| в т.ч. оплата труда механизаторов. Коэф.: 1,15; |  |  | 8.41 |  |  | 9.11 |  |  | 21.086 |  | 192
| Материалы. Коэф.: 1,1; |  |  |  | 3999.99 |  |  | 4335.98 |  | 5.122 |  |  | 22209
| Прямые затраты |  | 4693.66 |  |  | 5087.91 |  |  | 7.252 |  | 36895
| в т.ч. всего оплата труда |  | 623.48 |  |  | 675.84 |  |  | 21.09 |  | 14253
| Накладные расходы - |  | 885.33 | (НР=142%) |  | 959.7 |  |  | 17.97 |  | 17247 | (НР=121%)
| Сметная прибыль - |  | 503.45 | (СП=80,75%) |  | 545.74 |  |  | 16.98 |  | 9265 | (СП=65%)
| Сметная стоимость |  | 6082.43 |  |  | 6593.36 |  |  | 9.617 |  | 63407
39 | 401-0006 ТССЦ-2001 22 от 27.02.2015 № 140/пр | 6.3956 | -656.57 | -- | -656.57 | -4199.15 | -- | -4199.15 | 5.133 | 1 | -21554 | -- | -21554 | --
| Бетон тяжелый, класс В15 (М200) | м3 | -- | -- |  | -- | -- |  | 1 | 5.133 | -- | -- |  | --
40 | 403-8021 ТССЦ-2001 22 от 27.02.2015 № 140/пр | 109 | 64.26 | -- | 64.26 | 7004.56 | -- | 7004.56 | 4.931 | 1 | 34539 | -- | 34539 | --
| Камни бортовые БР 100.30.15 /бетон В30 (М400), объем 0,043 м3/ (ГОСТ 6665-91) | шт. | -- | -- |  | -- | -- |  | 1 | 4.931 | -- | -- |  | --
41 | 401-0003 ТССЦ-2001 22 от 27.02.2015 № 140/пр | 6.396 | 608.63 | -- | 608.63 | 3892.8 | -- | 3892.8 | 4.78 | 1 | 18608 | -- | 18608 | --
| Бетон тяжелый, класс В7,5 (М100)(общий расход) | м3 | -- | -- |  | -- | -- |  | 1 | 4.78 | -- | -- |  | --
42 | 27-06-026-01 ТЕР-2001 22 от 27.02.2015 № 140/пр | 0.07971 | 3033.38 | 42.44 | 2990.94 | 241.79 | 3.38 | 238.41 | 6.243 |  | 1510 | 24 | 1486 | --
| Розлив вяжущих материалов | 1 т | -- | 6.53 |  | -- | 0.52 |  |  |  | -- | 11 |  | --
| Эксплуатация машин |  |  | 42.44 |  |  | 3.38 |  |  | 7.029 |  | 24
| в т.ч. эксплуатация |  |  | 35.91 |  |  | 2.86 |  |  | 4.468 |  | 13
| в т.ч. оплата труда механизаторов. Коэф.: 1,15; |  |  | 6.53 |  |  | 0.52 |  |  | 21.107 |  | 11
| Материалы. Коэф.: 1,1; |  |  |  | 2990.94 |  |  | 238.41 |  | 6.232 |  |  | 1486
| Прямые затраты |  | 3033.38 |  |  | 241.79 |  |  | 6.243 |  | 1510
| в т.ч. всего оплата труда |  | 6.53 |  |  | 0.52 |  |  | 21.09 |  | 11
| Накладные расходы - |  | 9.28 | (НР=142%) |  | 0.74 |  |  | 17.99 |  | 13 | (НР=121%)
| Сметная прибыль - |  | 5.27 | (СП=80,75%) |  | 0.42 |  |  | 16.99 |  | 7 | (СП=65%)
| Сметная стоимость |  | 3047.94 |  |  | 242.95 |  |  | 6.298 |  | 1530
43 | 27-06-020-01 ТЕР-2001 22 от 27.02.2015 № 140/пр | 0.2657 | 35881.63 | 2433.44 | 33095.83 | 9533.74 | 646.56 | 8793.56 | 10.564 |  | 100712 | 4145 | 94593 | 10
| Устройство покрытия толщиной 4 см из горячих асфальтобетонных смесей плотных мелкозернистых типа АБВ, плотность каменных материалов 2,5-2,9 т/м3 | 1000 м2 покрытия | 352.36 | 240.49 |  | 93.62 | 63.9 |  |  |  | 1974 | 1348 |  | 5
| Оплата труда рабочих. Коэф.: 1,15; |  | 352.36 |  |  | 93.62 |  |  | 21.09 |  | 1974
| Эксплуатация машин |  |  | 2433.44 |  |  | 646.56 |  |  | 6.411 |  | 4145
| в т.ч. эксплуатация |  |  | 2192.95 |  |  | 582.66 |  |  | 4.8 |  | 2797
| в т.ч. оплата труда механизаторов. Коэф.: 1,15; |  |  | 240.49 |  |  | 63.9 |  |  | 21.103 |  | 1348
| Материалы. Коэф.: 1,1; |  |  |  | 33095.83 |  |  | 8793.56 |  | 10.757 |  |  | 94593
| Прямые затраты |  | 35881.63 |  |  | 9533.74 |  |  | 10.564 |  | 100712
| в т.ч. всего оплата труда |  | 592.85 |  |  | 157.52 |  |  | 21.09 |  | 3322
| Накладные расходы - |  | 841.84 | (НР=142%) |  | 223.68 |  |  | 17.98 |  | 4021 | (НР=121%)
| Сметная прибыль - |  | 478.72 | (СП=80,75%) |  | 127.2 |  |  | 16.98 |  | 2160 | (СП=65%)
| Сметная стоимость |  | 37202.2 |  |  | 9884.62 |  |  | 10.814 |  | 106893
44 | 410-0005 ТССЦ-2001 22 от 27.02.2015 № 140/пр | 25.6666 | -340.56 | -- | -340.56 | -8741.02 | -- | -8741.02 | 10.783 | 1 | -94254 | -- | -94254 | --
| Асфальтобетонные смеси дорожные, аэродромные и асфальтобетон (горячие и теплые для плотного асфальтобетона мелко и крупнозернистые, песчаные), марка II, тип А | т | -- | -- |  | -- | -- |  | 1 | 10.783 | -- | -- |  | --
45 | 27-06-021-01 ТЕР-2001 22 от 27.02.2015 № 140/пр К=4 | 0.2657 | 16509.4 | 8.2 | 16497.89 | 4386.55 | 2.18 | 4383.49 | 10.776 |  | 47271 | 2 | 47250 | --
| На каждые 0,5 см изменения толщины покрытия добавлять к расценке 27-06-020-01 | 1000 м2 покрытия | 3.31 | -- |  | 0.88 | -- |  |  |  | 19 | -- |  | --
| Оплата труда рабочих. Коэф.: 4; 1,15; |  | 3.31 |  |  | 0.88 |  |  | 21.09 |  | 19
| Эксплуатация машин. Коэф.: 4; |  |  | 8.2 |  |  | 2.18 |  |  | 1.107 |  | 2
| Материалы. Коэф.: 1,1; 4; |  |  |  | 16497.89 |  |  | 4383.49 |  | 10.779 |  |  | 47250
| Прямые затраты |  | 16509.4 |  |  | 4386.55 |  |  | 10.776 |  | 47271
| в т.ч. всего оплата труда |  | 3.31 |  |  | 0.88 |  |  | 21.09 |  | 19
| Накладные расходы - |  | 4.7 | (НР=142%) |  | 1.25 |  |  | 17.97 |  | 22 | (НР=121%)
| Сметная прибыль - |  | 2.67 | (СП=80,75%) |  | 0.71 |  |  | 16.98 |  | 12 | (СП=65%)
| Сметная стоимость |  | 16516.78 |  |  | 4388.51 |  |  | 10.779 |  | 47305
46 | 410-0005 ТССЦ-2001 22 от 27.02.2015 № 140/пр | 12.8599 | -340.56 | -- | -340.56 | -4379.56 | -- | -4379.56 | 10.783 | 1 | -47225 | -- | -47225 | --
| Асфальтобетонные смеси дорожные, аэродромные и асфальтобетон (горячие и теплые для плотного асфальтобетона мелко и крупнозернистые, песчаные), марка II, тип А | т | -- | -- |  | -- | -- |  | 1 | 10.783 | -- | -- |  | --
47 | 410-0007 ТССЦ-2001 22 от 27.02.2015 № 140/пр | 33.48 | 306.88 | -- | 306.88 | 10274.28 | -- | 10274.28 | 10.484 | 1 | 107716 | -- | 107716 | --
| Асфальтобетонные смеси дорожные, аэродромные и асфальтобетон (горячие и теплые для плотного асфальтобетона мелко и крупнозернистые, песчаные), марка II, тип В | т | -- | -- |  | -- | -- |  | 1 | 10.484 | -- | -- |  | --
Расширение проезжей части А5
48 | 01-01-030-02 ТЕР-2001 22 от 27.02.2015 № 140/пр | 0.05196 | 1339.29 | 1339.29 | -- | 69.59 | 69.59 | -- | 6.087 |  | 424 | 424 | -- | --
| Разработка грунта с перемещением до 10 м бульдозерами мощностью 59 кВт (80 л.с.), группа грунтов 2 | 1000 м3 грунта | -- | 134.12 |  | -- | 6.97 |  |  |  | -- | 147 |  | 1
| Эксплуатация машин |  |  | 1339.29 |  |  | 69.59 |  |  | 6.087 |  | 424
| в т.ч. эксплуатация |  |  | 1205.17 |  |  | 62.62 |  |  | 4.417 |  | 277
| в т.ч. оплата труда механизаторов. Коэф.: 1,15; |  |  | 134.12 |  |  | 6.97 |  |  | 21.097 |  | 147
| Прямые затраты |  | 1339.29 |  |  | 69.59 |  |  | 6.087 |  | 424
| в т.ч. всего оплата труда |  | 134.12 |  |  | 6.97 |  |  | 21.09 |  | 147
| Накладные расходы - |  | 127.42 | (НР=95%) |  | 6.62 |  |  | 17.99 |  | 119 | (НР=81%)
| Сметная прибыль - |  | 57 | (СП=42,5%) |  | 2.96 |  |  | 16.88 |  | 50 | (СП=34%)
| Сметная стоимость |  | 1523.72 |  |  | 79.17 |  |  | 7.49 |  | 593
49 | 01-02-061-01 ТЕР-2001 22 от 27.02.2015 № 140/пр | 0.0268 | 635.08 | -- | -- | 17.02 | -- | -- | 21.09 |  | 359 | -- | -- | 2
| Засыпка вручную траншей, пазух котлованов и ям, группа грунтов 1 | 100 м3 грунта | 635.08 | -- |  | 17.02 | -- |  |  |  | 359 | -- |  | --
| Оплата труда рабочих. Коэф.: 1,15; |  | 635.08 |  |  | 17.02 |  |  | 21.09 |  | 359
| Прямые затраты |  | 635.08 |  |  | 17.02 |  |  | 21.09 |  | 359
| в т.ч. всего оплата труда |  | 635.08 |  |  | 17.02 |  |  | 21.09 |  | 359
| Накладные расходы - |  | 508.06 | (НР=80%) |  | 13.62 |  |  | 17.93 |  | 244 | (НР=68%)
| Сметная прибыль - |  | 242.92 | (СП=38,25%) |  | 6.51 |  |  | 17.09 |  | 111 | (СП=31%)
| Сметная стоимость |  | 1386.05 |  |  | 37.15 |  |  | 19.219 |  | 714
50 | 01-01-014-04 ТЕР-2001 22 от 27.02.2015 № 140/пр | 0.04928 | 6672.36 | 6485.82 | 3.01 | 328.81 | 319.62 | 0.15 | 7.229 |  | 2377 | 2185 | 1 | 1
| Разработка грунта с погрузкой на автомобили-самосвалы экскаваторами с ковшом вместимостью 0,25 м3, группа грунтов 1 | 1000 м3 грунта | 183.53 | 751.65 |  | 9.04 | 37.04 |  |  |  | 191 | 781 |  | 3
| Оплата труда рабочих. Коэф.: 1,15; |  | 183.53 |  |  | 9.04 |  |  | 21.09 |  | 191
| Эксплуатация машин |  |  | 6485.82 |  |  | 319.62 |  |  | 6.835 |  | 2185
| в т.ч. эксплуатация |  |  | 5734.17 |  |  | 282.58 |  |  | 4.965 |  | 1404
| в т.ч. оплата труда механизаторов. Коэф.: 1,15; |  |  | 751.65 |  |  | 37.04 |  |  | 21.097 |  | 781
| Материалы. Коэф.: 1,1; |  |  |  | 3.01 |  |  | 0.15 |  | 10.96 |  |  | 1
| Прямые затраты |  | 6672.36 |  |  | 328.81 |  |  | 7.229 |  | 2377
| в т.ч. всего оплата труда |  | 935.18 |  |  | 46.08 |  |  | 21.09 |  | 972
| Накладные расходы - |  | 888.42 | (НР=95%) |  | 43.78 |  |  | 17.99 |  | 787 | (НР=81%)
| Сметная прибыль - |  | 397.45 | (СП=42,5%) |  | 19.59 |  |  | 16.88 |  | 331 | (СП=34%)
| Сметная стоимость |  | 7958.24 |  |  | 392.18 |  |  | 8.912 |  | 3495
51 | 03-21-01-010 ТССЦпг-2001 22 от 27.02.2015 № 140/пр | 78.848 | 11.56 | -- | -- | 911.48 | -- | -- | 9.38 | 1 | 8550 | -- | -- | --
| Перевозка грузов I класса автомобилями-самосвалами грузоподъемностью 10 т работающих вне карьера на расстояние до 10 км | 1 т груза | -- | -- |  | -- | -- |  | 1 | 1 | -- | -- |  | --
52 | 01-01-016-01 ТЕР-2001 22 от 27.02.2015 № 140/пр | 0.04928 | 427.44 | 403.11 | 2.01 | 21.07 | 19.87 | 0.1 | 6.804 |  | 143 | 119 | 1 | --
| Работа на отвале, группа грунтов 1 | 1000 м3 грунта | 22.32 | 40.31 |  | 1.1 | 1.99 |  |  |  | 23 | 42 |  | --
| Оплата труда рабочих. Коэф.: 1,15; |  | 22.32 |  |  | 1.1 |  |  | 21.09 |  | 23
| Эксплуатация машин |  |  | 403.11 |  |  | 19.87 |  |  | 5.992 |  | 119
| в т.ч. эксплуатация |  |  | 362.8 |  |  | 17.88 |  |  | 4.315 |  | 77
| в т.ч. оплата труда механизаторов. Коэф.: 1,15; |  |  | 40.31 |  |  | 1.99 |  |  | 21.083 |  | 42
| Материалы. Коэф.: 1,1; |  |  |  | 2.01 |  |  | 0.1 |  | 10.94 |  |  | 1
| Прямые затраты |  | 427.44 |  |  | 21.07 |  |  | 6.804 |  | 143
| в т.ч. всего оплата труда |  | 62.63 |  |  | 3.09 |  |  | 21.09 |  | 65
| Накладные расходы - |  | 59.5 | (НР=95%) |  | 2.93 |  |  | 17.98 |  | 53 | (НР=81%)
| Сметная прибыль - |  | 26.62 | (СП=42,5%) |  | 1.31 |  |  | 16.87 |  | 22 | (СП=34%)
| Сметная стоимость |  | 513.56 |  |  | 25.31 |  |  | 8.613 |  | 218
53 | 27-04-001-01 ТЕР-2001 22 от 27.02.2015 № 140/пр | 0.179 | 2338.39 | 2191.13 | 26.68 | 418.56 | 392.21 | 4.77 | 6.982 |  | 2922 | 2448 | 19 | 3
| Устройство подстилающих и выравнивающих слоев оснований из песка | 100 м3 материала основания (в плотном теле) | 120.58 | 162.66 |  | 21.58 | 29.12 |  |  |  | 455 | 614 |  | 2
| Оплата труда рабочих. Коэф.: 1,15; |  | 120.58 |  |  | 21.58 |  |  | 21.09 |  | 455
| Эксплуатация машин |  |  | 2191.13 |  |  | 392.21 |  |  | 6.242 |  | 2448
| в т.ч. эксплуатация |  |  | 2028.47 |  |  | 363.09 |  |  | 5.051 |  | 1834
| в т.ч. оплата труда механизаторов. Коэф.: 1,15; |  |  | 162.66 |  |  | 29.12 |  |  | 21.097 |  | 614
| Материалы. Коэф.: 1,1; |  |  |  | 26.68 |  |  | 4.77 |  | 3.99 |  |  | 19
| Прямые затраты |  | 2338.39 |  |  | 418.56 |  |  | 6.982 |  | 2922
| в т.ч. всего оплата труда |  | 283.24 |  |  | 50.7 |  |  | 21.09 |  | 1069
| Накладные расходы - |  | 402.19 | (НР=142%) |  | 71.99 |  |  | 17.97 |  | 1294 | (НР=121%)
| Сметная прибыль - |  | 228.71 | (СП=80,75%) |  | 40.94 |  |  | 16.98 |  | 695 | (СП=65%)
| Сметная стоимость |  | 2969.28 |  |  | 531.5 |  |  | 9.24 |  | 4911
54 | 408-0122 ТССЦ-2001 22 от 27.02.2015 № 140/пр | 19.69 | 78.27 | -- | 78.27 | 1541.04 | -- | 1541.04 | 7.272 | 1 | 11206 | -- | 11206 | --
| Песок природный для строительных работ средний | м3 | -- | -- |  | -- | -- |  | 1 | 7.272 | -- | -- |  | --
55 | 27-04-007-01 ТЕР-2001 22 от 27.02.2015 № 140/пр | 0.179 | 20699.18 | 4043.44 | 16367.14 | 3705.16 | 723.78 | 2929.72 | 8.362 |  | 30982 | 4691 | 25201 | 7
| Устройство оснований толщиной 15 см из щебня фракции 40-70 мм при укатке каменных материалов с пределом прочности на сжатие до 68,6 МПа (700 кгс/см2) однослойных | 1000 м2 основания | 288.6 | 431.34 |  | 51.66 | 77.21 |  |  |  | 1090 | 1629 |  | 6
| Оплата труда рабочих. Коэф.: 1,15; |  | 288.6 |  |  | 51.66 |  |  | 21.09 |  | 1090
| Эксплуатация машин |  |  | 4043.44 |  |  | 723.78 |  |  | 6.481 |  | 4691
| в т.ч. эксплуатация |  |  | 3612.1 |  |  | 646.57 |  |  | 4.736 |  | 3062
| в т.ч. оплата труда механизаторов. Коэф.: 1,15; |  |  | 431.34 |  |  | 77.21 |  |  | 21.094 |  | 1629
| Материалы. Коэф.: 1,1; |  |  |  | 16367.14 |  |  | 2929.72 |  | 8.602 |  |  | 25201
| Прямые затраты |  | 20699.18 |  |  | 3705.16 |  |  | 8.362 |  | 30982
| в т.ч. всего оплата труда |  | 719.94 |  |  | 128.87 |  |  | 21.09 |  | 2719
| Накладные расходы - |  | 1022.32 | (НР=142%) |  | 183 |  |  | 17.97 |  | 3289 | (НР=121%)
| Сметная прибыль - |  | 581.36 | (СП=80,75%) |  | 104.06 |  |  | 16.98 |  | 1767 | (СП=65%)
| Сметная стоимость |  | 22302.87 |  |  | 3992.21 |  |  | 9.027 |  | 36038
56 | 27-04-007-04 ТЕР-2001 22 от 27.02.2015 № 140/пр К=3 | 0.179 | 3659.81 | 760.43 | 2899.38 | 655.11 | 136.12 | 518.99 | 8.213 |  | 5380 | 892 | 4488 | --
| На каждый 1 см изменения толщины слоя добавлять к расценкам 27-04-007-01, 27-04-007-02, 27-04-007-03 | 1000 м2 основания | -- | 82.7 |  | -- | 14.8 |  |  |  | -- | 312 |  | 1
| Эксплуатация машин |  |  | 760.43 |  |  | 136.12 |  |  | 6.553 |  | 892
| в т.ч. эксплуатация. Коэф.: 3; |  |  | 677.73 |  |  | 121.32 |  |  | 4.777 |  | 580
| в т.ч. оплата труда механизаторов. Коэф.: 1,15; 3; |  |  | 82.7 |  |  | 14.8 |  |  | 21.108 |  | 312
| Материалы. Коэф.: 1,1; 3; |  |  |  | 2899.38 |  |  | 518.99 |  | 8.648 |  |  | 4488
| Прямые затраты |  | 3659.81 |  |  | 655.11 |  |  | 8.213 |  | 5380
| в т.ч. всего оплата труда |  | 82.7 |  |  | 14.8 |  |  | 21.09 |  | 312
| Накладные расходы - |  | 117.43 | (НР=142%) |  | 21.02 |  |  | 17.99 |  | 378 | (НР=121%)
| Сметная прибыль - |  | 66.78 | (СП=80,75%) |  | 11.95 |  |  | 16.99 |  | 203 | (СП=65%)
| Сметная стоимость |  | 3844.01 |  |  | 688.08 |  |  | 8.663 |  | 5961
57 | 27-02-010-02 ТЕР-2001 22 от 27.02.2015 № 140/пр | 0.658 | 4693.66 | 78.6 | 3999.99 | 3088.42 | 51.72 | 2631.99 | 7.252 |  | 22396 | 379 | 13482 | 50
| Установка бортовых камней бетонных при других видах покрытий | 100 м бортового камня | 615.07 | 8.41 |  | 404.71 | 5.53 |  |  |  | 8535 | 117 |  | --
| Оплата труда рабочих. Коэф.: 1,15; |  | 615.07 |  |  | 404.71 |  |  | 21.09 |  | 8535
| Эксплуатация машин |  |  | 78.6 |  |  | 51.72 |  |  | 7.334 |  | 379
| в т.ч. эксплуатация |  |  | 70.19 |  |  | 46.19 |  |  | 5.687 |  | 262
| в т.ч. оплата труда механизаторов. Коэф.: 1,15; |  |  | 8.41 |  |  | 5.53 |  |  | 21.086 |  | 117
| Материалы. Коэф.: 1,1; |  |  |  | 3999.99 |  |  | 2631.99 |  | 5.122 |  |  | 13482
| Прямые затраты |  | 4693.66 |  |  | 3088.42 |  |  | 7.252 |  | 22396
| в т.ч. всего оплата труда |  | 623.48 |  |  | 410.24 |  |  | 21.09 |  | 8652
| Накладные расходы - |  | 885.33 | (НР=142%) |  | 582.55 |  |  | 17.97 |  | 10469 | (НР=121%)
| Сметная прибыль - |  | 503.45 | (СП=80,75%) |  | 331.27 |  |  | 16.98 |  | 5624 | (СП=65%)
| Сметная стоимость |  | 6082.43 |  |  | 4002.24 |  |  | 9.617 |  | 38489
58 | 401-0006 ТССЦ-2001 22 от 27.02.2015 № 140/пр | 3.8822 | -656.57 | -- | -656.57 | -2548.93 | -- | -2548.93 | 5.133 | 1 | -13084 | -- | -13084 | --
| Бетон тяжелый, класс В15 (М200) | м3 | -- | -- |  | -- | -- |  | 1 | 5.133 | -- | -- |  | --
59 | 403-8021 ТССЦ-2001 22 от 27.02.2015 № 140/пр | 66 | 64.26 | -- | 64.26 | 4241.29 | -- | 4241.29 | 4.931 | 1 | 20914 | -- | 20914 | --
| Камни бортовые БР 100.30.15 /бетон В30 (М400), объем 0,043 м3/ (ГОСТ 6665-91) | шт. | -- | -- |  | -- | -- |  | 1 | 4.931 | -- | -- |  | --
60 | 401-0003 ТССЦ-2001 22 от 27.02.2015 № 140/пр | 3.62 | 608.63 | -- | 608.63 | 2203.24 | -- | 2203.24 | 4.78 | 1 | 10531 | -- | 10531 | --
| Бетон тяжелый, класс В7,5 (М100)(общий расход) | м3 | -- | -- |  | -- | -- |  | 1 | 4.78 | -- | -- |  | --
61 | 27-06-026-01 ТЕР-2001 22 от 27.02.2015 № 140/пр | 0.1432 | 3033.38 | 42.44 | 2990.94 | 434.38 | 6.08 | 428.3 | 6.243 |  | 2712 | 43 | 2669 | --
| Розлив вяжущих материалов | 1 т | -- | 6.53 |  | -- | 0.94 |  |  |  | -- | 20 |  | --
| Эксплуатация машин |  |  | 42.44 |  |  | 6.08 |  |  | 7.029 |  | 43
| в т.ч. эксплуатация |  |  | 35.91 |  |  | 5.14 |  |  | 4.468 |  | 23
| в т.ч. оплата труда механизаторов. Коэф.: 1,15; |  |  | 6.53 |  |  | 0.94 |  |  | 21.107 |  | 20
| Материалы. Коэф.: 1,1; |  |  |  | 2990.94 |  |  | 428.3 |  | 6.232 |  |  | 2669
| Прямые затраты |  | 3033.38 |  |  | 434.38 |  |  | 6.243 |  | 2712
| в т.ч. всего оплата труда |  | 6.53 |  |  | 0.94 |  |  | 21.09 |  | 20
| Накладные расходы - |  | 9.28 | (НР=142%) |  | 1.33 |  |  | 17.99 |  | 24 | (НР=121%)
| Сметная прибыль - |  | 5.27 | (СП=80,75%) |  | 0.76 |  |  | 16.99 |  | 13 | (СП=65%)
| Сметная стоимость |  | 3047.94 |  |  | 436.46 |  |  | 6.298 |  | 2749
62 | 27-06-020-01 ТЕР-2001 22 от 27.02.2015 № 140/пр | 0.179 | 35881.63 | 2433.44 | 33095.83 | 6422.81 | 435.59 | 5924.15 | 10.564 |  | 67849 | 2793 | 63726 | 7
| Устройство покрытия толщиной 4 см из горячих асфальтобетонных смесей плотных мелкозернистых типа АБВ, плотность каменных материалов 2,5-2,9 т/м3 | 1000 м2 покрытия | 352.36 | 240.49 |  | 63.07 | 43.05 |  |  |  | 1330 | 908 |  | 3
| Оплата труда рабочих. Коэф.: 1,15; |  | 352.36 |  |  | 63.07 |  |  | 21.09 |  | 1330
| Эксплуатация машин |  |  | 2433.44 |  |  | 435.59 |  |  | 6.411 |  | 2793
| в т.ч. эксплуатация |  |  | 2192.95 |  |  | 392.54 |  |  | 4.8 |  | 1885
| в т.ч. оплата труда механизаторов. Коэф.: 1,15; |  |  | 240.49 |  |  | 43.05 |  |  | 21.103 |  | 908
| Материалы. Коэф.: 1,1; |  |  |  | 33095.83 |  |  | 5924.15 |  | 10.757 |  |  | 63726
| Прямые затраты |  | 35881.63 |  |  | 6422.81 |  |  | 10.564 |  | 67849
| в т.ч. всего оплата труда |  | 592.85 |  |  | 106.12 |  |  | 21.09 |  | 2238
| Накладные расходы - |  | 841.84 | (НР=142%) |  | 150.69 |  |  | 17.98 |  | 2709 | (НР=121%)
| Сметная прибыль - |  | 478.72 | (СП=80,75%) |  | 85.69 |  |  | 16.98 |  | 1455 | (СП=65%)
| Сметная стоимость |  | 37202.2 |  |  | 6659.19 |  |  | 10.814 |  | 72013
63 | 410-0005 ТССЦ-2001 22 от 27.02.2015 № 140/пр | 17.2914 | -340.56 | -- | -340.56 | -5888.76 | -- | -5888.76 | 10.783 | 1 | -63498 | -- | -63498 | --
| Асфальтобетонные смеси дорожные, аэродромные и асфальтобетон (горячие и теплые для плотного асфальтобетона мелко и крупнозернистые, песчаные), марка II, тип А | т | -- | -- |  | -- | -- |  | 1 | 10.783 | -- | -- |  | --
64 | 27-06-021-01 ТЕР-2001 22 от 27.02.2015 № 140/пр К=4 | 0.179 | 16509.4 | 8.2 | 16497.89 | 2955.18 | 1.47 | 2953.12 | 10.776 |  | 31846 | 2 | 31831 | --
| На каждые 0,5 см изменения толщины покрытия добавлять к расценке 27-06-020-01 | 1000 м2 покрытия | 3.31 | -- |  | 0.59 | -- |  |  |  | 13 | -- |  | --
| Оплата труда рабочих. Коэф.: 4; 1,15; |  | 3.31 |  |  | 0.59 |  |  | 21.09 |  | 13
| Эксплуатация машин. Коэф.: 4; |  |  | 8.2 |  |  | 1.47 |  |  | 1.107 |  | 2
| Материалы. Коэф.: 1,1; 4; |  |  |  | 16497.89 |  |  | 2953.12 |  | 10.779 |  |  | 31831
| Прямые затраты |  | 16509.4 |  |  | 2955.18 |  |  | 10.776 |  | 31846
| в т.ч. всего оплата труда |  | 3.31 |  |  | 0.59 |  |  | 21.09 |  | 13
| Накладные расходы - |  | 4.7 | (НР=142%) |  | 0.84 |  |  | 17.97 |  | 15 | (НР=121%)
| Сметная прибыль - |  | 2.67 | (СП=80,75%) |  | 0.48 |  |  | 16.98 |  | 8 | (СП=65%)
| Сметная стоимость |  | 16516.78 |  |  | 2956.5 |  |  | 10.779 |  | 31869
65 | 410-0005 ТССЦ-2001 22 от 27.02.2015 № 140/пр | 8.6636 | -340.56 | -- | -340.56 | -2950.48 | -- | -2950.48 | 10.783 | 1 | -31815 | -- | -31815 | --
| Асфальтобетонные смеси дорожные, аэродромные и асфальтобетон (горячие и теплые для плотного асфальтобетона мелко и крупнозернистые, песчаные), марка II, тип А | т | -- | -- |  | -- | -- |  | 1 | 10.783 | -- | -- |  | --
66 | 410-0007 ТССЦ-2001 22 от 27.02.2015 № 140/пр | 22.55 | 306.88 | -- | 306.88 | 6920.1 | -- | 6920.1 | 10.484 | 1 | 72550 | -- | 72550 | --
| Асфальтобетонные смеси дорожные, аэродромные и асфальтобетон (горячие и теплые для плотного асфальтобетона мелко и крупнозернистые, песчаные), марка II, тип В | т | -- | -- |  | -- | -- |  | 1 | 10.484 | -- | -- |  | --
Асфальтобетонное покрытие проезжей части по существующему основанию А6
67 | 01-02-057-01 ТЕР-2001 22 от 27.02.2015 № 140/пр | 0.0466 | 880.69 | -- | -- | 41.04 | -- | -- | 21.09 |  | 866 | -- | -- | 5
| Разработка грунта вручную в траншеях глубиной до 2 м без креплений с откосами, группа грунтов 1 | 100 м3 грунта | 880.69 | -- |  | 41.04 | -- |  |  |  | 866 | -- |  | --
| Оплата труда рабочих. Коэф.: 1,15; |  | 880.69 |  |  | 41.04 |  |  | 21.09 |  | 866
| Прямые затраты |  | 880.69 |  |  | 41.04 |  |  | 21.09 |  | 866
| в т.ч. всего оплата труда |  | 880.69 |  |  | 41.04 |  |  | 21.09 |  | 866
| Накладные расходы - |  | 704.55 | (НР=80%) |  | 32.83 |  |  | 17.93 |  | 589 | (НР=68%)
| Сметная прибыль - |  | 336.87 | (СП=38,25%) |  | 15.7 |  |  | 17.09 |  | 268 | (СП=31%)
| Сметная стоимость |  | 1922.11 |  |  | 89.57 |  |  | 19.236 |  | 1723
68 | 01-01-014-04 ТЕР-2001 22 от 27.02.2015 № 140/пр | 0.00466 | 6672.36 | 6485.82 | 3.01 | 31.09 | 30.22 | 0.01 | 7.229 |  | 225 | 207 | -- | --
| Разработка грунта с погрузкой на автомобили-самосвалы экскаваторами с ковшом вместимостью 0,25 м3, группа грунтов 1 | 1000 м3 грунта | 183.53 | 751.65 |  | 0.86 | 3.5 |  |  |  | 18 | 74 |  | --
| Оплата труда рабочих. Коэф.: 1,15; |  | 183.53 |  |  | 0.86 |  |  | 21.09 |  | 18
| Эксплуатация машин |  |  | 6485.82 |  |  | 30.22 |  |  | 6.835 |  | 207
| в т.ч. эксплуатация |  |  | 5734.17 |  |  | 26.72 |  |  | 4.965 |  | 133
| в т.ч. оплата труда механизаторов. Коэф.: 1,15; |  |  | 751.65 |  |  | 3.5 |  |  | 21.097 |  | 74
| Материалы. Коэф.: 1,1; |  |  |  | 3.01 |  |  | 0.01 |  | 10.96 |  |  | --
| Прямые затраты |  | 6672.36 |  |  | 31.09 |  |  | 7.229 |  | 225
| в т.ч. всего оплата труда |  | 935.18 |  |  | 4.36 |  |  | 21.09 |  | 92
| Накладные расходы - |  | 888.42 | (НР=95%) |  | 4.14 |  |  | 17.99 |  | 74 | (НР=81%)
| Сметная прибыль - |  | 397.45 | (СП=42,5%) |  | 1.85 |  |  | 16.88 |  | 31 | (СП=34%)
| Сметная стоимость |  | 7958.24 |  |  | 37.09 |  |  | 8.897 |  | 330
69 | 03-21-01-010 ТССЦпг-2001 22 от 27.02.2015 № 140/пр | 7.456 | 11.56 | -- | -- | 86.19 | -- | -- | 9.38 | 1 | 808 | -- | -- | --
| Перевозка грузов I класса автомобилями-самосвалами грузоподъемностью 10 т работающих вне карьера на расстояние до 10 км | 1 т груза | -- | -- |  | -- | -- |  | 1 | 1 | -- | -- |  | --
70 | 01-01-016-01 ТЕР-2001 22 от 27.02.2015 № 140/пр | 0.00466 | 427.44 | 403.11 | 2.01 | 1.99 | 1.88 | 0.01 | 6.804 |  | 14 | 11 | 1 | --
| Работа на отвале, группа грунтов 1 | 1000 м3 грунта | 22.32 | 40.31 |  | 0.1 | 0.19 |  |  |  | 2 | 4 |  | --
| Оплата труда рабочих. Коэф.: 1,15; |  | 22.32 |  |  | 0.1 |  |  | 21.09 |  | 2
| Эксплуатация машин |  |  | 403.11 |  |  | 1.88 |  |  | 5.992 |  | 11
| в т.ч. эксплуатация |  |  | 362.8 |  |  | 1.69 |  |  | 4.315 |  | 7
| в т.ч. оплата труда механизаторов. Коэф.: 1,15; |  |  | 40.31 |  |  | 0.19 |  |  | 21.083 |  | 4
| Материалы. Коэф.: 1,1; |  |  |  | 2.01 |  |  | 0.01 |  | 10.94 |  |  | 1
| Прямые затраты |  | 427.44 |  |  | 1.99 |  |  | 6.804 |  | 14
| в т.ч. всего оплата труда |  | 62.63 |  |  | 0.29 |  |  | 21.09 |  | 6
| Накладные расходы - |  | 59.5 | (НР=95%) |  | 0.28 |  |  | 17.98 |  | 5 | (НР=81%)
| Сметная прибыль - |  | 26.62 | (СП=42,5%) |  | 0.12 |  |  | 16.87 |  | 2 | (СП=34%)
| Сметная стоимость |  | 513.56 |  |  | 2.39 |  |  | 8.787 |  | 21
71 | 01-02-061-01 ТЕР-2001 22 от 27.02.2015 № 140/пр | 0.0155 | 635.08 | -- | -- | 9.84 | -- | -- | 21.09 |  | 208 | -- | -- | 1
| Засыпка вручную траншей, пазух котлованов и ям, группа грунтов 1 (устройство основания под бортовой камень) | 100 м3 грунта | 635.08 | -- |  | 9.84 | -- |  |  |  | 208 | -- |  | --
| Оплата труда рабочих. Коэф.: 1,15; |  | 635.08 |  |  | 9.84 |  |  | 21.09 |  | 208
| Прямые затраты |  | 635.08 |  |  | 9.84 |  |  | 21.09 |  | 208
| в т.ч. всего оплата труда |  | 635.08 |  |  | 9.84 |  |  | 21.09 |  | 208
| Накладные расходы - |  | 508.06 | (НР=80%) |  | 7.87 |  |  | 17.93 |  | 141 | (НР=68%)
| Сметная прибыль - |  | 242.92 | (СП=38,25%) |  | 3.77 |  |  | 17.09 |  | 64 | (СП=31%)
| Сметная стоимость |  | 1386.05 |  |  | 21.48 |  |  | 19.227 |  | 413
72 | 408-0200 ТССЦ-2001 22 от 27.02.2015 № 140/пр | 1.55 | 57.65 | -- | 57.65 | 89.36 | -- | 89.36 | 14.363 | 1 | 1283 | -- | 1283 | --
| Смесь песчано-гравийная природная | м3 | -- | -- |  | -- | -- |  | 1 | 14.363 | -- | -- |  | --
73 | 27-02-010-02 ТЕР-2001 22 от 27.02.2015 № 140/пр | 0.444 | 4693.66 | 78.6 | 3999.99 | 2083.98 | 34.9 | 1775.99 | 7.252 |  | 15112 | 256 | 9097 | 34
| Установка бортовых камней бетонных при других видах покрытий | 100 м бортового камня | 615.07 | 8.41 |  | 273.09 | 3.73 |  |  |  | 5759 | 79 |  | --
| Оплата труда рабочих. Коэф.: 1,15; |  | 615.07 |  |  | 273.09 |  |  | 21.09 |  | 5759
| Эксплуатация машин |  |  | 78.6 |  |  | 34.9 |  |  | 7.334 |  | 256
| в т.ч. эксплуатация |  |  | 70.19 |  |  | 31.17 |  |  | 5.687 |  | 177
| в т.ч. оплата труда механизаторов. Коэф.: 1,15; |  |  | 8.41 |  |  | 3.73 |  |  | 21.086 |  | 79
| Материалы. Коэф.: 1,1; |  |  |  | 3999.99 |  |  | 1775.99 |  | 5.122 |  |  | 9097
| Прямые затраты |  | 4693.66 |  |  | 2083.98 |  |  | 7.252 |  | 15112
| в т.ч. всего оплата труда |  | 623.48 |  |  | 276.82 |  |  | 21.09 |  | 5838
| Накладные расходы - |  | 885.33 | (НР=142%) |  | 393.09 |  |  | 17.97 |  | 7064 | (НР=121%)
| Сметная прибыль - |  | 503.45 | (СП=80,75%) |  | 223.53 |  |  | 16.98 |  | 3795 | (СП=65%)
| Сметная стоимость |  | 6082.43 |  |  | 2700.6 |  |  | 9.617 |  | 25971
74 | 401-0006 ТССЦ-2001 22 от 27.02.2015 № 140/пр | 2.6196 | -656.57 | -- | -656.57 | -1719.95 | -- | -1719.95 | 5.133 | 1 | -8828 | -- | -8828 | --
| Бетон тяжелый, класс В15 (М200) | м3 | -- | -- |  | -- | -- |  | 1 | 5.133 | -- | -- |  | --
75 | 403-8021 ТССЦ-2001 22 от 27.02.2015 № 140/пр | 45 | 64.26 | -- | 64.26 | 2891.79 | -- | 2891.79 | 4.931 | 1 | 14259 | -- | 14259 | --
| Камни бортовые БР 100.30.15 /бетон В30 (М400), объем 0,043 м3/ (ГОСТ 6665-91) | шт. | -- | -- |  | -- | -- |  | 1 | 4.931 | -- | -- |  | --
76 | 401-0003 ТССЦ-2001 22 от 27.02.2015 № 140/пр | 2.44 | 608.63 | -- | 608.63 | 1485.06 | -- | 1485.06 | 4.78 | 1 | 7099 | -- | 7099 | --
| Бетон тяжелый, класс В7,5 (М100)(общий расход) | м3 | -- | -- |  | -- | -- |  | 1 | 4.78 | -- | -- |  | --
77 | 27-06-026-01 ТЕР-2001 22 от 27.02.2015 № 140/пр | 0.04434 | 3033.38 | 42.44 | 2990.94 | 134.5 | 1.88 | 132.62 | 6.243 |  | 840 | 13 | 827 | --
| Розлив вяжущих материалов | 1 т | -- | 6.53 |  | -- | 0.29 |  |  |  | -- | 6 |  | --
| Эксплуатация машин |  |  | 42.44 |  |  | 1.88 |  |  | 7.029 |  | 13
| в т.ч. эксплуатация |  |  | 35.91 |  |  | 1.59 |  |  | 4.468 |  | 7
| в т.ч. оплата труда механизаторов. Коэф.: 1,15; |  |  | 6.53 |  |  | 0.29 |  |  | 21.107 |  | 6
| Материалы. Коэф.: 1,1; |  |  |  | 2990.94 |  |  | 132.62 |  | 6.232 |  |  | 827
| Прямые затраты |  | 3033.38 |  |  | 134.5 |  |  | 6.243 |  | 840
| в т.ч. всего оплата труда |  | 6.53 |  |  | 0.29 |  |  | 21.09 |  | 6
| Накладные расходы - |  | 9.28 | (НР=142%) |  | 0.41 |  |  | 17.99 |  | 7 | (НР=121%)
| Сметная прибыль - |  | 5.27 | (СП=80,75%) |  | 0.23 |  |  | 16.99 |  | 4 | (СП=65%)
| Сметная стоимость |  | 3047.94 |  |  | 135.15 |  |  | 6.297 |  | 851
78 | 27-06-020-01 ТЕР-2001 22 от 27.02.2015 № 140/пр | 0.1478 | 35881.63 | 2433.44 | 33095.83 | 5303.3 | 359.66 | 4891.56 | 10.564 |  | 56023 | 2306 | 52619 | 6
| Устройство покрытия толщиной 4 см из горячих асфальтобетонных смесей плотных мелкозернистых типа АБВ, плотность каменных материалов 2,5-2,9 т/м3 | 1000 м2 покрытия | 352.36 | 240.49 |  | 52.08 | 35.54 |  |  |  | 1098 | 750 |  | 3
| Оплата труда рабочих. Коэф.: 1,15; |  | 352.36 |  |  | 52.08 |  |  | 21.09 |  | 1098
| Эксплуатация машин |  |  | 2433.44 |  |  | 359.66 |  |  | 6.411 |  | 2306
| в т.ч. эксплуатация |  |  | 2192.95 |  |  | 324.12 |  |  | 4.8 |  | 1556
| в т.ч. оплата труда механизаторов. Коэф.: 1,15; |  |  | 240.49 |  |  | 35.54 |  |  | 21.103 |  | 750
| Материалы. Коэф.: 1,1; |  |  |  | 33095.83 |  |  | 4891.56 |  | 10.757 |  |  | 52619
| Прямые затраты |  | 35881.63 |  |  | 5303.3 |  |  | 10.564 |  | 56023
| в т.ч. всего оплата труда |  | 592.85 |  |  | 87.62 |  |  | 21.09 |  | 1848
| Накладные расходы - |  | 841.84 | (НР=142%) |  | 124.42 |  |  | 17.98 |  | 2237 | (НР=121%)
| Сметная прибыль - |  | 478.72 | (СП=80,75%) |  | 70.76 |  |  | 16.98 |  | 1201 | (СП=65%)
| Сметная стоимость |  | 37202.2 |  |  | 5498.49 |  |  | 10.814 |  | 59461
79 | 410-0005 ТССЦ-2001 22 от 27.02.2015 № 140/пр | 14.2775 | -340.56 | -- | -340.56 | -4862.34 | -- | -4862.34 | 10.783 | 1 | -52431 | -- | -52431 | --
| Асфальтобетонные смеси дорожные, аэродромные и асфальтобетон (горячие и теплые для плотного асфальтобетона мелко и крупнозернистые, песчаные), марка II, тип А | т | -- | -- |  | -- | -- |  | 1 | 10.783 | -- | -- |  | --
80 | 27-06-021-01 ТЕР-2001 22 от 27.02.2015 № 140/пр К=8 | 0.1478 | 33018.8 | 16.4 | 32995.78 | 4880.18 | 2.42 | 4876.78 | 10.776 |  | 52590 | 3 | 52566 | --
| На каждые 0,5 см изменения толщины покрытия добавлять к расценке 27-06-020-01 | 1000 м2 покрытия | 6.62 | -- |  | 0.98 | -- |  |  |  | 21 | -- |  | --
| Оплата труда рабочих. Коэф.: 8; 1,15; |  | 6.62 |  |  | 0.98 |  |  | 21.09 |  | 21
| Эксплуатация машин. Коэф.: 8; |  |  | 16.4 |  |  | 2.42 |  |  | 1.107 |  | 3
| Материалы. Коэф.: 1,1; 8; |  |  |  | 32995.78 |  |  | 4876.78 |  | 10.779 |  |  | 52566
| Прямые затраты |  | 33018.8 |  |  | 4880.18 |  |  | 10.776 |  | 52590
| в т.ч. всего оплата труда |  | 6.62 |  |  | 0.98 |  |  | 21.09 |  | 21
| Накладные расходы - |  | 9.41 | (НР=142%) |  | 1.39 |  |  | 17.97 |  | 25 | (НР=121%)
| Сметная прибыль - |  | 5.35 | (СП=80,75%) |  | 0.79 |  |  | 16.98 |  | 13 | (СП=65%)
| Сметная стоимость |  | 33033.55 |  |  | 4882.36 |  |  | 10.779 |  | 52628
81 | 410-0005 ТССЦ-2001 22 от 27.02.2015 № 140/пр | 14.307 | -340.56 | -- | -340.56 | -4872.41 | -- | -4872.41 | 10.783 | 1 | -52539 | -- | -52539 | --
| Асфальтобетонные смеси дорожные, аэродромные и асфальтобетон (горячие и теплые для плотного асфальтобетона мелко и крупнозернистые, песчаные), марка II, тип А | т | -- | -- |  | -- | -- |  | 1 | 10.783 | -- | -- |  | --
82 | 410-0007 ТССЦ-2001 22 от 27.02.2015 № 140/пр | 24.83 | 306.88 | -- | 306.88 | 7619.78 | -- | 7619.78 | 10.484 | 1 | 79886 | -- | 79886 | --
| Асфальтобетонные смеси дорожные, аэродромные и асфальтобетон (горячие и теплые для плотного асфальтобетона мелко и крупнозернистые, песчаные), марка II, тип В | т | -- | -- |  | -- | -- |  | 1 | 10.484 | -- | -- |  | --
Новое покрытие для стоянки автомобилей А7
83 | 01-01-030-02 ТЕР-2001 22 от 27.02.2015 № 140/пр | 0.05016 | 1339.29 | 1339.29 | -- | 67.18 | 67.18 | -- | 6.087 |  | 409 | 409 | -- | --
| Разработка грунта с перемещением до 10 м бульдозерами мощностью 59 кВт (80 л.с.), группа грунтов 2 | 1000 м3 грунта | -- | 134.12 |  | -- | 6.73 |  |  |  | -- | 142 |  | 1
| Эксплуатация машин |  |  | 1339.29 |  |  | 67.18 |  |  | 6.087 |  | 409
| в т.ч. эксплуатация |  |  | 1205.17 |  |  | 60.45 |  |  | 4.417 |  | 267
| в т.ч. оплата труда механизаторов. Коэф.: 1,15; |  |  | 134.12 |  |  | 6.73 |  |  | 21.097 |  | 142
| Прямые затраты |  | 1339.29 |  |  | 67.18 |  |  | 6.087 |  | 409
| в т.ч. всего оплата труда |  | 134.12 |  |  | 6.73 |  |  | 21.09 |  | 142
| Накладные расходы - |  | 127.42 | (НР=95%) |  | 6.39 |  |  | 17.99 |  | 115 | (НР=81%)
| Сметная прибыль - |  | 57 | (СП=42,5%) |  | 2.86 |  |  | 16.88 |  | 48 | (СП=34%)
| Сметная стоимость |  | 1523.72 |  |  | 76.43 |  |  | 7.484 |  | 572
84 | 01-02-061-01 ТЕР-2001 22 от 27.02.2015 № 140/пр | 0.0128 | 635.08 | -- | -- | 8.13 | -- | -- | 21.09 |  | 171 | -- | -- | 1
| Засыпка вручную траншей, пазух котлованов и ям, группа грунтов 1 | 100 м3 грунта | 635.08 | -- |  | 8.13 | -- |  |  |  | 171 | -- |  | --
| Оплата труда рабочих. Коэф.: 1,15; |  | 635.08 |  |  | 8.13 |  |  | 21.09 |  | 171
| Прямые затраты |  | 635.08 |  |  | 8.13 |  |  | 21.09 |  | 171
| в т.ч. всего оплата труда |  | 635.08 |  |  | 8.13 |  |  | 21.09 |  | 171
| Накладные расходы - |  | 508.06 | (НР=80%) |  | 6.5 |  |  | 17.93 |  | 117 | (НР=68%)
| Сметная прибыль - |  | 242.92 | (СП=38,25%) |  | 3.11 |  |  | 17.09 |  | 53 | (СП=31%)
| Сметная стоимость |  | 1386.05 |  |  | 17.74 |  |  | 19.222 |  | 341
85 | 01-01-014-04 ТЕР-2001 22 от 27.02.2015 № 140/пр | 0.0489 | 6672.36 | 6485.82 | 3.01 | 326.28 | 317.16 | 0.15 | 7.229 |  | 2359 | 2168 | 2 | 1
| Разработка грунта с погрузкой на автомобили-самосвалы экскаваторами с ковшом вместимостью 0,25 м3, группа грунтов 1 | 1000 м3 грунта | 183.53 | 751.65 |  | 8.97 | 36.76 |  |  |  | 189 | 775 |  | 3
| Оплата труда рабочих. Коэф.: 1,15; |  | 183.53 |  |  | 8.97 |  |  | 21.09 |  | 189
| Эксплуатация машин |  |  | 6485.82 |  |  | 317.16 |  |  | 6.835 |  | 2168
| в т.ч. эксплуатация |  |  | 5734.17 |  |  | 280.4 |  |  | 4.965 |  | 1393
| в т.ч. оплата труда механизаторов. Коэф.: 1,15; |  |  | 751.65 |  |  | 36.76 |  |  | 21.097 |  | 775
| Материалы. Коэф.: 1,1; |  |  |  | 3.01 |  |  | 0.15 |  | 10.96 |  |  | 2
| Прямые затраты |  | 6672.36 |  |  | 326.28 |  |  | 7.229 |  | 2359
| в т.ч. всего оплата труда |  | 935.18 |  |  | 45.73 |  |  | 21.09 |  | 964
| Накладные расходы - |  | 888.42 | (НР=95%) |  | 43.44 |  |  | 17.99 |  | 781 | (НР=81%)
| Сметная прибыль - |  | 397.45 | (СП=42,5%) |  | 19.44 |  |  | 16.88 |  | 328 | (СП=34%)
| Сметная стоимость |  | 7958.24 |  |  | 389.16 |  |  | 8.912 |  | 3468
86 | 03-21-01-010 ТССЦпг-2001 22 от 27.02.2015 № 140/пр | 78.24 | 11.56 | -- | -- | 904.45 | -- | -- | 9.38 | 1 | 8484 | -- | -- | --
| Перевозка грузов I класса автомобилями-самосвалами грузоподъемностью 10 т работающих вне карьера на расстояние до 10 км | 1 т груза | -- | -- |  | -- | -- |  | 1 | 1 | -- | -- |  | --
87 | 01-01-016-01 ТЕР-2001 22 от 27.02.2015 № 140/пр | 0.0489 | 427.44 | 403.11 | 2.01 | 20.9 | 19.71 | 0.1 | 6.804 |  | 142 | 118 | 1 | --
| Работа на отвале, группа грунтов 1 | 1000 м3 грунта | 22.32 | 40.31 |  | 1.09 | 1.97 |  |  |  | 23 | 42 |  | --
| Оплата труда рабочих. Коэф.: 1,15; |  | 22.32 |  |  | 1.09 |  |  | 21.09 |  | 23
| Эксплуатация машин |  |  | 403.11 |  |  | 19.71 |  |  | 5.992 |  | 118
| в т.ч. эксплуатация |  |  | 362.8 |  |  | 17.74 |  |  | 4.315 |  | 76
| в т.ч. оплата труда механизаторов. Коэф.: 1,15; |  |  | 40.31 |  |  | 1.97 |  |  | 21.083 |  | 42
| Материалы. Коэф.: 1,1; |  |  |  | 2.01 |  |  | 0.1 |  | 10.94 |  |  | 1
| Прямые затраты |  | 427.44 |  |  | 20.9 |  |  | 6.804 |  | 142
| в т.ч. всего оплата труда |  | 62.63 |  |  | 3.06 |  |  | 21.09 |  | 65
| Накладные расходы - |  | 59.5 | (НР=95%) |  | 2.91 |  |  | 17.98 |  | 52 | (НР=81%)
| Сметная прибыль - |  | 26.62 | (СП=42,5%) |  | 1.3 |  |  | 16.87 |  | 22 | (СП=34%)
| Сметная стоимость |  | 513.56 |  |  | 25.11 |  |  | 8.602 |  | 216
88 | 27-04-001-01 ТЕР-2001 22 от 27.02.2015 № 140/пр | 0.1475 | 2338.39 | 2191.13 | 26.68 | 344.91 | 323.19 | 3.93 | 6.982 |  | 2408 | 2017 | 16 | 2
| Устройство подстилающих и выравнивающих слоев оснований из песка | 100 м3 материала основания (в плотном теле) | 120.58 | 162.66 |  | 17.79 | 23.99 |  |  |  | 375 | 506 |  | 2
| Оплата труда рабочих. Коэф.: 1,15; |  | 120.58 |  |  | 17.79 |  |  | 21.09 |  | 375
| Эксплуатация машин |  |  | 2191.13 |  |  | 323.19 |  |  | 6.242 |  | 2017
| в т.ч. эксплуатация |  |  | 2028.47 |  |  | 299.2 |  |  | 5.051 |  | 1511
| в т.ч. оплата труда механизаторов. Коэф.: 1,15; |  |  | 162.66 |  |  | 23.99 |  |  | 21.097 |  | 506
| Материалы. Коэф.: 1,1; |  |  |  | 26.68 |  |  | 3.93 |  | 3.99 |  |  | 16
| Прямые затраты |  | 2338.39 |  |  | 344.91 |  |  | 6.982 |  | 2408
| в т.ч. всего оплата труда |  | 283.24 |  |  | 41.78 |  |  | 21.09 |  | 881
| Накладные расходы - |  | 402.19 | (НР=142%) |  | 59.32 |  |  | 17.97 |  | 1066 | (НР=121%)
| Сметная прибыль - |  | 228.71 | (СП=80,75%) |  | 33.73 |  |  | 16.98 |  | 573 | (СП=65%)
| Сметная стоимость |  | 2969.28 |  |  | 437.97 |  |  | 9.24 |  | 4047
89 | 408-0122 ТССЦ-2001 22 от 27.02.2015 № 140/пр | 16.225 | 78.27 | -- | 78.27 | 1269.85 | -- | 1269.85 | 7.272 | 1 | 9234 | -- | 9234 | --
| Песок природный для строительных работ средний | м3 | -- | -- |  | -- | -- |  | 1 | 7.272 | -- | -- |  | --
90 | 27-04-007-01 ТЕР-2001 22 от 27.02.2015 № 140/пр | 0.1408 | 20699.18 | 4043.44 | 16367.14 | 2914.45 | 569.32 | 2304.49 | 8.362 |  | 24370 | 3690 | 19823 | 5
| Устройство оснований толщиной 15 см из щебня фракции 40-70 мм при укатке каменных материалов с пределом прочности на сжатие до 68,6 МПа (700 кгс/см2) однослойных | 1000 м2 основания | 288.6 | 431.34 |  | 40.64 | 60.73 |  |  |  | 857 | 1281 |  | 5
| Оплата труда рабочих. Коэф.: 1,15; |  | 288.6 |  |  | 40.64 |  |  | 21.09 |  | 857
| Эксплуатация машин |  |  | 4043.44 |  |  | 569.32 |  |  | 6.481 |  | 3690
| в т.ч. эксплуатация |  |  | 3612.1 |  |  | 508.59 |  |  | 4.736 |  | 2409
| в т.ч. оплата труда механизаторов. Коэф.: 1,15; |  |  | 431.34 |  |  | 60.73 |  |  | 21.094 |  | 1281
| Материалы. Коэф.: 1,1; |  |  |  | 16367.14 |  |  | 2304.49 |  | 8.602 |  |  | 19823
| Прямые затраты |  | 20699.18 |  |  | 2914.45 |  |  | 8.362 |  | 24370
| в т.ч. всего оплата труда |  | 719.94 |  |  | 101.37 |  |  | 21.09 |  | 2138
| Накладные расходы - |  | 1022.32 | (НР=142%) |  | 143.94 |  |  | 17.97 |  | 2587 | (НР=121%)
| Сметная прибыль - |  | 581.36 | (СП=80,75%) |  | 81.85 |  |  | 16.98 |  | 1390 | (СП=65%)
| Сметная стоимость |  | 22302.87 |  |  | 3140.24 |  |  | 9.027 |  | 28347
91 | 27-04-007-04 ТЕР-2001 22 от 27.02.2015 № 140/пр К=3 | 0.1408 | 3659.81 | 760.43 | 2899.38 | 515.3 | 107.07 | 408.23 | 8.213 |  | 4232 | 702 | 3530 | --
| На каждый 1 см изменения толщины слоя добавлять к расценкам 27-04-007-01, 27-04-007-02, 27-04-007-03 | 1000 м2 основания | -- | 82.7 |  | -- | 11.64 |  |  |  | -- | 246 |  | 1
| Эксплуатация машин |  |  | 760.43 |  |  | 107.07 |  |  | 6.553 |  | 702
| в т.ч. эксплуатация. Коэф.: 3; |  |  | 677.73 |  |  | 95.43 |  |  | 4.777 |  | 456
| в т.ч. оплата труда механизаторов. Коэф.: 1,15; 3; |  |  | 82.7 |  |  | 11.64 |  |  | 21.108 |  | 246
| Материалы. Коэф.: 1,1; 3; |  |  |  | 2899.38 |  |  | 408.23 |  | 8.648 |  |  | 3530
| Прямые затраты |  | 3659.81 |  |  | 515.3 |  |  | 8.213 |  | 4232
| в т.ч. всего оплата труда |  | 82.7 |  |  | 11.64 |  |  | 21.09 |  | 246
| Накладные расходы - |  | 117.43 | (НР=142%) |  | 16.53 |  |  | 17.99 |  | 297 | (НР=121%)
| Сметная прибыль - |  | 66.78 | (СП=80,75%) |  | 9.4 |  |  | 16.99 |  | 160 | (СП=65%)
| Сметная стоимость |  | 3844.01 |  |  | 541.24 |  |  | 8.663 |  | 4689
92 | 27-02-010-02 ТЕР-2001 22 от 27.02.2015 № 140/пр | 0.336 | 4693.66 | 78.6 | 3999.99 | 1577.06 | 26.41 | 1343.99 | 7.252 |  | 11436 | 194 | 6883 | 26
| Установка бортовых камней бетонных при других видах покрытий | 100 м бортового камня | 615.07 | 8.41 |  | 206.66 | 2.82 |  |  |  | 4359 | 60 |  | --
| Оплата труда рабочих. Коэф.: 1,15; |  | 615.07 |  |  | 206.66 |  |  | 21.09 |  | 4359
| Эксплуатация машин |  |  | 78.6 |  |  | 26.41 |  |  | 7.334 |  | 194
| в т.ч. эксплуатация |  |  | 70.19 |  |  | 23.59 |  |  | 5.687 |  | 134
| в т.ч. оплата труда механизаторов. Коэф.: 1,15; |  |  | 8.41 |  |  | 2.82 |  |  | 21.086 |  | 60
| Материалы. Коэф.: 1,1; |  |  |  | 3999.99 |  |  | 1343.99 |  | 5.122 |  |  | 6883
| Прямые затраты |  | 4693.66 |  |  | 1577.06 |  |  | 7.252 |  | 11436
| в т.ч. всего оплата труда |  | 623.48 |  |  | 209.48 |  |  | 21.09 |  | 4419
| Накладные расходы - |  | 885.33 | (НР=142%) |  | 297.47 |  |  | 17.97 |  | 5346 | (НР=121%)
| Сметная прибыль - |  | 503.45 | (СП=80,75%) |  | 169.16 |  |  | 16.98 |  | 2872 | (СП=65%)
| Сметная стоимость |  | 6082.43 |  |  | 2043.7 |  |  | 9.617 |  | 19654
93 | 401-0006 ТССЦ-2001 22 от 27.02.2015 № 140/пр | 1.9824 | -656.57 | -- | -656.57 | -1301.58 | -- | -1301.58 | 5.133 | 1 | -6681 | -- | -6681 | --
| Бетон тяжелый, класс В15 (М200) | м3 | -- | -- |  | -- | -- |  | 1 | 5.133 | -- | -- |  | --
94 | 403-8021 ТССЦ-2001 22 от 27.02.2015 № 140/пр | 34 | 64.26 | -- | 64.26 | 2184.91 | -- | 2184.91 | 4.931 | 1 | 10774 | -- | 10774 | --
| Камни бортовые БР 100.30.15 /бетон В30 (М400), объем 0,043 м3/ (ГОСТ 6665-91) | шт. | -- | -- |  | -- | -- |  | 1 | 4.931 | -- | -- |  | --
95 | 401-0003 ТССЦ-2001 22 от 27.02.2015 № 140/пр | 1.6 | 608.63 | -- | 608.63 | 973.81 | -- | 973.81 | 4.78 | 1 | 4655 | -- | 4655 | --
| Бетон тяжелый, класс В7,5 (М100)(общий расход) | м3 | -- | -- |  | -- | -- |  | 1 | 4.78 | -- | -- |  | --
96 | 27-06-026-01 ТЕР-2001 22 от 27.02.2015 № 140/пр | 0.11264 | 3033.38 | 42.44 | 2990.94 | 341.68 | 4.78 | 336.9 | 6.243 |  | 2133 | 34 | 2099 | --
| Розлив вяжущих материалов | 1 т | -- | 6.53 |  | -- | 0.74 |  |  |  | -- | 16 |  | --
| Эксплуатация машин |  |  | 42.44 |  |  | 4.78 |  |  | 7.029 |  | 34
| в т.ч. эксплуатация |  |  | 35.91 |  |  | 4.04 |  |  | 4.468 |  | 18
| в т.ч. оплата труда механизаторов. Коэф.: 1,15; |  |  | 6.53 |  |  | 0.74 |  |  | 21.107 |  | 16
| Материалы. Коэф.: 1,1; |  |  |  | 2990.94 |  |  | 336.9 |  | 6.232 |  |  | 2099
| Прямые затраты |  | 3033.38 |  |  | 341.68 |  |  | 6.243 |  | 2133
| в т.ч. всего оплата труда |  | 6.53 |  |  | 0.74 |  |  | 21.09 |  | 16
| Накладные расходы - |  | 9.28 | (НР=142%) |  | 1.04 |  |  | 17.99 |  | 19 | (НР=121%)
| Сметная прибыль - |  | 5.27 | (СП=80,75%) |  | 0.59 |  |  | 16.99 |  | 10 | (СП=65%)
| Сметная стоимость |  | 3047.94 |  |  | 343.32 |  |  | 6.297 |  | 2162
97 | 27-06-020-01 ТЕР-2001 22 от 27.02.2015 № 140/пр | 0.1408 | 35881.63 | 2433.44 | 33095.83 | 5052.13 | 342.63 | 4659.89 | 10.564 |  | 53369 | 2197 | 50126 | 5
| Устройство покрытия толщиной 4 см из горячих асфальтобетонных смесей плотных мелкозернистых типа АБВ, плотность каменных материалов 2,5-2,9 т/м3 | 1000 м2 покрытия | 352.36 | 240.49 |  | 49.61 | 33.86 |  |  |  | 1046 | 715 |  | 3
| Оплата труда рабочих. Коэф.: 1,15; |  | 352.36 |  |  | 49.61 |  |  | 21.09 |  | 1046
| Эксплуатация машин |  |  | 2433.44 |  |  | 342.63 |  |  | 6.411 |  | 2197
| в т.ч. эксплуатация |  |  | 2192.95 |  |  | 308.77 |  |  | 4.8 |  | 1482
| в т.ч. оплата труда механизаторов. Коэф.: 1,15; |  |  | 240.49 |  |  | 33.86 |  |  | 21.103 |  | 715
| Материалы. Коэф.: 1,1; |  |  |  | 33095.83 |  |  | 4659.89 |  | 10.757 |  |  | 50126
| Прямые затраты |  | 35881.63 |  |  | 5052.13 |  |  | 10.564 |  | 53369
| в т.ч. всего оплата труда |  | 592.85 |  |  | 83.47 |  |  | 21.09 |  | 1761
| Накладные расходы - |  | 841.84 | (НР=142%) |  | 118.53 |  |  | 17.98 |  | 2131 | (НР=121%)
| Сметная прибыль - |  | 478.72 | (СП=80,75%) |  | 67.4 |  |  | 16.98 |  | 1145 | (СП=65%)
| Сметная стоимость |  | 37202.2 |  |  | 5238.07 |  |  | 10.814 |  | 56645
98 | 410-0005 ТССЦ-2001 22 от 27.02.2015 № 140/пр | 13.6013 | -340.56 | -- | -340.56 | -4632.05 | -- | -4632.05 | 10.783 | 1 | -49947 | -- | -49947 | --
| Асфальтобетонные смеси дорожные, аэродромные и асфальтобетон (горячие и теплые для плотного асфальтобетона мелко и крупнозернистые, песчаные), марка II, тип А | т | -- | -- |  | -- | -- |  | 1 | 10.783 | -- | -- |  | --
99 | 27-06-021-01 ТЕР-2001 22 от 27.02.2015 № 140/пр К=4 | 0.1408 | 16509.4 | 8.2 | 16497.89 | 2324.52 | 1.15 | 2322.9 | 10.776 |  | 25050 | 1 | 25039 | --
| На каждые 0,5 см изменения толщины покрытия добавлять к расценке 27-06-020-01 | 1000 м2 покрытия | 3.31 | -- |  | 0.47 | -- |  |  |  | 10 | -- |  | --
| Оплата труда рабочих. Коэф.: 4; 1,15; |  | 3.31 |  |  | 0.47 |  |  | 21.09 |  | 10
| Эксплуатация машин. Коэф.: 4; |  |  | 8.2 |  |  | 1.15 |  |  | 1.107 |  | 1
| Материалы. Коэф.: 1,1; 4; |  |  |  | 16497.89 |  |  | 2322.9 |  | 10.779 |  |  | 25039
| Прямые затраты |  | 16509.4 |  |  | 2324.52 |  |  | 10.776 |  | 25050
| в т.ч. всего оплата труда |  | 3.31 |  |  | 0.47 |  |  | 21.09 |  | 10
| Накладные расходы - |  | 4.7 | (НР=142%) |  | 0.66 |  |  | 17.97 |  | 12 | (НР=121%)
| Сметная прибыль - |  | 2.67 | (СП=80,75%) |  | 0.38 |  |  | 16.98 |  | 6 | (СП=65%)
| Сметная стоимость |  | 16516.78 |  |  | 2325.56 |  |  | 10.779 |  | 25068
100 | 410-0005 ТССЦ-2001 22 от 27.02.2015 № 140/пр | 6.8147 | -340.56 | -- | -340.56 | -2320.82 | -- | -2320.82 | 10.783 | 1 | -25025 | -- | -25025 | --
| Асфальтобетонные смеси дорожные, аэродромные и асфальтобетон (горячие и теплые для плотного асфальтобетона мелко и крупнозернистые, песчаные), марка II, тип А | т | -- | -- |  | -- | -- |  | 1 | 10.783 | -- | -- |  | --
101 | 410-0007 ТССЦ-2001 22 от 27.02.2015 № 140/пр | 17.74 | 306.88 | -- | 306.88 | 5444.02 | -- | 5444.02 | 10.484 | 1 | 57075 | -- | 57075 | --
| Асфальтобетонные смеси дорожные, аэродромные и асфальтобетон (горячие и теплые для плотного асфальтобетона мелко и крупнозернистые, песчаные), марка II, тип В | т | -- | -- |  | -- | -- |  | 1 | 10.484 | -- | -- |  | --
Малые архитектурные формы
102 | 01-02-058-02 ТЕР-2001 22 от 27.02.2015 № 140/пр | 0.0135 | 2089.78 | -- | -- | 28.21 | -- | -- | 21.09 |  | 595 | -- | -- | 4
| Копание ям вручную без креплений для стоек и столбов без откосов глубиной до 0,7 м, группа грунтов 2 | 100 м3 грунта | 2089.78 | -- |  | 28.21 | -- |  |  |  | 595 | -- |  | --
| Оплата труда рабочих. Коэф.: 1,15; |  | 2089.78 |  |  | 28.21 |  |  | 21.09 |  | 595
| Прямые затраты |  | 2089.78 |  |  | 28.21 |  |  | 21.09 |  | 595
| в т.ч. всего оплата труда |  | 2089.78 |  |  | 28.21 |  |  | 21.09 |  | 595
| Накладные расходы - |  | 1671.82 | (НР=80%) |  | 22.57 |  |  | 17.93 |  | 405 | (НР=68%)
| Сметная прибыль - |  | 799.34 | (СП=38,25%) |  | 10.79 |  |  | 17.09 |  | 184 | (СП=31%)
| Сметная стоимость |  | 4560.94 |  |  | 61.57 |  |  | 19.23 |  | 1184
103 | 06-01-001-01 ТЕР-2001 22 от 27.02.2015 № 140/пр | 0.0135 | 77515.96 | 1704.41 | 74468.12 | 1046.47 | 23.01 | 1005.32 | 4.608 |  | 4822 | 150 | 4290 | 2
| Устройство бетонной подготовки | 100 м3 бетона, бутобетона и железобетона в деле | 1343.43 | 222.53 |  | 18.14 | 3 |  |  |  | 382 | 63 |  | --
| Оплата труда рабочих. Коэф.: 1,15; |  | 1343.43 |  |  | 18.14 |  |  | 21.09 |  | 382
| Эксплуатация машин |  |  | 1704.41 |  |  | 23.01 |  |  | 6.509 |  | 150
| в т.ч. эксплуатация |  |  | 1481.88 |  |  | 20.01 |  |  | 4.32 |  | 87
| в т.ч. оплата труда механизаторов. Коэф.: 1,15; |  |  | 222.53 |  |  | 3 |  |  | 21.086 |  | 63
| Материалы. Коэф.: 1,1; |  |  |  | 74468.12 |  |  | 1005.32 |  | 4.267 |  |  | 4290
| Прямые затраты |  | 77515.96 |  |  | 1046.47 |  |  | 4.608 |  | 4822
| в т.ч. всего оплата труда |  | 1565.96 |  |  | 21.14 |  |  | 21.09 |  | 445
| Накладные расходы - |  | 1644.25 | (НР=105%) |  | 22.2 |  |  | 17.88 |  | 397 | (НР=89%)
| Сметная прибыль - |  | 865.19 | (СП=55,25%) |  | 11.68 |  |  | 16.8 |  | 196 | (СП=44%)
| Сметная стоимость |  | 80025.4 |  |  | 1080.34 |  |  | 5.012 |  | 5415
104 | 401-0061 ТССЦ-2001 22 от 27.02.2015 № 140/пр | 1.377 | -620.85 | -- | -620.85 | -854.91 | -- | -854.91 | 4.78 | 1 | -4086 | -- | -4086 | --
| Бетон тяжелый, крупность заполнителя 20 мм, класс В3,5 (М50) | м3 | -- | -- |  | -- | -- |  | 1 | 4.78 | -- | -- |  | --
105 | 401-0063 ТССЦ-2001 22 от 27.02.2015 № 140/пр | 1.377 | 653.21 | -- | 653.21 | 899.47 | -- | 899.47 | 4.78 | 1 | 4299 | -- | 4299 | --
| Бетон тяжелый, крупность заполнителя 20 мм, класс В7,5 (М100) | м3 | -- | -- |  | -- | -- |  | 1 | 4.78 | -- | -- |  | --
106 | 06-01-015-09 ТЕР-2001 22 от 27.02.2015 № 140/пр | 0.645 | 8923.05 | 35.06 | 8698.71 | 5755.36 | 22.61 | 5610.67 | 6.687 |  | 38485 | 198 | 35712 | 14
| Установка закладных деталей весом более 20 кг | 1 т | 189.28 | 1.85 |  | 122.08 | 1.19 |  |  |  | 2575 | 25 |  | --
| Оплата труда рабочих. Коэф.: 1,15; |  | 189.28 |  |  | 122.08 |  |  | 21.09 |  | 2575
| Эксплуатация машин |  |  | 35.06 |  |  | 22.61 |  |  | 8.777 |  | 198
| в т.ч. эксплуатация |  |  | 33.21 |  |  | 21.42 |  |  | 8.089 |  | 173
| в т.ч. оплата труда механизаторов. Коэф.: 1,15; |  |  | 1.85 |  |  | 1.19 |  |  | 21.118 |  | 25
| Материалы. Коэф.: 1,1; |  |  |  | 8698.71 |  |  | 5610.67 |  | 6.365 |  |  | 35712
| Прямые затраты |  | 8923.05 |  |  | 5755.36 |  |  | 6.687 |  | 38485
| в т.ч. всего оплата труда |  | 191.13 |  |  | 123.27 |  |  | 21.09 |  | 2600
| Накладные расходы - |  | 200.69 | (НР=105%) |  | 129.44 |  |  | 17.88 |  | 2314 | (НР=89%)
| Сметная прибыль - |  | 105.6 | (СП=55,25%) |  | 68.11 |  |  | 16.8 |  | 1144 | (СП=44%)
| Сметная стоимость |  | 9229.34 |  |  | 5952.92 |  |  | 7.046 |  | 41943
107 | 204-0064 ТССЦ-2001 22 от 27.02.2015 № 140/пр | 0.645 | -8698.71 | -- | -8698.71 | -5610.67 | -- | -5610.67 | 6.365 | 1 | -35712 | -- | -35712 | --
| Детали закладные и накладные изготовленные с применением сварки, гнутья, сверления (пробивки) отверстий (при наличии одной из этих операций или всего перечня в любых сочетаниях) поставляемые отдельно | т | -- | -- |  | -- | -- |  | 1 | 6.365 | -- | -- |  | --
108 | 116-0093 ТССЦ-2001 22 от 27.02.2015 № 140/пр | 10 | 719.52 | -- | 719.52 | 7195.21 | -- | 7195.21 | 3.192 | 1 | 22967 | -- | 22967 | --
| Урна металлическая опрокидывающаяся | шт. | -- | -- |  | -- | -- |  | 1 | 3.192 | -- | -- |  | --
109 | 116-0082 ТССЦ-2001 22 от 27.02.2015 № 140/пр | 10 | 858.19 | -- | 858.19 | 8581.87 | -- | 8581.87 | 4.342 | 1 | 37262 | -- | 37262 | --
| Скамья бульварная без спинки БС-1 | шт. | -- | -- |  | -- | -- |  | 1 | 4.342 | -- | -- |  | --
Фонари на солнечной батарее (9шт)
110 | 01-02-058-02 ТЕР-2001 22 от 27.02.2015 № 140/пр | 0.0034 | 2089.78 | -- | -- | 7.11 | -- | -- | 21.09 |  | 150 | -- | -- | 1
| Копание ям вручную без креплений для стоек и столбов без откосов глубиной до 0,7 м, группа грунтов 2 | 100 м3 грунта | 2089.78 | -- |  | 7.11 | -- |  |  |  | 150 | -- |  | --
| Оплата труда рабочих. Коэф.: 1,15; |  | 2089.78 |  |  | 7.11 |  |  | 21.09 |  | 150
| Прямые затраты |  | 2089.78 |  |  | 7.11 |  |  | 21.09 |  | 150
| в т.ч. всего оплата труда |  | 2089.78 |  |  | 7.11 |  |  | 21.09 |  | 150
| Накладные расходы - |  | 1671.82 | (НР=80%) |  | 5.68 |  |  | 17.93 |  | 102 | (НР=68%)
| Сметная прибыль - |  | 799.34 | (СП=38,25%) |  | 2.72 |  |  | 17.09 |  | 46 | (СП=31%)
| Сметная стоимость |  | 4560.94 |  |  | 15.51 |  |  | 19.213 |  | 298
111 | 06-01-001-01 ТЕР-2001 22 от 27.02.2015 № 140/пр | 0.0034 | 77515.96 | 1704.41 | 74468.12 | 263.55 | 5.79 | 253.19 | 4.608 |  | 1214 | 38 | 1080 | 1
| Устройство бетонной подготовки | 100 м3 бетона, бутобетона и железобетона в деле | 1343.43 | 222.53 |  | 4.57 | 0.76 |  |  |  | 96 | 16 |  | --
| Оплата труда рабочих. Коэф.: 1,15; |  | 1343.43 |  |  | 4.57 |  |  | 21.09 |  | 96
| Эксплуатация машин |  |  | 1704.41 |  |  | 5.79 |  |  | 6.509 |  | 38
| в т.ч. эксплуатация |  |  | 1481.88 |  |  | 5.03 |  |  | 4.32 |  | 22
| в т.ч. оплата труда механизаторов. Коэф.: 1,15; |  |  | 222.53 |  |  | 0.76 |  |  | 21.086 |  | 16
| Материалы. Коэф.: 1,1; |  |  |  | 74468.12 |  |  | 253.19 |  | 4.267 |  |  | 1080
| Прямые затраты |  | 77515.96 |  |  | 263.55 |  |  | 4.608 |  | 1214
| в т.ч. всего оплата труда |  | 1565.96 |  |  | 5.33 |  |  | 21.09 |  | 112
| Накладные расходы - |  | 1644.25 | (НР=105%) |  | 5.59 |  |  | 17.88 |  | 100 | (НР=89%)
| Сметная прибыль - |  | 865.19 | (СП=55,25%) |  | 2.94 |  |  | 16.8 |  | 49 | (СП=44%)
| Сметная стоимость |  | 80025.4 |  |  | 272.09 |  |  | 5.009 |  | 1363
112 | 401-0061 ТССЦ-2001 22 от 27.02.2015 № 140/пр | 0.3468 | -620.85 | -- | -620.85 | -215.31 | -- | -215.31 | 4.78 | 1 | -1029 | -- | -1029 | --
| Бетон тяжелый, крупность заполнителя 20 мм, класс В3,5 (М50) | м3 | -- | -- |  | -- | -- |  | 1 | 4.78 | -- | -- |  | --
113 | 401-0066 ТССЦ-2001 22 от 27.02.2015 № 140/пр | 0.3468 | 711.03 | -- | 711.03 | 246.58 | -- | 246.58 | 5.133 | 1 | 1266 | -- | 1266 | --
| Бетон тяжелый, крупность заполнителя 20 мм, класс В15 (М200) | м3 | -- | -- |  | -- | -- |  | 1 | 5.133 | -- | -- |  | --
114 | 06-01-015-08 ТЕР-2001 22 от 27.02.2015 № 140/пр прим. | 0.0018 | 9282.68 | 35.06 | 8698.71 | 16.71 | 0.06 | 15.66 | 7.245 |  | 121 | 1 | 99 | --
| Установка закладных деталей весом до 20 кг (Фонари на солнечной батарее) | 1 т | 548.91 | 1.85 |  | 0.99 | 0 |  |  |  | 21 | -- |  | --
| Оплата труда рабочих. Коэф.: 1,15; |  | 548.91 |  |  | 0.99 |  |  | 21.09 |  | 21
| Эксплуатация машин |  |  | 35.06 |  |  | 0.06 |  |  | 8.777 |  | 1
| в т.ч. эксплуатация |  |  | 33.21 |  |  | 0.06 |  |  | 8.089 |  | 1
| в т.ч. оплата труда механизаторов. Коэф.: 1,15; |  |  | 1.85 |  |  | 0 |  |  | 21.118 |  | --
| Материалы. Коэф.: 1,1; |  |  |  | 8698.71 |  |  | 15.66 |  | 6.365 |  |  | 99
| Прямые затраты |  | 9282.68 |  |  | 16.71 |  |  | 7.245 |  | 121
| в т.ч. всего оплата труда |  | 550.76 |  |  | 0.99 |  |  | 21.09 |  | 21
| Накладные расходы - |  | 578.3 | (НР=105%) |  | 1.04 |  |  | 17.88 |  | 19 | (НР=89%)
| Сметная прибыль - |  | 304.29 | (СП=55,25%) |  | 0.55 |  |  | 16.8 |  | 9 | (СП=44%)
| Сметная стоимость |  | 10165.27 |  |  | 18.3 |  |  | 8.142 |  | 149
115 | 204-0064 ТССЦ-2001 22 от 27.02.2015 № 140/пр | 0.0018 | -8698.71 | -- | -8698.71 | -15.66 | -- | -15.66 | 6.365 | 1 | -100 | -- | -100 | --
| Детали закладные и накладные изготовленные с применением сварки, гнутья, сверления (пробивки) отверстий (при наличии одной из этих операций или всего перечня в любых сочетаниях) поставляемые отдельно | т | -- | -- |  | -- | -- |  | 1 | 6.365 | -- | -- |  | --
116 | прайс-лист интернет-магазин Эльдорадо | 9 | 51.93 | -- | 51.93 | 467.38 | -- | 467.38 | 5.48 | 1 | 2561 | -- | 2561 | --
| Садовый светильник ERA SL-PL42 на солнечной батарее | п.м | -- | -- |  | -- | -- |  | 1 | 5.48 | -- | -- |  | --
Ограждение детской площадки
117 | 09-08-001-01 ТЕР-2001 22 от 27.02.2015 № 140/пр | 0.3 | 4121.17 | 3540.96 | 289.62 | 1236.36 | 1062.29 | 86.89 | 6.258 |  | 7737 | 5373 | 525 | 11
| Установка металлических столбов высотой до 4 м с погружением в бетонное основание | 100 столбов | 290.59 | 248.71 |  | 87.18 | 74.61 |  |  |  | 1839 | 1573 |  | 7
| Оплата труда рабочих. Коэф.: 1,15; |  | 290.59 |  |  | 87.18 |  |  | 21.09 |  | 1839
| Эксплуатация машин |  |  | 3540.96 |  |  | 1062.29 |  |  | 5.058 |  | 5373
| в т.ч. эксплуатация |  |  | 3292.25 |  |  | 987.68 |  |  | 3.847 |  | 3800
| в т.ч. оплата труда механизаторов. Коэф.: 1,15; |  |  | 248.71 |  |  | 74.61 |  |  | 21.087 |  | 1573
| Материалы. Коэф.: 1,1; |  |  |  | 289.62 |  |  | 86.89 |  | 6.049 |  |  | 525
| Прямые затраты |  | 4121.17 |  |  | 1236.36 |  |  | 6.258 |  | 7737
| в т.ч. всего оплата труда |  | 539.3 |  |  | 161.79 |  |  | 21.09 |  | 3412
| Накладные расходы - |  | 485.37 | (НР=90%) |  | 145.61 |  |  | 18.04 |  | 2627 | (НР=77%)
| Сметная прибыль - |  | 389.65 | (СП=72,25%) |  | 116.89 |  |  | 16.93 |  | 1979 | (СП=58%)
| Сметная стоимость |  | 4996.19 |  |  | 1498.86 |  |  | 8.235 |  | 12343
118 | 09-08-002-05 ТЕР-2001 22 от 27.02.2015 № 140/пр | 2.9 | 80.49 | 22.52 | -- | 233.43 | 65.31 | -- | 18.492 |  | 4316 | 771 | -- | 21
| Устройство заграждений из готовых металлических решетчатых панелей высотой до 2 м | 10 панелей | 57.97 | 6.05 |  | 168.12 | 17.54 |  |  |  | 3546 | 370 |  | 2
| Оплата труда рабочих. Коэф.: 1,15; |  | 57.97 |  |  | 168.12 |  |  | 21.09 |  | 3546
| Эксплуатация машин |  |  | 22.52 |  |  | 65.31 |  |  | 11.803 |  | 771
| в т.ч. эксплуатация |  |  | 16.47 |  |  | 47.77 |  |  | 8.397 |  | 401
| в т.ч. оплата труда механизаторов. Коэф.: 1,15; |  |  | 6.05 |  |  | 17.54 |  |  | 21.078 |  | 370
| Прямые затраты |  | 80.49 |  |  | 233.43 |  |  | 18.492 |  | 4316
| в т.ч. всего оплата труда |  | 64.02 |  |  | 185.66 |  |  | 21.09 |  | 3916
| Накладные расходы - |  | 57.62 | (НР=90%) |  | 167.09 |  |  | 18.04 |  | 3015 | (НР=77%)
| Сметная прибыль - |  | 46.25 | (СП=72,25%) |  | 134.14 |  |  | 16.93 |  | 2271 | (СП=58%)
| Сметная стоимость |  | 184.36 |  |  | 534.65 |  |  | 17.959 |  | 9602
119 | 401-0066 ТССЦ-2001 22 от 27.02.2015 № 140/пр | 1.1 | 711.03 | -- | 711.03 | 782.13 | -- | 782.13 | 5.133 | 1 | 4015 | -- | 4015 | --
| Бетон тяжелый, крупность заполнителя 20 мм, класс В15 (М200) | м3 | -- | -- |  | -- | -- |  | 1 | 5.133 | -- | -- |  | --
120 | прайс-лист ООО"Алтаймастер" | 57.5 | 191.05 | -- | 191.05 | 10985.41 | -- | 10985.41 | 5.48 | 1 | 60200 | -- | 60200 | --
| Газонное ограждение О-2 | п.м | -- | -- |  | -- | -- |  | 1 | 5.48 | -- | -- |  | --
Дренажный колодец
121 | 01-01-004-05 ТЕР-2001 22 от 27.02.2015 № 140/пр | 0.00052 | 5274.68 | 5178.7 | -- | 2.74 | 2.69 | -- | 7.3 |  | 20 | 19 | -- | --
| Разработка грунта в отвал экскаваторами "драглайн" или "обратная лопата" с ковшом вместимостью 0,25 м3, группа грунтов 2 | 1000 м3 грунта | 95.98 | 623.04 |  | 0.05 | 0.32 |  |  |  | 1 | 7 |  | --
| Оплата труда рабочих. Коэф.: 1,15; |  | 95.98 |  |  | 0.05 |  |  | 21.09 |  | 1
| Эксплуатация машин |  |  | 5178.7 |  |  | 2.69 |  |  | 7.044 |  | 19
| в т.ч. эксплуатация |  |  | 4555.66 |  |  | 2.37 |  |  | 5.122 |  | 12
| в т.ч. оплата труда механизаторов. Коэф.: 1,15; |  |  | 623.04 |  |  | 0.32 |  |  | 21.097 |  | 7
| Прямые затраты |  | 5274.68 |  |  | 2.74 |  |  | 7.3 |  | 20
| в т.ч. всего оплата труда |  | 719.02 |  |  | 0.37 |  |  | 21.09 |  | 8
| Накладные расходы - |  | 683.06 | (НР=95%) |  | 0.36 |  |  | 17.99 |  | 6 | (НР=81%)
| Сметная прибыль - |  | 305.58 | (СП=42,5%) |  | 0.16 |  |  | 16.88 |  | 3 | (СП=34%)
| Сметная стоимость |  | 6263.32 |  |  | 3.26 |  |  | 8.896 |  | 29
122 | 27-02-006-01 ТЕР-2001 22 от 27.02.2015 № 140/пр прим. | 2 | 1763.36 | 108.69 | 1546.31 | 3526.74 | 217.38 | 3092.63 | 6.928 |  | 24432 | 1559 | 18302 | 27
| Устройство водосбросных сооружений с проезжей части из водоприемных колодцев бетонных | 1 колодец (Устройство колодцев дренажных полимерных) | 108.36 | 12.2 |  | 216.73 | 24.4 |  |  |  | 4571 | 515 |  | 2
| Оплата труда рабочих. Коэф.: 1,15; |  | 108.36 |  |  | 216.73 |  |  | 21.09 |  | 4571
| Эксплуатация машин |  |  | 108.69 |  |  | 217.38 |  |  | 7.173 |  | 1559
| в т.ч. эксплуатация |  |  | 96.49 |  |  | 192.98 |  |  | 5.413 |  | 1044
| в т.ч. оплата труда механизаторов. Коэф.: 1,15; |  |  | 12.2 |  |  | 24.4 |  |  | 21.092 |  | 515
| Материалы. Коэф.: 1,1; |  |  |  | 1546.31 |  |  | 3092.63 |  | 5.918 |  |  | 18302
| Прямые затраты |  | 1763.36 |  |  | 3526.74 |  |  | 6.928 |  | 24432
| в т.ч. всего оплата труда |  | 120.56 |  |  | 241.13 |  |  | 21.09 |  | 5086
| Накладные расходы - |  | 171.2 | (НР=142%) |  | 342.41 |  |  | 17.97 |  | 6153 | (НР=121%)
| Сметная прибыль - |  | 97.36 | (СП=80,75%) |  | 194.71 |  |  | 16.98 |  | 3306 | (СП=65%)
| Сметная стоимость |  | 2031.93 |  |  | 4063.86 |  |  | 8.34 |  | 33891
123 | 101-1888 ТССЦ-2001 22 от 27.02.2015 № 140/пр | 8.84 | -52.12 | -- | -52.12 | -460.72 | -- | -460.72 | 7.053 | 1 | -3249 | -- | -3249 | --
| Трубы хризотилцементные напорные ВТ6, диаметр условного прохода 200 мм | м | -- | -- |  | -- | -- |  | 1 | 7.053 | -- | -- |  | --
124 | 101-1895 ТССЦ-2001 22 от 27.02.2015 № 140/пр | 0.102 | -7769.59 | -- | -7769.59 | -792.5 | -- | -792.5 | 6.226 | 1 | -4934 | -- | -4934 | --
| Решетки для приямков стальные | т | -- | -- |  | -- | -- |  | 1 | 6.226 | -- | -- |  | --
125 | 101-2536 ТССЦ-2001 22 от 27.02.2015 № 140/пр | 2 | -835.62 | -- | -835.62 | -1671.23 | -- | -1671.23 | 5.313 | 1 | -8879 | -- | -8879 | --
| Люки чугунные тяжелые | шт. | -- | -- |  | -- | -- |  | 1 | 5.313 | -- | -- |  | --
126 | 401-0026 ТССЦ-2001 22 от 27.02.2015 № 140/пр | 0.142 | -656.57 | -- | -656.57 | -93.23 | -- | -93.23 | 5.133 | 1 | -479 | -- | -479 | --
| Бетон тяжелый, крупность заполнителя более 40 мм, класс В15 (М200) | м3 | -- | -- |  | -- | -- |  | 1 | 5.133 | -- | -- |  | --
127 | 402-0078 ТССЦ-2001 22 от 27.02.2015 № 140/пр | 0.028 | -376.9 | -- | -376.9 | -10.55 | -- | -10.55 | 5.303 | 1 | -56 | -- | -56 | --
| Раствор готовый отделочный тяжелый, цементный 1:3 | м3 | -- | -- |  | -- | -- |  | 1 | 5.303 | -- | -- |  | --
128 | 408-0015 ТССЦ-2001 22 от 27.02.2015 № 140/пр | 0.64 | -100.44 | -- | -100.44 | -64.28 | -- | -64.28 | 10.961 | 1 | -705 | -- | -705 | --
| Щебень из природного камня для строительных работ марка 800, фракция 20-40 мм | м3 | -- | -- |  | -- | -- |  | 1 | 10.961 | -- | -- |  | --
129 | 411-0001 ТССЦ-2001 22 от 27.02.2015 № 140/пр | 0.02 | -5.34 | -- | -5.34 | -0.11 | -- | -0.11 | 3.99 | 1 | -1 | -- | -1 | --
| Вода | м3 | -- | -- |  | -- | -- |  | 1 | 3.99 | -- | -- |  | --
130 | 408-0020 ТССЦ-2001 22 от 27.02.2015 № 140/пр | 0.04 | 76.7 | -- | 76.7 | 3.07 | -- | 3.07 | 8.648 | 1 | 27 | -- | 27 | --
| Щебень из природного камня для строительных работ марка 600, фракция 40-70 мм | м3 | -- | -- |  | -- | -- |  | 1 | 8.648 | -- | -- |  | --
131 | 408-0122 ТССЦ-2001 22 от 27.02.2015 № 140/пр | 0.02 | 78.27 | -- | 78.27 | 1.57 | -- | 1.57 | 7.272 | 1 | 11 | -- | 11 | --
| Песок природный для строительных работ средний | м3 | -- | -- |  | -- | -- |  | 1 | 7.272 | -- | -- |  | --
132 | прайс-лист интернет-магазин Standartpark | 2 | 712.1 | -- | 712.1 | 1424.2 | -- | 1424.2 | 5.48 | 1 | 7805 | -- | 7805 | --
| Дренажный колодец | шт. | -- | -- |  | -- | -- |  | 1 | 5.48 | -- | -- |  | --
133 | прайс-лист интернет-магазин Standartpark | 2 | 260.35 | -- | 260.35 | 520.7 | -- | 520.7 | 5.48 | 1 | 2853 | -- | 2853 | --
| Чугунный дождеприемник - обрамление | шт. | -- | -- |  | -- | -- |  | 1 | 5.48 | -- | -- |  | --
| Итого прямые затраты по смете: | руб. |  |  |  | 116025.89 | 7779.68 | 101957.04 | 7.477 | 6.385 | 867472 | 49679 | 711393 | 497
|  | руб. |  |  |  | 4048.51 | 803.75 |  | 21.088 | 6.977 | 85383 | 16956 |  | 72
| Стоимость общестроительных работ - | руб. |  |  |  | 114556.12 |  |  | 7.467 |  | 855418
| Материалы - | руб. |  |  |  | 70554.53 |  |  | 8.89 |  | 627202
| Всего оплата труда - | руб. |  |  |  | 4504.81 |  |  | 21.091 |  | 95012
| Стоимость материалов и конструкций - | руб. |  |  |  | -30831.54 |  |  | 13.122 |  | -404565
| Местные и неучтенные материалы | руб. |  |  |  | 62147.17 |  |  | 7.856 |  | 488231
| Транспортные расходы - | руб. |  |  |  | 2240.65 |  |  | 9.38 |  | 21017
| Накладные расходы - | руб. |  |  |  | 5739.2 |  |  | 17.945 |  | 102991
| Сметная прибыль - | руб. |  |  |  | 3232.37 |  |  | 16.955 |  | 54804
| Всего, стоимость общестроительных работ - | руб. |  |  |  | 123527.68 |  |  | 8.202 |  | 1013213
| Нормативная трудоемкость - | чел.-ч | [11 empty] | 529
| Сметная заработная плата - | руб. |  |  |  | 4504.81 |  |  | 21.091 |  | 95012
| Стоимость металломонтажных работ - | руб. |  |  |  | 1469.77 |  |  | 8.201 |  | 12054
| Материалы - | руб. |  |  |  | 86.89 |  |  | 6.054 |  | 526
| Всего оплата труда - | руб. |  |  |  | 347.45 |  |  | 21.088 |  | 7327
| Накладные расходы - | руб. |  |  |  | 312.71 |  |  | 18.042 |  | 5642
| Сметная прибыль - | руб. |  |  |  | 251.03 |  |  | 16.93 |  | 4250
| Всего, стоимость металломонтажных работ - | руб. |  |  |  | 2033.51 |  |  | 10.792 |  | 21945
| Нормативная трудоемкость - | чел.-ч | [11 empty] | 39
| Сметная заработная плата - | руб. |  |  |  | 347.45 |  |  | 21.088 |  | 7327
| Итого по смете: | руб. |  |  |  | 125561.19 |  |  | 8.244 |  | 1035159
| Нормативная трудоемкость - | чел.-ч | [11 empty] | 569
| Сметная заработная плата - | руб. |  |  |  | 4852.26 |  |  | 21.091 |  | 102339
| НДС -18% | [9 empty] | 186328.62
| Всего по смете: | [9 empty] | 1221487.62
| Составил |  |  |  | Морозова Г.А.