## Лист1
Приложение №2
к информационной карте
[6 empty] | ЛОКАЛЬНЫЙ СМЕТНЫЙ РАСЧЕТ № | 02-01-04
(локальная смета)
на | Благоустройство территории, Ремонт придомовой территории жилого дома по адресу: ул.Комсомольская, 67, г.Рубцовск, Алтайский край.
(наименование работ и затрат, наименование объекта)
Основание: ГП
[5 empty] | Сметная стоимость в базисном уровне цен |  |  |  | (БУЦ) |  |  | 139,761 | тыс.руб.
[5 empty] | Расчетный индекс изменения сметной стоимости |  |  |  | Иис |  |  | 8,388
[5 empty] | Сметная стоимость в текущем уровне цен |  |  |  | (ТУЦ) |  |  | 1383.321 | тыс.руб.
[5 empty] | Нормативная трудоемкость | [6 empty] | 669 | чел.-ч
[5 empty] | Средства на оплату труда | [6 empty] | 117,924 | тыс.руб.
Составлена в ценах на 01.01.2000г Пересчет по индексам на 1.01.2017 г. | [13 empty] | руб.
№ п.п. | Шифр и номер позиции норматива | Количество | Стоимость единицы |  |  | Базисная стоимость |  |  | Индекс |  | Текущая стоимость |  |  | Затр.труда
|  |  | Всего | экспл. машин | материалов | Всего | экспл. машин | материалов | Всего | экспл. машин | Всего | экспл. машин | материалов | рабочих ч.час
| Наименование работ и затрат | Единица измерения | оплаты труда | в т.ч. опл. труда | возврат мат. | оплаты труда | в т.ч. опл. труда | возврат мат. | оплаты труда | материалов | оплаты труда | в т.ч. опл. труда | возврат мат. | механиза-торов
1 | 2 | 3 | 4 | 5 | 6 | 7 | 8 | 9 | 10 | 11 | 12 | 13 | 14 | 15
Подготовительные работы
1 | 68-14-1 ТЕРр-2001 22 от 27.02.2015 № 140/пр | 1.66 | 1166.36 | 602.73 | -- | 1936.15 | 1000.53 | -- | 13.636 |  | 26402 | 6670 | -- | 113
| Разборка бортовых камней на бетонном основании | 100 м | 563.63 | 86.48 |  | 935.62 | 143.56 |  |  |  | 19732 | 3029 |  | 16
| Оплата труда рабочих. Коэф.: 1,15; |  | 563.63 |  |  | 935.62 |  |  | 21.09 |  | 19732
| Эксплуатация машин |  |  | 602.73 |  |  | 1000.53 |  |  | 6.666 |  | 6670
| в т.ч. эксплуатация |  |  | 516.25 |  |  | 856.97 |  |  | 4.248 |  | 3641
| в т.ч. оплата труда механизаторов. Коэф.: 1,15; |  |  | 86.48 |  |  | 143.56 |  |  | 21.098 |  | 3029
| Прямые затраты |  | 1166.36 |  |  | 1936.15 |  |  | 13.636 |  | 26402
| в т.ч. всего оплата труда |  | 650.11 |  |  | 1079.18 |  |  | 21.09 |  | 22761
| Накладные расходы - |  | 676.11 | (НР=104%) |  | 1122.34 |  |  | 17.85 |  | 20030 | (НР=88%)
| Сметная прибыль - |  | 390.06 | (СП=60%) |  | 647.51 |  |  | 16.87 |  | 10925 | (СП=48%)
| Сметная стоимость |  | 2232.53 |  |  | 3706 |  |  | 15.477 |  | 57357
2 | 01-01-01-043 ТССЦпг-2001 22 от 27.02.2015 № 140/пр | 17.928 | 3.43 | -- | -- | 61.49 | -- | -- | 9.332 | 1 | 574 | -- | -- | --
| Погрузка при автомобильных перевозках мусора строительного с погрузкой экскаваторами емкостью ковша до 0,5 м3 | 1 т груза | -- | -- |  | -- | -- |  | 1 | 1 | -- | -- |  | --
3 | 03-21-01-011 ТССЦпг-2001 22 от 27.02.2015 № 140/пр | 17.928 | 11.95 | -- | -- | 214.24 | -- | -- | 9.387 | 1 | 2011 | -- | -- | --
| Перевозка грузов I класса автомобилями-самосвалами грузоподъемностью 10 т работающих вне карьера на расстояние до 11 км | 1 т груза | -- | -- |  | -- | -- |  | 1 | 1 | -- | -- |  | --
4 | 59-3-1 ТЕРр-2001 22 от 27.02.2015 № 140/пр | 0.64 | 409.64 | 4.65 | 45.44 | 262.17 | 2.98 | 29.08 | 19.65 |  | 5152 | 6 | 293 | 30
| Разборка металлических лестничных решеток при весе одного метра решетки до 60 кг (металлического ограждения) | 100 м решетки | 359.55 | -- |  | 230.11 | -- |  |  |  | 4853 | -- |  | --
| Оплата труда рабочих. Коэф.: 1,15; |  | 359.55 |  |  | 230.11 |  |  | 21.09 |  | 4853
| Эксплуатация машин |  |  | 4.65 |  |  | 2.98 |  |  | 1.931 |  | 6
| Материалы. Коэф.: 1,1; |  |  |  | 45.44 |  |  | 29.08 |  | 10.069 |  |  | 293
| Прямые затраты |  | 409.64 |  |  | 262.17 |  |  | 19.65 |  | 5152
| в т.ч. всего оплата труда |  | 359.55 |  |  | 230.11 |  |  | 21.09 |  | 4853
| Накладные расходы - |  | 273.26 | (НР=76%) |  | 174.88 |  |  | 18.04 |  | 3154 | (НР=65%)
| Сметная прибыль - |  | 215.73 | (СП=60%) |  | 138.07 |  |  | 16.87 |  | 2329 | (СП=48%)
| Сметная стоимость |  | 898.62 |  |  | 575.12 |  |  | 18.492 |  | 10635
5 | 68-3-2 ТЕРр-2001 22 от 27.02.2015 № 140/пр | 1.92 | 53.73 | 17.73 | -- | 103.15 | 34.04 | -- | 15.34 |  | 1582 | 125 | -- | 9
| Валка деревьев в городских условиях (липа, сосна, кедр, тополь) диаметром более 300 мм | 1 складочный м3 кряжей | 36 | -- |  | 69.11 | -- |  |  |  | 1458 | -- |  | --
| Оплата труда рабочих. Коэф.: 1,15; |  | 36 |  |  | 69.11 |  |  | 21.09 |  | 1458
| Эксплуатация машин |  |  | 17.73 |  |  | 34.04 |  |  | 3.665 |  | 125
| Прямые затраты |  | 53.73 |  |  | 103.15 |  |  | 15.34 |  | 1582
| в т.ч. всего оплата труда |  | 36 |  |  | 69.11 |  |  | 21.09 |  | 1458
| Накладные расходы - |  | 37.43 | (НР=104%) |  | 71.87 |  |  | 17.85 |  | 1283 | (НР=88%)
| Сметная прибыль - |  | 21.6 | (СП=60%) |  | 41.47 |  |  | 16.87 |  | 700 | (СП=48%)
| Сметная стоимость |  | 112.76 |  |  | 216.49 |  |  | 16.467 |  | 3565
6 | 01-01-01-009 ТССЦпг-2001 22 от 27.02.2015 № 140/пр | 1.152 | 12.28 | -- | -- | 14.15 | -- | -- | 12.344 | 1 | 175 | -- | -- | --
| Погрузка при автомобильных перевозках дров | 1 т груза | -- | -- |  | -- | -- |  | 1 | 1 | -- | -- |  | --
7 | 01-01-01-015 ТССЦпг-2001 22 от 27.02.2015 № 140/пр | 0.224 | 21.44 | -- | -- | 4.8 | -- | -- | 12.332 | 1 | 59 | -- | -- | --
| Погрузка при автомобильных перевозках металлических конструкций массой до 1 т | 1 т груза | -- | -- |  | -- | -- |  | 1 | 1 | -- | -- |  | --
8 | 68-1-2 ТЕРр-2001 22 от 27.02.2015 № 140/пр | 15 | 61.91 | 2.64 | 22.24 | 928.68 | 39.6 | 333.63 | 16.921 |  | 15714 | 404 | 3596 | 75
| Корчевка пней вручную давностью рубки до трех лет диаметром до 500 мм твердых пород | 1 пень | 37.03 | -- |  | 555.45 | -- |  |  |  | 11714 | -- |  | --
| Оплата труда рабочих. Коэф.: 1,15; |  | 37.03 |  |  | 555.45 |  |  | 21.09 |  | 11714
| Эксплуатация машин |  |  | 2.64 |  |  | 39.6 |  |  | 10.201 |  | 404
| Материалы. Коэф.: 1,1; |  |  |  | 22.24 |  |  | 333.63 |  | 10.777 |  |  | 3596
| Прямые затраты |  | 61.91 |  |  | 928.68 |  |  | 16.921 |  | 15714
| в т.ч. всего оплата труда |  | 37.03 |  |  | 555.45 |  |  | 21.09 |  | 11714
| Накладные расходы - |  | 38.51 | (НР=104%) |  | 577.67 |  |  | 17.85 |  | 10309 | (НР=88%)
| Сметная прибыль - |  | 22.22 | (СП=60%) |  | 333.27 |  |  | 16.87 |  | 5623 | (СП=48%)
| Сметная стоимость |  | 122.64 |  |  | 1839.62 |  |  | 17.202 |  | 31646
9 | 03-21-01-011 ТССЦпг-2001 22 от 27.02.2015 № 140/пр | 4.05 | 11.95 | -- | -- | 48.4 | -- | -- | 9.387 | 1 | 454 | -- | -- | --
| Перевозка грузов I класса автомобилями-самосвалами грузоподъемностью 10 т работающих вне карьера на расстояние до 11 км (вывоз пней на свалку) | 1 т груза | -- | -- |  | -- | -- |  | 1 | 1 | -- | -- |  | --
Покрытие проезжей части (сущ) А2 (S=251,88м2)
10 | 01-02-057-01 ТЕР-2001 22 от 27.02.2015 № 140/пр | 0.09 | 880.69 | -- | -- | 79.26 | -- | -- | 21.09 |  | 1672 | -- | -- | 11
| Разработка грунта вручную в траншеях глубиной до 2 м без креплений с откосами, группа грунтов 1 | 100 м3 грунта | 880.69 | -- |  | 79.26 | -- |  |  |  | 1672 | -- |  | --
| Оплата труда рабочих. Коэф.: 1,15; |  | 880.69 |  |  | 79.26 |  |  | 21.09 |  | 1672
| Прямые затраты |  | 880.69 |  |  | 79.26 |  |  | 21.09 |  | 1672
| в т.ч. всего оплата труда |  | 880.69 |  |  | 79.26 |  |  | 21.09 |  | 1672
| Накладные расходы - |  | 704.55 | (НР=80%) |  | 63.41 |  |  | 17.93 |  | 1137 | (НР=68%)
| Сметная прибыль - |  | 336.87 | (СП=38,25%) |  | 30.32 |  |  | 17.09 |  | 518 | (СП=31%)
| Сметная стоимость |  | 1922.11 |  |  | 172.99 |  |  | 19.232 |  | 3327
11 | 01-02-061-01 ТЕР-2001 22 от 27.02.2015 № 140/пр | 0.012 | 635.08 | -- | -- | 7.62 | -- | -- | 21.09 |  | 161 | -- | -- | 1
| Засыпка вручную траншей, пазух котлованов и ям, группа грунтов 1 | 100 м3 грунта | 635.08 | -- |  | 7.62 | -- |  |  |  | 161 | -- |  | --
| Оплата труда рабочих. Коэф.: 1,15; |  | 635.08 |  |  | 7.62 |  |  | 21.09 |  | 161
| Прямые затраты |  | 635.08 |  |  | 7.62 |  |  | 21.09 |  | 161
| в т.ч. всего оплата труда |  | 635.08 |  |  | 7.62 |  |  | 21.09 |  | 161
| Накладные расходы - |  | 508.06 | (НР=80%) |  | 6.1 |  |  | 17.93 |  | 109 | (НР=68%)
| Сметная прибыль - |  | 242.92 | (СП=38,25%) |  | 2.91 |  |  | 17.09 |  | 50 | (СП=31%)
| Сметная стоимость |  | 1386.05 |  |  | 16.63 |  |  | 19.242 |  | 320
12 | 01-01-014-04 ТЕР-2001 22 от 27.02.2015 № 140/пр | 0.0078 | 6672.36 | 6485.82 | 3.01 | 52.04 | 50.59 | 0.02 | 7.229 |  | 376 | 346 | -- | --
| Разработка грунта с погрузкой на автомобили-самосвалы экскаваторами с ковшом вместимостью 0,25 м3, группа грунтов 1 | 1000 м3 грунта | 183.53 | 751.65 |  | 1.43 | 5.86 |  |  |  | 30 | 124 |  | 1
| Оплата труда рабочих. Коэф.: 1,15; |  | 183.53 |  |  | 1.43 |  |  | 21.09 |  | 30
| Эксплуатация машин |  |  | 6485.82 |  |  | 50.59 |  |  | 6.835 |  | 346
| в т.ч. эксплуатация |  |  | 5734.17 |  |  | 44.73 |  |  | 4.965 |  | 222
| в т.ч. оплата труда механизаторов. Коэф.: 1,15; |  |  | 751.65 |  |  | 5.86 |  |  | 21.097 |  | 124
| Материалы. Коэф.: 1,1; |  |  |  | 3.01 |  |  | 0.02 |  | 10.96 |  |  | --
| Прямые затраты |  | 6672.36 |  |  | 52.04 |  |  | 7.229 |  | 376
| в т.ч. всего оплата труда |  | 935.18 |  |  | 7.29 |  |  | 21.09 |  | 154
| Накладные расходы - |  | 888.42 | (НР=95%) |  | 6.93 |  |  | 17.99 |  | 125 | (НР=81%)
| Сметная прибыль - |  | 397.45 | (СП=42,5%) |  | 3.1 |  |  | 16.88 |  | 52 | (СП=34%)
| Сметная стоимость |  | 7958.24 |  |  | 62.07 |  |  | 8.909 |  | 553
13 | 03-21-01-010 ТССЦпг-2001 22 от 27.02.2015 № 140/пр | 12.48 | 11.56 | -- | -- | 144.27 | -- | -- | 9.38 | 1 | 1353 | -- | -- | --
| Перевозка грузов I класса автомобилями-самосвалами грузоподъемностью 10 т работающих вне карьера на расстояние до 10 км | 1 т груза | -- | -- |  | -- | -- |  | 1 | 1 | -- | -- |  | --
14 | 01-01-016-01 ТЕР-2001 22 от 27.02.2015 № 140/пр | 0.0078 | 427.44 | 403.11 | 2.01 | 3.33 | 3.14 | 0.02 | 6.804 |  | 23 | 19 | -- | --
| Работа на отвале, группа грунтов 1 | 1000 м3 грунта | 22.32 | 40.31 |  | 0.17 | 0.31 |  |  |  | 4 | 7 |  | --
| Оплата труда рабочих. Коэф.: 1,15; |  | 22.32 |  |  | 0.17 |  |  | 21.09 |  | 4
| Эксплуатация машин |  |  | 403.11 |  |  | 3.14 |  |  | 5.992 |  | 19
| в т.ч. эксплуатация |  |  | 362.8 |  |  | 2.83 |  |  | 4.315 |  | 12
| в т.ч. оплата труда механизаторов. Коэф.: 1,15; |  |  | 40.31 |  |  | 0.31 |  |  | 21.083 |  | 7
| Материалы. Коэф.: 1,1; |  |  |  | 2.01 |  |  | 0.02 |  | 10.94 |  |  | --
| Прямые затраты |  | 427.44 |  |  | 3.33 |  |  | 6.804 |  | 23
| в т.ч. всего оплата труда |  | 62.63 |  |  | 0.48 |  |  | 21.09 |  | 11
| Накладные расходы - |  | 59.5 | (НР=95%) |  | 0.46 |  |  | 17.98 |  | 8 | (НР=81%)
| Сметная прибыль - |  | 26.62 | (СП=42,5%) |  | 0.21 |  |  | 16.87 |  | 4 | (СП=34%)
| Сметная стоимость |  | 513.56 |  |  | 4.01 |  |  | 8.728 |  | 35
15 | 27-04-001-01 ТЕР-2001 22 от 27.02.2015 № 140/пр ТЕР часть 27 прил. 27.3 п.3.6 Кэм=0,65 | 0.02 | 1571.49 | 1424.23 | 26.68 | 31.42 | 28.48 | 0.53 | 7.343 |  | 231 | 178 | 2 | --
| Устройство подстилающих и выравнивающих слоев оснований из песка. Укатка катками каменных материалов с пределом прочности на сжатие до 68,6(700) мПа (кгс/см2), применен коэффициент к стоимости эксплуатации машин - 0,65 | 100 м3 материала основания (в плотном теле) | 120.58 | 105.73 |  | 2.41 | 2.11 |  |  |  | 51 | 45 |  | --
| Оплата труда рабочих. Коэф.: 1,15; |  | 120.58 |  |  | 2.41 |  |  | 21.09 |  | 51
| Эксплуатация машин |  |  | 1424.23 |  |  | 28.48 |  |  | 6.242 |  | 178
| в т.ч. эксплуатация. Коэф.: 0,65; |  |  | 1318.5 |  |  | 26.37 |  |  | 5.051 |  | 133
| в т.ч. оплата труда механизаторов. Коэф.: 1,15; 0,65; |  |  | 105.73 |  |  | 2.11 |  |  | 21.097 |  | 45
| Материалы. Коэф.: 1,1; |  |  |  | 26.68 |  |  | 0.53 |  | 3.99 |  |  | 2
| Прямые затраты |  | 1571.49 |  |  | 31.42 |  |  | 7.343 |  | 231
| в т.ч. всего оплата труда |  | 226.31 |  |  | 4.52 |  |  | 21.09 |  | 96
| Накладные расходы - |  | 321.35 | (НР=142%) |  | 6.43 |  |  | 17.97 |  | 116 | (НР=121%)
| Сметная прибыль - |  | 182.74 | (СП=80,75%) |  | 3.65 |  |  | 16.98 |  | 62 | (СП=65%)
| Сметная стоимость |  | 2075.58 |  |  | 41.51 |  |  | 9.853 |  | 409
16 | 408-0122 ТССЦ-2001 22 от 27.02.2015 № 140/пр | 2.2 | 78.27 | -- | 78.27 | 172.18 | -- | 172.18 | 7.272 | 1 | 1252 | -- | 1252 | --
| Песок природный для строительных работ средний | м3 | -- | -- |  | -- | -- |  | 1 | 7.272 | -- | -- |  | --
17 | 27-02-010-02 ТЕР-2001 22 от 27.02.2015 № 140/пр | 0.8 | 4693.66 | 78.6 | 3999.99 | 3754.92 | 62.88 | 3199.99 | 7.252 |  | 27229 | 461 | 16391 | 61
| Установка бортовых камней бетонных при других видах покрытий | 100 м бортового камня | 615.07 | 8.41 |  | 492.05 | 6.73 |  |  |  | 10377 | 142 |  | 1
| Оплата труда рабочих. Коэф.: 1,15; |  | 615.07 |  |  | 492.05 |  |  | 21.09 |  | 10377
| Эксплуатация машин |  |  | 78.6 |  |  | 62.88 |  |  | 7.334 |  | 461
| в т.ч. эксплуатация |  |  | 70.19 |  |  | 56.15 |  |  | 5.687 |  | 319
| в т.ч. оплата труда механизаторов. Коэф.: 1,15; |  |  | 8.41 |  |  | 6.73 |  |  | 21.086 |  | 142
| Материалы. Коэф.: 1,1; |  |  |  | 3999.99 |  |  | 3199.99 |  | 5.122 |  |  | 16391
| Прямые затраты |  | 4693.66 |  |  | 3754.92 |  |  | 7.252 |  | 27229
| в т.ч. всего оплата труда |  | 623.48 |  |  | 498.78 |  |  | 21.09 |  | 10519
| Накладные расходы - |  | 885.33 | (НР=142%) |  | 708.26 |  |  | 17.97 |  | 12728 | (НР=121%)
| Сметная прибыль - |  | 503.45 | (СП=80,75%) |  | 402.76 |  |  | 16.98 |  | 6837 | (СП=65%)
| Сметная стоимость |  | 6082.43 |  |  | 4865.95 |  |  | 9.617 |  | 46794
18 | 401-0006 ТССЦ-2001 22 от 27.02.2015 № 140/пр | 4.72 | -656.57 | -- | -656.57 | -3099 | -- | -3099 | 5.133 | 1 | -15907 | -- | -15907 | --
| Бетон тяжелый, класс В15 (М200) | м3 | -- | -- |  | -- | -- |  | 1 | 5.133 | -- | -- |  | --
19 | 401-0003 ТССЦ-2001 22 от 27.02.2015 № 140/пр | 4.4 | 608.63 | -- | 608.63 | 2677.97 | -- | 2677.97 | 4.78 | 1 | 12801 | -- | 12801 | --
| Бетон тяжелый, класс В7,5 (М100)(общий расход) | м3 | -- | -- |  | -- | -- |  | 1 | 4.78 | -- | -- |  | --
20 | 403-8021 ТССЦ-2001 22 от 27.02.2015 № 140/пр | 80 | 64.26 | -- | 64.26 | 5140.96 | -- | 5140.96 | 4.931 | 1 | 25350 | -- | 25350 | --
| Камни бортовые БР 100.30.15 /бетон В30 (М400), объем 0,043 м3/ (ГОСТ 6665-91) | шт. | -- | -- |  | -- | -- |  | 1 | 4.931 | -- | -- |  | --
21 | 27-06-026-01 ТЕР-2001 22 от 27.02.2015 № 140/пр | 0.07556 | 3033.38 | 42.44 | 2990.94 | 229.21 | 3.21 | 226 | 6.243 |  | 1431 | 23 | 1408 | --
| Розлив вяжущих материалов | 1 т | -- | 6.53 |  | -- | 0.49 |  |  |  | -- | 10 |  | --
| Эксплуатация машин |  |  | 42.44 |  |  | 3.21 |  |  | 7.029 |  | 23
| в т.ч. эксплуатация |  |  | 35.91 |  |  | 2.72 |  |  | 4.468 |  | 13
| в т.ч. оплата труда механизаторов. Коэф.: 1,15; |  |  | 6.53 |  |  | 0.49 |  |  | 21.107 |  | 10
| Материалы. Коэф.: 1,1; |  |  |  | 2990.94 |  |  | 226 |  | 6.232 |  |  | 1408
| Прямые затраты |  | 3033.38 |  |  | 229.21 |  |  | 6.243 |  | 1431
| в т.ч. всего оплата труда |  | 6.53 |  |  | 0.49 |  |  | 21.09 |  | 10
| Накладные расходы - |  | 9.28 | (НР=142%) |  | 0.7 |  |  | 17.99 |  | 13 | (НР=121%)
| Сметная прибыль - |  | 5.27 | (СП=80,75%) |  | 0.4 |  |  | 16.99 |  | 7 | (СП=65%)
| Сметная стоимость |  | 3047.94 |  |  | 230.3 |  |  | 6.3 |  | 1451
22 | 68-10-2 ТЕРр-2001 22 от 27.02.2015 № 140/пр | 0.3189 | 34696.87 | 3370.08 | 30538.17 | 11064.83 | 1074.72 | 9738.62 | 10.653 |  | 117877 | 7191 | 105382 | 27
| Устройство выравнивающего слоя из асфальтобетонной смеси без применения укладчиков асфальтобетона | 100 т смеси | 788.62 | 379.5 |  | 251.49 | 121.02 |  |  |  | 5304 | 2554 |  | 10
| Оплата труда рабочих. Коэф.: 1,15; |  | 788.62 |  |  | 251.49 |  |  | 21.09 |  | 5304
| Эксплуатация машин |  |  | 3370.08 |  |  | 1074.72 |  |  | 6.691 |  | 7191
| в т.ч. эксплуатация |  |  | 2990.58 |  |  | 953.7 |  |  | 4.862 |  | 4637
| в т.ч. оплата труда механизаторов. Коэф.: 1,15; |  |  | 379.5 |  |  | 121.02 |  |  | 21.101 |  | 2554
| Материалы. Коэф.: 1,1; |  |  |  | 30538.17 |  |  | 9738.62 |  | 10.821 |  |  | 105382
| Прямые затраты |  | 34696.87 |  |  | 11064.83 |  |  | 10.653 |  | 117877
| в т.ч. всего оплата труда |  | 1168.12 |  |  | 372.51 |  |  | 21.09 |  | 7858
| Накладные расходы - |  | 1214.85 | (НР=104%) |  | 387.42 |  |  | 17.85 |  | 6915 | (НР=88%)
| Сметная прибыль - |  | 700.87 | (СП=60%) |  | 223.51 |  |  | 16.87 |  | 3772 | (СП=48%)
| Сметная стоимость |  | 36612.59 |  |  | 11675.76 |  |  | 11.011 |  | 128564
23 | 410-0021 ТССЦ-2001 22 от 27.02.2015 № 140/пр | 3.0098 | -302.2 | -- | -302.2 | -909.57 | -- | -909.57 | 10.818 | 1 | -9840 | -- | -9840 | --
| Асфальтобетонные смеси дорожные, аэродромные и асфальтобетон (горячие и теплые для пористого асфальтобетона щебеночные и гравийные), марка I | т | -- | -- |  | -- | -- |  | 1 | 10.818 | -- | -- |  | --
24 | 410-0007 ТССЦ-2001 22 от 27.02.2015 № 140/пр | 32.2089 | 306.88 | -- | 306.88 | 9884.2 | -- | 9884.2 | 10.484 | 1 | 103626 | -- | 103626 | --
| Асфальтобетонные смеси дорожные, аэродромные и асфальтобетон (горячие и теплые для плотного асфальтобетона мелко и крупнозернистые, песчаные), марка II, тип В | т | -- | -- |  | -- | -- |  | 1 | 10.484 | -- | -- |  | --
Расширение проезжей части и парковка А3(S=291,7м2)
25 | 01-01-030-02 ТЕР-2001 22 от 27.02.2015 № 140/пр | 0.106 | 1339.29 | 1339.29 | -- | 141.97 | 141.97 | -- | 6.087 |  | 864 | 864 | -- | --
| Разработка грунта с перемещением до 10 м бульдозерами мощностью 59 кВт (80 л.с.), группа грунтов 2 | 1000 м3 грунта | -- | 134.12 |  | -- | 14.22 |  |  |  | -- | 300 |  | 1
| Эксплуатация машин |  |  | 1339.29 |  |  | 141.97 |  |  | 6.087 |  | 864
| в т.ч. эксплуатация |  |  | 1205.17 |  |  | 127.75 |  |  | 4.417 |  | 564
| в т.ч. оплата труда механизаторов. Коэф.: 1,15; |  |  | 134.12 |  |  | 14.22 |  |  | 21.097 |  | 300
| Прямые затраты |  | 1339.29 |  |  | 141.97 |  |  | 6.087 |  | 864
| в т.ч. всего оплата труда |  | 134.12 |  |  | 14.22 |  |  | 21.09 |  | 300
| Накладные расходы - |  | 127.42 | (НР=95%) |  | 13.51 |  |  | 17.99 |  | 243 | (НР=81%)
| Сметная прибыль - |  | 57 | (СП=42,5%) |  | 6.04 |  |  | 16.88 |  | 102 | (СП=34%)
| Сметная стоимость |  | 1523.72 |  |  | 161.51 |  |  | 7.486 |  | 1209
26 | 01-02-061-01 ТЕР-2001 22 от 27.02.2015 № 140/пр | 0.0344 | 635.08 | -- | -- | 21.85 | -- | -- | 21.09 |  | 461 | -- | -- | 3
| Засыпка вручную траншей, пазух котлованов и ям, группа грунтов 1 | 100 м3 грунта | 635.08 | -- |  | 21.85 | -- |  |  |  | 461 | -- |  | --
| Оплата труда рабочих. Коэф.: 1,15; |  | 635.08 |  |  | 21.85 |  |  | 21.09 |  | 461
| Прямые затраты |  | 635.08 |  |  | 21.85 |  |  | 21.09 |  | 461
| в т.ч. всего оплата труда |  | 635.08 |  |  | 21.85 |  |  | 21.09 |  | 461
| Накладные расходы - |  | 508.06 | (НР=80%) |  | 17.48 |  |  | 17.93 |  | 313 | (НР=68%)
| Сметная прибыль - |  | 242.92 | (СП=38,25%) |  | 8.36 |  |  | 17.09 |  | 143 | (СП=31%)
| Сметная стоимость |  | 1386.05 |  |  | 47.68 |  |  | 19.232 |  | 917
27 | 01-01-014-04 ТЕР-2001 22 от 27.02.2015 № 140/пр | 0.10256 | 6672.36 | 6485.82 | 3.01 | 684.32 | 665.19 | 0.31 | 7.229 |  | 4947 | 4547 | 3 | 3
| Разработка грунта с погрузкой на автомобили-самосвалы экскаваторами с ковшом вместимостью 0,25 м3, группа грунтов 1 | 1000 м3 грунта | 183.53 | 751.65 |  | 18.82 | 77.09 |  |  |  | 397 | 1626 |  | 7
| Оплата труда рабочих. Коэф.: 1,15; |  | 183.53 |  |  | 18.82 |  |  | 21.09 |  | 397
| Эксплуатация машин |  |  | 6485.82 |  |  | 665.19 |  |  | 6.835 |  | 4547
| в т.ч. эксплуатация |  |  | 5734.17 |  |  | 588.1 |  |  | 4.965 |  | 2921
| в т.ч. оплата труда механизаторов. Коэф.: 1,15; |  |  | 751.65 |  |  | 77.09 |  |  | 21.097 |  | 1626
| Материалы. Коэф.: 1,1; |  |  |  | 3.01 |  |  | 0.31 |  | 10.96 |  |  | 3
| Прямые затраты |  | 6672.36 |  |  | 684.32 |  |  | 7.229 |  | 4947
| в т.ч. всего оплата труда |  | 935.18 |  |  | 95.91 |  |  | 21.09 |  | 2023
| Накладные расходы - |  | 888.42 | (НР=95%) |  | 91.12 |  |  | 17.99 |  | 1639 | (НР=81%)
| Сметная прибыль - |  | 397.45 | (СП=42,5%) |  | 40.76 |  |  | 16.88 |  | 688 | (СП=34%)
| Сметная стоимость |  | 7958.24 |  |  | 816.2 |  |  | 8.912 |  | 7274
28 | 03-21-01-010 ТССЦпг-2001 22 от 27.02.2015 № 140/пр | 164.096 | 11.56 | -- | -- | 1896.95 | -- | -- | 9.38 | 1 | 17793 | -- | -- | --
| Перевозка грузов I класса автомобилями-самосвалами грузоподъемностью 10 т работающих вне карьера на расстояние до 10 км | 1 т груза | -- | -- |  | -- | -- |  | 1 | 1 | -- | -- |  | --
29 | 01-01-016-01 ТЕР-2001 22 от 27.02.2015 № 140/пр | 0.10256 | 427.44 | 403.11 | 2.01 | 43.84 | 41.34 | 0.21 | 6.804 |  | 298 | 248 | 2 | --
| Работа на отвале, группа грунтов 1 | 1000 м3 грунта | 22.32 | 40.31 |  | 2.29 | 4.13 |  |  |  | 48 | 87 |  | --
| Оплата труда рабочих. Коэф.: 1,15; |  | 22.32 |  |  | 2.29 |  |  | 21.09 |  | 48
| Эксплуатация машин |  |  | 403.11 |  |  | 41.34 |  |  | 5.992 |  | 248
| в т.ч. эксплуатация |  |  | 362.8 |  |  | 37.21 |  |  | 4.315 |  | 161
| в т.ч. оплата труда механизаторов. Коэф.: 1,15; |  |  | 40.31 |  |  | 4.13 |  |  | 21.083 |  | 87
| Материалы. Коэф.: 1,1; |  |  |  | 2.01 |  |  | 0.21 |  | 10.94 |  |  | 2
| Прямые затраты |  | 427.44 |  |  | 43.84 |  |  | 6.804 |  | 298
| в т.ч. всего оплата труда |  | 62.63 |  |  | 6.42 |  |  | 21.09 |  | 135
| Накладные расходы - |  | 59.5 | (НР=95%) |  | 6.1 |  |  | 17.98 |  | 110 | (НР=81%)
| Сметная прибыль - |  | 26.62 | (СП=42,5%) |  | 2.73 |  |  | 16.87 |  | 46 | (СП=34%)
| Сметная стоимость |  | 513.56 |  |  | 52.67 |  |  | 8.62 |  | 454
30 | 27-04-001-01 ТЕР-2001 22 от 27.02.2015 № 140/пр ТЕР часть 27 прил. 27.3 п.3.6 Кэм=0,65 | 0.322 | 1571.49 | 1424.23 | 26.68 | 506.02 | 458.6 | 8.59 | 7.343 |  | 3716 | 2863 | 34 | 5
| Устройство подстилающих и выравнивающих слоев оснований из песка. Укатка катками каменных материалов с пределом прочности на сжатие до 68,6(700) мПа (кгс/см2), применен коэффициент к стоимости эксплуатации машин - 0,65 | 100 м3 материала основания (в плотном теле) | 120.58 | 105.73 |  | 38.83 | 34.04 |  |  |  | 819 | 718 |  | 3
| Оплата труда рабочих. Коэф.: 1,15; |  | 120.58 |  |  | 38.83 |  |  | 21.09 |  | 819
| Эксплуатация машин |  |  | 1424.23 |  |  | 458.6 |  |  | 6.242 |  | 2863
| в т.ч. эксплуатация. Коэф.: 0,65; |  |  | 1318.5 |  |  | 424.56 |  |  | 5.051 |  | 2145
| в т.ч. оплата труда механизаторов. Коэф.: 1,15; 0,65; |  |  | 105.73 |  |  | 34.04 |  |  | 21.097 |  | 718
| Материалы. Коэф.: 1,1; |  |  |  | 26.68 |  |  | 8.59 |  | 3.99 |  |  | 34
| Прямые затраты |  | 1571.49 |  |  | 506.02 |  |  | 7.343 |  | 3716
| в т.ч. всего оплата труда |  | 226.31 |  |  | 72.87 |  |  | 21.09 |  | 1537
| Накладные расходы - |  | 321.35 | (НР=142%) |  | 103.48 |  |  | 17.97 |  | 1860 | (НР=121%)
| Сметная прибыль - |  | 182.74 | (СП=80,75%) |  | 58.84 |  |  | 16.98 |  | 999 | (СП=65%)
| Сметная стоимость |  | 2075.58 |  |  | 668.34 |  |  | 9.838 |  | 6575
31 | 408-0122 ТССЦ-2001 22 от 27.02.2015 № 140/пр | 35.42 | 78.27 | -- | 78.27 | 2772.15 | -- | 2772.15 | 7.272 | 1 | 20159 | -- | 20159 | --
| Песок природный для строительных работ средний | м3 | -- | -- |  | -- | -- |  | 1 | 7.272 | -- | -- |  | --
32 | 27-04-007-01 ТЕР-2001 22 от 27.02.2015 № 140/пр | 0.2917 | 20699.18 | 4043.44 | 16367.14 | 6037.96 | 1179.47 | 4774.3 | 8.362 |  | 50488 | 7644 | 41069 | 11
| Устройство оснований толщиной 15 см из щебня фракции 40-70 мм при укатке каменных материалов с пределом прочности на сжатие до 68,6 МПа (700 кгс/см2) однослойных | 1000 м2 основания | 288.6 | 431.34 |  | 84.19 | 125.82 |  |  |  | 1775 | 2654 |  | 11
| Оплата труда рабочих. Коэф.: 1,15; |  | 288.6 |  |  | 84.19 |  |  | 21.09 |  | 1775
| Эксплуатация машин |  |  | 4043.44 |  |  | 1179.47 |  |  | 6.481 |  | 7644
| в т.ч. эксплуатация |  |  | 3612.1 |  |  | 1053.65 |  |  | 4.736 |  | 4990
| в т.ч. оплата труда механизаторов. Коэф.: 1,15; |  |  | 431.34 |  |  | 125.82 |  |  | 21.094 |  | 2654
| Материалы. Коэф.: 1,1; |  |  |  | 16367.14 |  |  | 4774.3 |  | 8.602 |  |  | 41069
| Прямые затраты |  | 20699.18 |  |  | 6037.96 |  |  | 8.362 |  | 50488
| в т.ч. всего оплата труда |  | 719.94 |  |  | 210.01 |  |  | 21.09 |  | 4429
| Накладные расходы - |  | 1022.32 | (НР=142%) |  | 298.21 |  |  | 17.97 |  | 5360 | (НР=121%)
| Сметная прибыль - |  | 581.36 | (СП=80,75%) |  | 169.58 |  |  | 16.98 |  | 2879 | (СП=65%)
| Сметная стоимость |  | 22302.87 |  |  | 6505.75 |  |  | 9.027 |  | 58727
33 | 27-04-007-04 ТЕР-2001 22 от 27.02.2015 № 140/пр К=3 | 0.2917 | 3659.81 | 760.43 | 2899.38 | 1067.57 | 221.82 | 845.75 | 8.213 |  | 8768 | 1454 | 7314 | --
| На каждый 1 см изменения толщины слоя добавлять к расценкам 27-04-007-01, 27-04-007-02, 27-04-007-03 | 1000 м2 основания | -- | 82.7 |  | -- | 24.12 |  |  |  | -- | 509 |  | 2
| Эксплуатация машин |  |  | 760.43 |  |  | 221.82 |  |  | 6.553 |  | 1454
| в т.ч. эксплуатация. Коэф.: 3; |  |  | 677.73 |  |  | 197.7 |  |  | 4.777 |  | 945
| в т.ч. оплата труда механизаторов. Коэф.: 1,15; 3; |  |  | 82.7 |  |  | 24.12 |  |  | 21.108 |  | 509
| Материалы. Коэф.: 1,1; 3; |  |  |  | 2899.38 |  |  | 845.75 |  | 8.648 |  |  | 7314
| Прямые затраты |  | 3659.81 |  |  | 1067.57 |  |  | 8.213 |  | 8768
| в т.ч. всего оплата труда |  | 82.7 |  |  | 24.12 |  |  | 21.09 |  | 509
| Накладные расходы - |  | 117.43 | (НР=142%) |  | 34.25 |  |  | 17.99 |  | 616 | (НР=121%)
| Сметная прибыль - |  | 66.78 | (СП=80,75%) |  | 19.48 |  |  | 16.99 |  | 331 | (СП=65%)
| Сметная стоимость |  | 3844.01 |  |  | 1121.3 |  |  | 8.664 |  | 9715
34 | 27-02-010-02 ТЕР-2001 22 от 27.02.2015 № 140/пр | 0.86 | 4693.66 | 78.6 | 3999.99 | 4036.54 | 67.59 | 3439.99 | 7.252 |  | 29271 | 496 | 17619 | 65
| Установка бортовых камней бетонных при других видах покрытий | 100 м бортового камня | 615.07 | 8.41 |  | 528.96 | 7.23 |  |  |  | 11156 | 152 |  | 1
| Оплата труда рабочих. Коэф.: 1,15; |  | 615.07 |  |  | 528.96 |  |  | 21.09 |  | 11156
| Эксплуатация машин |  |  | 78.6 |  |  | 67.59 |  |  | 7.334 |  | 496
| в т.ч. эксплуатация |  |  | 70.19 |  |  | 60.36 |  |  | 5.687 |  | 344
| в т.ч. оплата труда механизаторов. Коэф.: 1,15; |  |  | 8.41 |  |  | 7.23 |  |  | 21.086 |  | 152
| Материалы. Коэф.: 1,1; |  |  |  | 3999.99 |  |  | 3439.99 |  | 5.122 |  |  | 17619
| Прямые затраты |  | 4693.66 |  |  | 4036.54 |  |  | 7.252 |  | 29271
| в т.ч. всего оплата труда |  | 623.48 |  |  | 536.19 |  |  | 21.09 |  | 11308
| Накладные расходы - |  | 885.33 | (НР=142%) |  | 761.38 |  |  | 17.97 |  | 13683 | (НР=121%)
| Сметная прибыль - |  | 503.45 | (СП=80,75%) |  | 432.97 |  |  | 16.98 |  | 7350 | (СП=65%)
| Сметная стоимость |  | 6082.43 |  |  | 5230.89 |  |  | 9.617 |  | 50304
35 | 401-0006 ТССЦ-2001 22 от 27.02.2015 № 140/пр | 3.8822 | -656.57 | -- | -656.57 | -2548.93 | -- | -2548.93 | 5.133 | 1 | -13084 | -- | -13084 | --
| Бетон тяжелый, класс В15 (М200) | м3 | -- | -- |  | -- | -- |  | 1 | 5.133 | -- | -- |  | --
36 | 401-0003 ТССЦ-2001 22 от 27.02.2015 № 140/пр | 4.75 | 608.63 | -- | 608.63 | 2890.99 | -- | 2890.99 | 4.78 | 1 | 13819 | -- | 13819 | --
| Бетон тяжелый, класс В7,5 (М100)(общий расход) | м3 | -- | -- |  | -- | -- |  | 1 | 4.78 | -- | -- |  | --
37 | 403-8021 ТССЦ-2001 22 от 27.02.2015 № 140/пр | 86 | 64.26 | -- | 64.26 | 5526.53 | -- | 5526.53 | 4.931 | 1 | 27251 | -- | 27251 | --
| Камни бортовые БР 100.30.15 /бетон В30 (М400), объем 0,043 м3/ (ГОСТ 6665-91) | шт. | -- | -- |  | -- | -- |  | 1 | 4.931 | -- | -- |  | --
38 | 27-06-026-01 ТЕР-2001 22 от 27.02.2015 № 140/пр | 0.23336 | 3033.38 | 42.44 | 2990.94 | 707.87 | 9.9 | 697.97 | 6.243 |  | 4419 | 70 | 4349 | --
| Розлив вяжущих материалов | 1 т | -- | 6.53 |  | -- | 1.52 |  |  |  | -- | 32 |  | --
| Эксплуатация машин |  |  | 42.44 |  |  | 9.9 |  |  | 7.029 |  | 70
| в т.ч. эксплуатация |  |  | 35.91 |  |  | 8.38 |  |  | 4.468 |  | 38
| в т.ч. оплата труда механизаторов. Коэф.: 1,15; |  |  | 6.53 |  |  | 1.52 |  |  | 21.107 |  | 32
| Материалы. Коэф.: 1,1; |  |  |  | 2990.94 |  |  | 697.97 |  | 6.232 |  |  | 4349
| Прямые затраты |  | 3033.38 |  |  | 707.87 |  |  | 6.243 |  | 4419
| в т.ч. всего оплата труда |  | 6.53 |  |  | 1.52 |  |  | 21.09 |  | 32
| Накладные расходы - |  | 9.28 | (НР=142%) |  | 2.16 |  |  | 17.99 |  | 39 | (НР=121%)
| Сметная прибыль - |  | 5.27 | (СП=80,75%) |  | 1.23 |  |  | 16.99 |  | 21 | (СП=65%)
| Сметная стоимость |  | 3047.94 |  |  | 711.27 |  |  | 6.297 |  | 4479
39 | 27-06-020-01 ТЕР-2001 22 от 27.02.2015 № 140/пр | 0.2917 | 35881.63 | 2433.44 | 33095.83 | 10466.66 | 709.83 | 9654.05 | 10.564 |  | 110567 | 4551 | 103848 | 11
| Устройство покрытия толщиной 4 см из горячих асфальтобетонных смесей плотных мелкозернистых типа АБВ, плотность каменных материалов 2,5-2,9 т/м3 | 1000 м2 покрытия | 352.36 | 240.49 |  | 102.78 | 70.15 |  |  |  | 2168 | 1480 |  | 6
| Оплата труда рабочих. Коэф.: 1,15; |  | 352.36 |  |  | 102.78 |  |  | 21.09 |  | 2168
| Эксплуатация машин |  |  | 2433.44 |  |  | 709.83 |  |  | 6.411 |  | 4551
| в т.ч. эксплуатация |  |  | 2192.95 |  |  | 639.68 |  |  | 4.8 |  | 3071
| в т.ч. оплата труда механизаторов. Коэф.: 1,15; |  |  | 240.49 |  |  | 70.15 |  |  | 21.103 |  | 1480
| Материалы. Коэф.: 1,1; |  |  |  | 33095.83 |  |  | 9654.05 |  | 10.757 |  |  | 103848
| Прямые затраты |  | 35881.63 |  |  | 10466.66 |  |  | 10.564 |  | 110567
| в т.ч. всего оплата труда |  | 592.85 |  |  | 172.93 |  |  | 21.09 |  | 3648
| Накладные расходы - |  | 841.84 | (НР=142%) |  | 245.57 |  |  | 17.98 |  | 4414 | (НР=121%)
| Сметная прибыль - |  | 478.72 | (СП=80,75%) |  | 139.64 |  |  | 16.98 |  | 2371 | (СП=65%)
| Сметная стоимость |  | 37202.2 |  |  | 10851.88 |  |  | 10.814 |  | 117352
40 | 410-0005 ТССЦ-2001 22 от 27.02.2015 № 140/пр | 28.1782 | -340.56 | -- | -340.56 | -9596.37 | -- | -9596.37 | 10.783 | 1 | -103478 | -- | -103478 | --
| Асфальтобетонные смеси дорожные, аэродромные и асфальтобетон (горячие и теплые для плотного асфальтобетона мелко и крупнозернистые, песчаные), марка II, тип А | т | -- | -- |  | -- | -- |  | 1 | 10.783 | -- | -- |  | --
41 | 27-06-021-01 ТЕР-2001 22 от 27.02.2015 № 140/пр К=4 | 0.2917 | 16509.4 | 8.2 | 16497.89 | 4815.79 | 2.39 | 4812.43 | 10.776 |  | 51896 | 3 | 51873 | --
| На каждые 0,5 см изменения толщины покрытия добавлять к расценке 27-06-020-01 | 1000 м2 покрытия | 3.31 | -- |  | 0.97 | -- |  |  |  | 20 | -- |  | --
| Оплата труда рабочих. Коэф.: 4; 1,15; |  | 3.31 |  |  | 0.97 |  |  | 21.09 |  | 20
| Эксплуатация машин. Коэф.: 4; |  |  | 8.2 |  |  | 2.39 |  |  | 1.107 |  | 3
| Материалы. Коэф.: 1,1; 4; |  |  |  | 16497.89 |  |  | 4812.43 |  | 10.779 |  |  | 51873
| Прямые затраты |  | 16509.4 |  |  | 4815.79 |  |  | 10.776 |  | 51896
| в т.ч. всего оплата труда |  | 3.31 |  |  | 0.97 |  |  | 21.09 |  | 20
| Накладные расходы - |  | 4.7 | (НР=142%) |  | 1.37 |  |  | 17.97 |  | 25 | (НР=121%)
| Сметная прибыль - |  | 2.67 | (СП=80,75%) |  | 0.78 |  |  | 16.98 |  | 13 | (СП=65%)
| Сметная стоимость |  | 16516.78 |  |  | 4817.94 |  |  | 10.779 |  | 51934
42 | 410-0005 ТССЦ-2001 22 от 27.02.2015 № 140/пр | 14.1183 | -340.56 | -- | -340.56 | -4808.12 | -- | -4808.12 | 10.783 | 1 | -51846 | -- | -51846 | --
| Асфальтобетонные смеси дорожные, аэродромные и асфальтобетон (горячие и теплые для плотного асфальтобетона мелко и крупнозернистые, песчаные), марка II, тип А | т | -- | -- |  | -- | -- |  | 1 | 10.783 | -- | -- |  | --
43 | 410-0007 ТССЦ-2001 22 от 27.02.2015 № 140/пр | 42.296 | 306.88 | -- | 306.88 | 12979.71 | -- | 12979.71 | 10.484 | 1 | 136079 | -- | 136079 | --
| Асфальтобетонные смеси дорожные, аэродромные и асфальтобетон (горячие и теплые для плотного асфальтобетона мелко и крупнозернистые, песчаные), марка II, тип В | т | -- | -- |  | -- | -- |  | 1 | 10.484 | -- | -- |  | --
Тротуар А4(S=37,59м2)
44 | 01-02-057-01 ТЕР-2001 22 от 27.02.2015 № 140/пр | 0.0676 | 880.69 | -- | -- | 59.53 | -- | -- | 21.09 |  | 1256 | -- | -- | 8
| Разработка грунта вручную в траншеях глубиной до 2 м без креплений с откосами, группа грунтов 1 | 100 м3 грунта | 880.69 | -- |  | 59.53 | -- |  |  |  | 1256 | -- |  | --
| Оплата труда рабочих. Коэф.: 1,15; |  | 880.69 |  |  | 59.53 |  |  | 21.09 |  | 1256
| Прямые затраты |  | 880.69 |  |  | 59.53 |  |  | 21.09 |  | 1256
| в т.ч. всего оплата труда |  | 880.69 |  |  | 59.53 |  |  | 21.09 |  | 1256
| Накладные расходы - |  | 704.55 | (НР=80%) |  | 47.63 |  |  | 17.93 |  | 854 | (НР=68%)
| Сметная прибыль - |  | 336.87 | (СП=38,25%) |  | 22.77 |  |  | 17.09 |  | 389 | (СП=31%)
| Сметная стоимость |  | 1922.11 |  |  | 129.93 |  |  | 19.233 |  | 2499
45 | 01-02-061-01 ТЕР-2001 22 от 27.02.2015 № 140/пр | 0.0025 | 635.08 | -- | -- | 1.59 | -- | -- | 21.09 |  | 33 | -- | -- | --
| Засыпка вручную траншей, пазух котлованов и ям, группа грунтов 1 | 100 м3 грунта | 635.08 | -- |  | 1.59 | -- |  |  |  | 33 | -- |  | --
| Оплата труда рабочих. Коэф.: 1,15; |  | 635.08 |  |  | 1.59 |  |  | 21.09 |  | 33
| Прямые затраты |  | 635.08 |  |  | 1.59 |  |  | 21.09 |  | 33
| в т.ч. всего оплата труда |  | 635.08 |  |  | 1.59 |  |  | 21.09 |  | 33
| Накладные расходы - |  | 508.06 | (НР=80%) |  | 1.27 |  |  | 17.93 |  | 23 | (НР=68%)
| Сметная прибыль - |  | 242.92 | (СП=38,25%) |  | 0.61 |  |  | 17.09 |  | 10 | (СП=31%)
| Сметная стоимость |  | 1386.05 |  |  | 3.47 |  |  | 19.02 |  | 66
46 | 01-01-014-04 ТЕР-2001 22 от 27.02.2015 № 140/пр | 0.00651 | 6672.36 | 6485.82 | 3.01 | 43.43 | 42.22 | 0.02 | 7.229 |  | 314 | 289 | -- | --
| Разработка грунта с погрузкой на автомобили-самосвалы экскаваторами с ковшом вместимостью 0,25 м3, группа грунтов 1 | 1000 м3 грунта | 183.53 | 751.65 |  | 1.19 | 4.89 |  |  |  | 25 | 103 |  | --
| Оплата труда рабочих. Коэф.: 1,15; |  | 183.53 |  |  | 1.19 |  |  | 21.09 |  | 25
| Эксплуатация машин |  |  | 6485.82 |  |  | 42.22 |  |  | 6.835 |  | 289
| в т.ч. эксплуатация |  |  | 5734.17 |  |  | 37.33 |  |  | 4.965 |  | 186
| в т.ч. оплата труда механизаторов. Коэф.: 1,15; |  |  | 751.65 |  |  | 4.89 |  |  | 21.097 |  | 103
| Материалы. Коэф.: 1,1; |  |  |  | 3.01 |  |  | 0.02 |  | 10.96 |  |  | --
| Прямые затраты |  | 6672.36 |  |  | 43.43 |  |  | 7.229 |  | 314
| в т.ч. всего оплата труда |  | 935.18 |  |  | 6.08 |  |  | 21.09 |  | 128
| Накладные расходы - |  | 888.42 | (НР=95%) |  | 5.78 |  |  | 17.99 |  | 104 | (НР=81%)
| Сметная прибыль - |  | 397.45 | (СП=42,5%) |  | 2.59 |  |  | 16.88 |  | 44 | (СП=34%)
| Сметная стоимость |  | 7958.24 |  |  | 51.81 |  |  | 8.917 |  | 462
47 | 03-21-01-010 ТССЦпг-2001 22 от 27.02.2015 № 140/пр | 10.416 | 11.56 | -- | -- | 120.41 | -- | -- | 9.38 | 1 | 1129 | -- | -- | --
| Перевозка грузов I класса автомобилями-самосвалами грузоподъемностью 10 т работающих вне карьера на расстояние до 10 км | 1 т груза | -- | -- |  | -- | -- |  | 1 | 1 | -- | -- |  | --
48 | 01-01-016-01 ТЕР-2001 22 от 27.02.2015 № 140/пр | 0.00651 | 427.44 | 403.11 | 2.01 | 2.78 | 2.62 | 0.01 | 6.804 |  | 19 | 16 | -- | --
| Работа на отвале, группа грунтов 1 | 1000 м3 грунта | 22.32 | 40.31 |  | 0.15 | 0.26 |  |  |  | 3 | 6 |  | --
| Оплата труда рабочих. Коэф.: 1,15; |  | 22.32 |  |  | 0.15 |  |  | 21.09 |  | 3
| Эксплуатация машин |  |  | 403.11 |  |  | 2.62 |  |  | 5.992 |  | 16
| в т.ч. эксплуатация |  |  | 362.8 |  |  | 2.36 |  |  | 4.315 |  | 10
| в т.ч. оплата труда механизаторов. Коэф.: 1,15; |  |  | 40.31 |  |  | 0.26 |  |  | 21.083 |  | 6
| Материалы. Коэф.: 1,1; |  |  |  | 2.01 |  |  | 0.01 |  | 10.94 |  |  | --
| Прямые затраты |  | 427.44 |  |  | 2.78 |  |  | 6.804 |  | 19
| в т.ч. всего оплата труда |  | 62.63 |  |  | 0.41 |  |  | 21.09 |  | 9
| Накладные расходы - |  | 59.5 | (НР=95%) |  | 0.39 |  |  | 17.98 |  | 7 | (НР=81%)
| Сметная прибыль - |  | 26.62 | (СП=42,5%) |  | 0.17 |  |  | 16.87 |  | 3 | (СП=34%)
| Сметная стоимость |  | 513.56 |  |  | 3.34 |  |  | 8.683 |  | 29
49 | 27-04-003-01 ТЕР-2001 22 от 27.02.2015 № 140/пр | 0.03759 | 3354.66 | 2928.49 | 56.02 | 126.1 | 110.08 | 2.11 | 8.223 |  | 1037 | 735 | 9 | 2
| Устройство оснований и покрытий из песчано-гравийных или щебеночно-песчаных смесей однослойных толщиной 12 см | 1000 м2 основания или покрытия | 370.15 | 301.36 |  | 13.91 | 11.33 |  |  |  | 293 | 239 |  | 1
| Оплата труда рабочих. Коэф.: 1,15; |  | 370.15 |  |  | 13.91 |  |  | 21.09 |  | 293
| Эксплуатация машин |  |  | 2928.49 |  |  | 110.08 |  |  | 6.678 |  | 735
| в т.ч. эксплуатация |  |  | 2627.13 |  |  | 98.75 |  |  | 5.025 |  | 496
| в т.ч. оплата труда механизаторов. Коэф.: 1,15; |  |  | 301.36 |  |  | 11.33 |  |  | 21.092 |  | 239
| Материалы. Коэф.: 1,1; |  |  |  | 56.02 |  |  | 2.11 |  | 3.989 |  |  | 9
| Прямые затраты |  | 3354.66 |  |  | 126.1 |  |  | 8.223 |  | 1037
| в т.ч. всего оплата труда |  | 671.51 |  |  | 25.24 |  |  | 21.09 |  | 532
| Накладные расходы - |  | 953.54 | (НР=142%) |  | 35.84 |  |  | 17.97 |  | 644 | (НР=121%)
| Сметная прибыль - |  | 542.24 | (СП=80,75%) |  | 20.38 |  |  | 16.98 |  | 346 | (СП=65%)
| Сметная стоимость |  | 4850.45 |  |  | 182.33 |  |  | 11.117 |  | 2027
50 | 408-0200 ТССЦ-2001 22 от 27.02.2015 № 140/пр | 5.5 | 57.65 | -- | 57.65 | 317.08 | -- | 317.08 | 14.363 | 1 | 4554 | -- | 4554 | --
| Смесь песчано-гравийная природная | м3 | -- | -- |  | -- | -- |  | 1 | 14.363 | -- | -- |  | --
51 | 27-02-010-02 ТЕР-2001 22 от 27.02.2015 № 140/пр ТЕР часть 27 прил. 27.3 п.3.8 | 0.5 | 4151.33 | 78.6 | 3457.66 | 2075.66 | 39.3 | 1728.83 | 7.53 |  | 15629 | 288 | 8855 | 38
| Установка бортовых камней бетонных при других видах покрытий. Бортовые камни сечением 100х200 мм при других видах покрытия, применен коэффициент к стоимости бетона В15 (М200) - 0,86; раствора цементного - 0,33 | 100 м бортового камня | 615.07 | 8.41 |  | 307.53 | 4.2 |  |  |  | 6486 | 89 |  | --
| Оплата труда рабочих. Коэф.: 1,15; |  | 615.07 |  |  | 307.53 |  |  | 21.09 |  | 6486
| Эксплуатация машин |  |  | 78.6 |  |  | 39.3 |  |  | 7.334 |  | 288
| в т.ч. эксплуатация |  |  | 70.19 |  |  | 35.1 |  |  | 5.687 |  | 199
| в т.ч. оплата труда механизаторов. Коэф.: 1,15; |  |  | 8.41 |  |  | 4.2 |  |  | 21.086 |  | 89
| Материалы. Коэф.: 1,1; |  |  |  | 3457.66 |  |  | 1728.83 |  | 5.122 |  |  | 8855
| Прямые затраты |  | 4151.33 |  |  | 2075.66 |  |  | 7.53 |  | 15629
| в т.ч. всего оплата труда |  | 623.48 |  |  | 311.73 |  |  | 21.09 |  | 6575
| Накладные расходы - |  | 885.33 | (НР=142%) |  | 442.67 |  |  | 17.97 |  | 7955 | (НР=121%)
| Сметная прибыль - |  | 503.45 | (СП=80,75%) |  | 251.73 |  |  | 16.98 |  | 4273 | (СП=65%)
| Сметная стоимость |  | 5540.11 |  |  | 2770.06 |  |  | 10.056 |  | 27857
52 | 401-0006 ТССЦ-2001 22 от 27.02.2015 № 140/пр | 2.537 | -656.57 | -- | -656.57 | -1665.71 | -- | -1665.71 | 5.133 | 1 | -8550 | -- | -8550 | --
| Бетон тяжелый, класс В15 (М200) | м3 | -- | -- |  | -- | -- |  | 1 | 5.133 | -- | -- |  | --
53 | 408-0200 ТССЦ-2001 22 от 27.02.2015 № 140/пр | 1.9 | 57.65 | -- | 57.65 | 109.54 | -- | 109.54 | 14.363 | 1 | 1573 | -- | 1573 | --
| Смесь песчано-гравийная природная | м3 | -- | -- |  | -- | -- |  | 1 | 14.363 | -- | -- |  | --
54 | 403-8023 ТССЦ-2001 22 от 27.02.2015 № 140/пр | 50 | 28.97 | -- | 28.97 | 1448.7 | -- | 1448.7 | 5.615 | 1 | 8134 | -- | 8134 | --
| Камни бортовые БР 100.20.8 /бетон В22,5 (М300), объем 0,016 м3/ (ГОСТ 6665-91) | шт. | -- | -- |  | -- | -- |  | 1 | 5.615 | -- | -- |  | --
55 | 27-06-026-01 ТЕР-2001 22 от 27.02.2015 № 140/пр | 0.03 | 3033.38 | 42.44 | 2990.94 | 91 | 1.27 | 89.73 | 6.243 |  | 568 | 9 | 559 | --
| Розлив вяжущих материалов | 1 т | -- | 6.53 |  | -- | 0.2 |  |  |  | -- | 4 |  | --
| Эксплуатация машин |  |  | 42.44 |  |  | 1.27 |  |  | 7.029 |  | 9
| в т.ч. эксплуатация |  |  | 35.91 |  |  | 1.07 |  |  | 4.468 |  | 5
| в т.ч. оплата труда механизаторов. Коэф.: 1,15; |  |  | 6.53 |  |  | 0.2 |  |  | 21.107 |  | 4
| Материалы. Коэф.: 1,1; |  |  |  | 2990.94 |  |  | 89.73 |  | 6.232 |  |  | 559
| Прямые затраты |  | 3033.38 |  |  | 91 |  |  | 6.243 |  | 568
| в т.ч. всего оплата труда |  | 6.53 |  |  | 0.2 |  |  | 21.09 |  | 4
| Накладные расходы - |  | 9.28 | (НР=142%) |  | 0.28 |  |  | 17.99 |  | 5 | (НР=121%)
| Сметная прибыль - |  | 5.27 | (СП=80,75%) |  | 0.16 |  |  | 16.99 |  | 3 | (СП=65%)
| Сметная стоимость |  | 3047.94 |  |  | 91.44 |  |  | 6.299 |  | 576
56 | 27-07-001-01 ТЕР-2001 22 от 27.02.2015 № 140/пр | 0.3759 | 1802.01 | 52.84 | 1614.76 | 677.38 | 19.86 | 606.99 | 13.978 |  | 9469 | 62 | 8341 | 6
| Устройство асфальтобетонных покрытий дорожек и тротуаров однослойных из литой мелкозернистой асфальто-бетонной смеси толщиной 3 см | 100 м2 покрытия | 134.41 | 0.53 |  | 50.53 | 0.2 |  |  |  | 1066 | 4 |  | --
| Оплата труда рабочих. Коэф.: 1,15; |  | 134.41 |  |  | 50.53 |  |  | 21.09 |  | 1066
| Эксплуатация машин |  |  | 52.84 |  |  | 19.86 |  |  | 3.111 |  | 62
| в т.ч. эксплуатация |  |  | 52.31 |  |  | 19.66 |  |  | 2.932 |  | 58
| в т.ч. оплата труда механизаторов. Коэф.: 1,15; |  |  | 0.53 |  |  | 0.2 |  |  | 20.851 |  | 4
| Материалы. Коэф.: 1,1; |  |  |  | 1614.76 |  |  | 606.99 |  | 13.742 |  |  | 8341
| Прямые затраты |  | 1802.01 |  |  | 677.38 |  |  | 13.978 |  | 9469
| в т.ч. всего оплата труда |  | 134.94 |  |  | 50.73 |  |  | 21.09 |  | 1070
| Накладные расходы - |  | 191.62 | (НР=142%) |  | 72.03 |  |  | 17.97 |  | 1294 | (НР=121%)
| Сметная прибыль - |  | 108.96 | (СП=80,75%) |  | 40.96 |  |  | 16.98 |  | 695 | (СП=65%)
| Сметная стоимость |  | 2102.59 |  |  | 790.36 |  |  | 14.497 |  | 11458
57 | 410-0054 ТССЦ-2001 22 от 27.02.2015 № 140/пр | 2.6839 | -196.27 | -- | -196.27 | -526.78 | -- | -526.78 | 14.857 | 1 | -7826 | -- | -7826 | --
| Асфальт литой для покрытий тротуаров тип II (жесткий) | т | -- | -- |  | -- | -- |  | 1 | 14.857 | -- | -- |  | --
58 | 410-0008 ТССЦ-2001 22 от 27.02.2015 № 140/пр | 2.68 | 365.38 | -- | 365.38 | 979.21 | -- | 979.21 | 10.484 | 1 | 10266 | -- | 10266 | --
| Асфальтобетонные смеси дорожные, аэродромные и асфальтобетон (горячие и теплые для плотного асфальтобетона мелко и крупнозернистые, песчаные), марка II, тип Г | т | -- | -- |  | -- | -- |  | 1 | 10.484 | -- | -- |  | --
Покрытие тротуара из сборной бетонной плитки Б1(S=35,76м2)
59 | 01-02-057-01 ТЕР-2001 22 от 27.02.2015 № 140/пр | 0.0708 | 880.69 | -- | -- | 62.35 | -- | -- | 21.09 |  | 1315 | -- | -- | 8
| Разработка грунта вручную в траншеях глубиной до 2 м без креплений с откосами, группа грунтов 1 | 100 м3 грунта | 880.69 | -- |  | 62.35 | -- |  |  |  | 1315 | -- |  | --
| Оплата труда рабочих. Коэф.: 1,15; |  | 880.69 |  |  | 62.35 |  |  | 21.09 |  | 1315
| Прямые затраты |  | 880.69 |  |  | 62.35 |  |  | 21.09 |  | 1315
| в т.ч. всего оплата труда |  | 880.69 |  |  | 62.35 |  |  | 21.09 |  | 1315
| Накладные расходы - |  | 704.55 | (НР=80%) |  | 49.88 |  |  | 17.93 |  | 894 | (НР=68%)
| Сметная прибыль - |  | 336.87 | (СП=38,25%) |  | 23.85 |  |  | 17.09 |  | 408 | (СП=31%)
| Сметная стоимость |  | 1922.11 |  |  | 136.09 |  |  | 19.23 |  | 2617
60 | 01-02-061-01 ТЕР-2001 22 от 27.02.2015 № 140/пр | 0.0031 | 635.08 | -- | -- | 1.97 | -- | -- | 21.09 |  | 42 | -- | -- | --
| Засыпка вручную траншей, пазух котлованов и ям, группа грунтов 1 | 100 м3 грунта | 635.08 | -- |  | 1.97 | -- |  |  |  | 42 | -- |  | --
| Оплата труда рабочих. Коэф.: 1,15; |  | 635.08 |  |  | 1.97 |  |  | 21.09 |  | 42
| Прямые затраты |  | 635.08 |  |  | 1.97 |  |  | 21.09 |  | 42
| в т.ч. всего оплата труда |  | 635.08 |  |  | 1.97 |  |  | 21.09 |  | 42
| Накладные расходы - |  | 508.06 | (НР=80%) |  | 1.57 |  |  | 17.93 |  | 28 | (НР=68%)
| Сметная прибыль - |  | 242.92 | (СП=38,25%) |  | 0.75 |  |  | 17.09 |  | 13 | (СП=31%)
| Сметная стоимость |  | 1386.05 |  |  | 4.3 |  |  | 19.302 |  | 83
61 | 01-01-014-04 ТЕР-2001 22 от 27.02.2015 № 140/пр | 0.00677 | 6672.36 | 6485.82 | 3.01 | 45.17 | 43.91 | 0.02 | 7.229 |  | 327 | 300 | 1 | --
| Разработка грунта с погрузкой на автомобили-самосвалы экскаваторами с ковшом вместимостью 0,25 м3, группа грунтов 1 | 1000 м3 грунта | 183.53 | 751.65 |  | 1.24 | 5.09 |  |  |  | 26 | 107 |  | --
| Оплата труда рабочих. Коэф.: 1,15; |  | 183.53 |  |  | 1.24 |  |  | 21.09 |  | 26
| Эксплуатация машин |  |  | 6485.82 |  |  | 43.91 |  |  | 6.835 |  | 300
| в т.ч. эксплуатация |  |  | 5734.17 |  |  | 38.82 |  |  | 4.965 |  | 193
| в т.ч. оплата труда механизаторов. Коэф.: 1,15; |  |  | 751.65 |  |  | 5.09 |  |  | 21.097 |  | 107
| Материалы. Коэф.: 1,1; |  |  |  | 3.01 |  |  | 0.02 |  | 10.96 |  |  | 1
| Прямые затраты |  | 6672.36 |  |  | 45.17 |  |  | 7.229 |  | 327
| в т.ч. всего оплата труда |  | 935.18 |  |  | 6.33 |  |  | 21.09 |  | 133
| Накладные расходы - |  | 888.42 | (НР=95%) |  | 6.01 |  |  | 17.99 |  | 108 | (НР=81%)
| Сметная прибыль - |  | 397.45 | (СП=42,5%) |  | 2.69 |  |  | 16.88 |  | 45 | (СП=34%)
| Сметная стоимость |  | 7958.24 |  |  | 53.88 |  |  | 8.909 |  | 480
62 | 03-21-01-010 ТССЦпг-2001 22 от 27.02.2015 № 140/пр | 10.832 | 11.56 | -- | -- | 125.22 | -- | -- | 9.38 | 1 | 1175 | -- | -- | --
| Перевозка грузов I класса автомобилями-самосвалами грузоподъемностью 10 т работающих вне карьера на расстояние до 10 км | 1 т груза | -- | -- |  | -- | -- |  | 1 | 1 | -- | -- |  | --
63 | 01-01-016-01 ТЕР-2001 22 от 27.02.2015 № 140/пр | 0.00677 | 427.44 | 403.11 | 2.01 | 2.89 | 2.73 | 0.01 | 6.804 |  | 20 | 16 | 1 | --
| Работа на отвале, группа грунтов 1 | 1000 м3 грунта | 22.32 | 40.31 |  | 0.15 | 0.27 |  |  |  | 3 | 6 |  | --
| Оплата труда рабочих. Коэф.: 1,15; |  | 22.32 |  |  | 0.15 |  |  | 21.09 |  | 3
| Эксплуатация машин |  |  | 403.11 |  |  | 2.73 |  |  | 5.992 |  | 16
| в т.ч. эксплуатация |  |  | 362.8 |  |  | 2.46 |  |  | 4.315 |  | 10
| в т.ч. оплата труда механизаторов. Коэф.: 1,15; |  |  | 40.31 |  |  | 0.27 |  |  | 21.083 |  | 6
| Материалы. Коэф.: 1,1; |  |  |  | 2.01 |  |  | 0.01 |  | 10.94 |  |  | 1
| Прямые затраты |  | 427.44 |  |  | 2.89 |  |  | 6.804 |  | 20
| в т.ч. всего оплата труда |  | 62.63 |  |  | 0.42 |  |  | 21.09 |  | 9
| Накладные расходы - |  | 59.5 | (НР=95%) |  | 0.4 |  |  | 17.98 |  | 7 | (НР=81%)
| Сметная прибыль - |  | 26.62 | (СП=42,5%) |  | 0.18 |  |  | 16.87 |  | 3 | (СП=34%)
| Сметная стоимость |  | 513.56 |  |  | 3.48 |  |  | 8.621 |  | 30
64 | 27-02-010-02 ТЕР-2001 22 от 27.02.2015 № 140/пр ТЕР часть 27 прил. 27.3 п.3.8 | 0.62 | 4151.33 | 78.6 | 3457.66 | 2573.82 | 48.73 | 2143.75 | 7.53 |  | 19380 | 357 | 10981 | 47
| Установка бортовых камней бетонных при других видах покрытий. Бортовые камни сечением 100х200 мм при других видах покрытия, применен коэффициент к стоимости бетона В15 (М200) - 0,86; раствора цементного - 0,33 | 100 м бортового камня | 615.07 | 8.41 |  | 381.34 | 5.21 |  |  |  | 8042 | 110 |  | --
| Оплата труда рабочих. Коэф.: 1,15; |  | 615.07 |  |  | 381.34 |  |  | 21.09 |  | 8042
| Эксплуатация машин |  |  | 78.6 |  |  | 48.73 |  |  | 7.334 |  | 357
| в т.ч. эксплуатация |  |  | 70.19 |  |  | 43.52 |  |  | 5.687 |  | 247
| в т.ч. оплата труда механизаторов. Коэф.: 1,15; |  |  | 8.41 |  |  | 5.21 |  |  | 21.086 |  | 110
| Материалы. Коэф.: 1,1; |  |  |  | 3457.66 |  |  | 2143.75 |  | 5.122 |  |  | 10981
| Прямые затраты |  | 4151.33 |  |  | 2573.82 |  |  | 7.53 |  | 19380
| в т.ч. всего оплата труда |  | 623.48 |  |  | 386.55 |  |  | 21.09 |  | 8152
| Накладные расходы - |  | 885.33 | (НР=142%) |  | 548.91 |  |  | 17.97 |  | 9864 | (НР=121%)
| Сметная прибыль - |  | 503.45 | (СП=80,75%) |  | 312.14 |  |  | 16.98 |  | 5299 | (СП=65%)
| Сметная стоимость |  | 5540.11 |  |  | 3434.87 |  |  | 10.057 |  | 34543
65 | 401-0006 ТССЦ-2001 22 от 27.02.2015 № 140/пр | 3.1459 | -656.57 | -- | -656.57 | -2065.48 | -- | -2065.48 | 5.133 | 1 | -10602 | -- | -10602 | --
| Бетон тяжелый, класс В15 (М200) | м3 | -- | -- |  | -- | -- |  | 1 | 5.133 | -- | -- |  | --
66 | 408-0200 ТССЦ-2001 22 от 27.02.2015 № 140/пр | 2.98 | 57.65 | -- | 57.65 | 171.8 | -- | 171.8 | 14.363 | 1 | 2468 | -- | 2468 | --
| Смесь песчано-гравийная природная | м3 | -- | -- |  | -- | -- |  | 1 | 14.363 | -- | -- |  | --
67 | 403-8023 ТССЦ-2001 22 от 27.02.2015 № 140/пр | 62 | 28.97 | -- | 28.97 | 1796.39 | -- | 1796.39 | 5.615 | 1 | 10087 | -- | 10087 | --
| Камни бортовые БР 100.20.8 /бетон В22,5 (М300), объем 0,016 м3/ (ГОСТ 6665-91) | шт. | -- | -- |  | -- | -- |  | 1 | 5.615 | -- | -- |  | --
68 | 27-07-003-02 ТЕР-2001 22 от 27.02.2015 № 140/пр | 0.3576 | 8174.5 | 372.47 | 7470.94 | 2923.21 | 133.2 | 2671.61 | 5.77 |  | 16867 | 542 | 13828 | 15
| Устройство бетонных плитных тротуаров с заполнением швов песком | 100 м2 тротуара | 331.09 | 5.16 |  | 118.4 | 1.85 |  |  |  | 2497 | 39 |  | --
| Оплата труда рабочих. Коэф.: 1,15; |  | 331.09 |  |  | 118.4 |  |  | 21.09 |  | 2497
| Эксплуатация машин |  |  | 372.47 |  |  | 133.2 |  |  | 4.07 |  | 542
| в т.ч. эксплуатация |  |  | 367.31 |  |  | 131.35 |  |  | 3.831 |  | 503
| в т.ч. оплата труда механизаторов. Коэф.: 1,15; |  |  | 5.16 |  |  | 1.85 |  |  | 21.075 |  | 39
| Материалы. Коэф.: 1,1; |  |  |  | 7470.94 |  |  | 2671.61 |  | 5.176 |  |  | 13828
| Прямые затраты |  | 8174.5 |  |  | 2923.21 |  |  | 5.77 |  | 16867
| в т.ч. всего оплата труда |  | 336.25 |  |  | 120.25 |  |  | 21.09 |  | 2536
| Накладные расходы - |  | 477.47 | (НР=142%) |  | 170.74 |  |  | 17.97 |  | 3068 | (НР=121%)
| Сметная прибыль - |  | 271.52 | (СП=80,75%) |  | 97.1 |  |  | 16.98 |  | 1648 | (СП=65%)
| Сметная стоимость |  | 8923.49 |  |  | 3191.04 |  |  | 6.764 |  | 21583
69 | 403-0104 ТССЦ-2001 22 от 27.02.2015 № 140/пр | 35.76 | -68.04 | -- | -68.04 | -2432.93 | -- | -2432.93 | 5.043 | 1 | -12269 | -- | -12269 | --
| Плиты бетонные и цементно-песчаные для тротуаров, полов и облицовки, марки 300, толщина 35 мм | м2 | -- | -- |  | -- | -- |  | 1 | 5.043 | -- | -- |  | --
70 | 407-0028 ТССЦ-2001 22 от 27.02.2015 № 140/пр | 1.788 | -132.7 | -- | -132.7 | -237.27 | -- | -237.27 | 6.529 | 1 | -1549 | -- | -1549 | --
| Смесь пескоцементная (цемент М 400) | м3 | -- | -- |  | -- | -- |  | 1 | 6.529 | -- | -- |  | --
71 | 27-04-001-02 ТЕР-2001 22 от 27.02.2015 № 140/пр | 0.025 | 2455.79 | 2297.86 | 37.35 | 61.39 | 57.45 | 0.93 | 6.948 |  | 427 | 359 | 4 | --
| Устройство подстилающих и выравнивающих слоев оснований из песчано-гравийной смеси, дресвы | 100 м3 материала основания (в плотном теле) | 120.58 | 172.19 |  | 3.01 | 4.3 |  |  |  | 64 | 91 |  | --
| Оплата труда рабочих. Коэф.: 1,15; |  | 120.58 |  |  | 3.01 |  |  | 21.09 |  | 64
| Эксплуатация машин |  |  | 2297.86 |  |  | 57.45 |  |  | 6.254 |  | 359
| в т.ч. эксплуатация |  |  | 2125.67 |  |  | 53.15 |  |  | 5.052 |  | 268
| в т.ч. оплата труда механизаторов. Коэф.: 1,15; |  |  | 172.19 |  |  | 4.3 |  |  | 21.091 |  | 91
| Материалы. Коэф.: 1,1; |  |  |  | 37.35 |  |  | 0.93 |  | 3.99 |  |  | 4
| Прямые затраты |  | 2455.79 |  |  | 61.39 |  |  | 6.948 |  | 427
| в т.ч. всего оплата труда |  | 292.77 |  |  | 7.31 |  |  | 21.09 |  | 155
| Накладные расходы - |  | 415.73 | (НР=142%) |  | 10.39 |  |  | 17.97 |  | 187 | (НР=121%)
| Сметная прибыль - |  | 236.41 | (СП=80,75%) |  | 5.91 |  |  | 16.98 |  | 100 | (СП=65%)
| Сметная стоимость |  | 3107.92 |  |  | 77.7 |  |  | 9.189 |  | 714
72 | 408-0200 ТССЦ-2001 22 от 27.02.2015 № 140/пр | 5.23 | 57.65 | -- | 57.65 | 301.51 | -- | 301.51 | 14.363 | 1 | 4331 | -- | 4331 | --
| Смесь песчано-гравийная природная | м3 | -- | -- |  | -- | -- |  | 1 | 14.363 | -- | -- |  | --
73 | прайс-лист ИП Секрета Монолит | 35.76 | 62.98 | -- | 62.98 | 2252.34 | -- | 2252.34 | 5.48 | 1 | 12343 | -- | 12343 | --
| Плитка тротуарная Салфетка 300х300х30 | м2 | -- | -- |  | -- | -- |  | 1 | 5.48 | -- | -- |  | --
Ограждение детской площадки
74 | 09-08-001-01 ТЕР-2001 22 от 27.02.2015 № 140/пр прим. | 0.34 | 4121.17 | 3540.96 | 289.62 | 1401.2 | 1203.93 | 98.47 | 6.258 |  | 8769 | 6089 | 596 | 12
| Установка металлических столбов высотой до 4 м с погружением в бетонное основание | 100 столбов | 290.59 | 248.71 |  | 98.8 | 84.56 |  |  |  | 2084 | 1783 |  | 7
| Оплата труда рабочих. Коэф.: 1,15; |  | 290.59 |  |  | 98.8 |  |  | 21.09 |  | 2084
| Эксплуатация машин |  |  | 3540.96 |  |  | 1203.93 |  |  | 5.058 |  | 6089
| в т.ч. эксплуатация |  |  | 3292.25 |  |  | 1119.37 |  |  | 3.847 |  | 4306
| в т.ч. оплата труда механизаторов. Коэф.: 1,15; |  |  | 248.71 |  |  | 84.56 |  |  | 21.087 |  | 1783
| Материалы. Коэф.: 1,1; |  |  |  | 289.62 |  |  | 98.47 |  | 6.049 |  |  | 596
| Прямые затраты |  | 4121.17 |  |  | 1401.2 |  |  | 6.258 |  | 8769
| в т.ч. всего оплата труда |  | 539.3 |  |  | 183.36 |  |  | 21.09 |  | 3867
| Накладные расходы - |  | 485.37 | (НР=90%) |  | 165.03 |  |  | 18.04 |  | 2977 | (НР=77%)
| Сметная прибыль - |  | 389.65 | (СП=72,25%) |  | 132.48 |  |  | 16.93 |  | 2243 | (СП=58%)
| Сметная стоимость |  | 4996.19 |  |  | 1698.71 |  |  | 8.235 |  | 13989
75 | 09-08-002-05 ТЕР-2001 22 от 27.02.2015 № 140/пр | 3.3 | 80.49 | 22.52 | -- | 265.62 | 74.31 | -- | 18.492 |  | 4912 | 877 | -- | 23
| Устройство заграждений из готовых металлических решетчатых панелей высотой до 2 м | 10 панелей | 57.97 | 6.05 |  | 191.31 | 19.96 |  |  |  | 4035 | 421 |  | 2
| Оплата труда рабочих. Коэф.: 1,15; |  | 57.97 |  |  | 191.31 |  |  | 21.09 |  | 4035
| Эксплуатация машин |  |  | 22.52 |  |  | 74.31 |  |  | 11.803 |  | 877
| в т.ч. эксплуатация |  |  | 16.47 |  |  | 54.35 |  |  | 8.397 |  | 456
| в т.ч. оплата труда механизаторов. Коэф.: 1,15; |  |  | 6.05 |  |  | 19.96 |  |  | 21.078 |  | 421
| Прямые затраты |  | 80.49 |  |  | 265.62 |  |  | 18.492 |  | 4912
| в т.ч. всего оплата труда |  | 64.02 |  |  | 211.27 |  |  | 21.09 |  | 4456
| Накладные расходы - |  | 57.62 | (НР=90%) |  | 190.14 |  |  | 18.04 |  | 3431 | (НР=77%)
| Сметная прибыль - |  | 46.25 | (СП=72,25%) |  | 152.64 |  |  | 16.93 |  | 2584 | (СП=58%)
| Сметная стоимость |  | 184.36 |  |  | 608.4 |  |  | 17.96 |  | 10927
76 | 401-0066 ТССЦ-2001 22 от 27.02.2015 № 140/пр | 1.53 | 711.03 | -- | 711.03 | 1087.87 | -- | 1087.87 | 5.133 | 1 | 5584 | -- | 5584 | --
| Бетон тяжелый, крупность заполнителя 20 мм, класс В15 (М200) | м3 | -- | -- |  | -- | -- |  | 1 | 5.133 | -- | -- |  | --
77 | прайс-лист ООО"Игрокомплекс" | 33 | 329.67 | -- | 329.67 | 10879.22 | -- | 10879.22 | 5.48 | 1 | 59618 | -- | 59618 | --
| Ограждение газонное ОГ-04 | п.м. | -- | -- |  | -- | -- |  | 1 | 5.48 | -- | -- |  | --
Малые архитектурные формы
78 | 01-02-058-02 ТЕР-2001 22 от 27.02.2015 № 140/пр | 0.009 | 2089.78 | -- | -- | 18.81 | -- | -- | 21.09 |  | 397 | -- | -- | 3
| Копание ям вручную без креплений для стоек и столбов без откосов глубиной до 0,7 м, группа грунтов 2 | 100 м3 грунта | 2089.78 | -- |  | 18.81 | -- |  |  |  | 397 | -- |  | --
| Оплата труда рабочих. Коэф.: 1,15; |  | 2089.78 |  |  | 18.81 |  |  | 21.09 |  | 397
| Прямые затраты |  | 2089.78 |  |  | 18.81 |  |  | 21.09 |  | 397
| в т.ч. всего оплата труда |  | 2089.78 |  |  | 18.81 |  |  | 21.09 |  | 397
| Накладные расходы - |  | 1671.82 | (НР=80%) |  | 15.05 |  |  | 17.93 |  | 270 | (НР=68%)
| Сметная прибыль - |  | 799.34 | (СП=38,25%) |  | 7.19 |  |  | 17.09 |  | 123 | (СП=31%)
| Сметная стоимость |  | 4560.94 |  |  | 41.05 |  |  | 19.245 |  | 790
79 | 06-01-001-01 ТЕР-2001 22 от 27.02.2015 № 140/пр | 0.009 | 77515.96 | 1704.41 | 74468.12 | 697.64 | 15.34 | 670.21 | 4.608 |  | 3215 | 100 | 2860 | 2
| Устройство бетонной подготовки | 100 м3 бетона, бутобетона и железобетона в деле | 1343.43 | 222.53 |  | 12.09 | 2 |  |  |  | 255 | 42 |  | --
| Оплата труда рабочих. Коэф.: 1,15; |  | 1343.43 |  |  | 12.09 |  |  | 21.09 |  | 255
| Эксплуатация машин |  |  | 1704.41 |  |  | 15.34 |  |  | 6.509 |  | 100
| в т.ч. эксплуатация |  |  | 1481.88 |  |  | 13.34 |  |  | 4.32 |  | 58
| в т.ч. оплата труда механизаторов. Коэф.: 1,15; |  |  | 222.53 |  |  | 2 |  |  | 21.086 |  | 42
| Материалы. Коэф.: 1,1; |  |  |  | 74468.12 |  |  | 670.21 |  | 4.267 |  |  | 2860
| Прямые затраты |  | 77515.96 |  |  | 697.64 |  |  | 4.608 |  | 3215
| в т.ч. всего оплата труда |  | 1565.96 |  |  | 14.09 |  |  | 21.09 |  | 297
| Накладные расходы - |  | 1644.25 | (НР=105%) |  | 14.8 |  |  | 17.88 |  | 265 | (НР=89%)
| Сметная прибыль - |  | 865.19 | (СП=55,25%) |  | 7.79 |  |  | 16.8 |  | 131 | (СП=44%)
| Сметная стоимость |  | 80025.4 |  |  | 720.23 |  |  | 5.014 |  | 3611
80 | 401-0061 ТССЦ-2001 22 от 27.02.2015 № 140/пр | 0.918 | -620.85 | -- | -620.85 | -569.94 | -- | -569.94 | 4.78 | 1 | -2724 | -- | -2724 | --
| Бетон тяжелый, крупность заполнителя 20 мм, класс В3,5 (М50) | м3 | -- | -- |  | -- | -- |  | 1 | 4.78 | -- | -- |  | --
81 | 401-0063 ТССЦ-2001 22 от 27.02.2015 № 140/пр | 0.918 | 653.21 | -- | 653.21 | 599.65 | -- | 599.65 | 4.78 | 1 | 2866 | -- | 2866 | --
| Бетон тяжелый, крупность заполнителя 20 мм, класс В7,5 (М100) | м3 | -- | -- |  | -- | -- |  | 1 | 4.78 | -- | -- |  | --
82 | 06-01-015-09 ТЕР-2001 22 от 27.02.2015 № 140/пр прим. | 0.32 | 8923.05 | 35.06 | 8698.71 | 2855.38 | 11.22 | 2783.59 | 6.687 |  | 19093 | 98 | 17718 | 7
| Установка закладных деталей весом более 20 кг (установка скамеек и урн) | 1 т | 189.28 | 1.85 |  | 60.57 | 0.59 |  |  |  | 1277 | 13 |  | --
| Оплата труда рабочих. Коэф.: 1,15; |  | 189.28 |  |  | 60.57 |  |  | 21.09 |  | 1277
| Эксплуатация машин |  |  | 35.06 |  |  | 11.22 |  |  | 8.777 |  | 98
| в т.ч. эксплуатация |  |  | 33.21 |  |  | 10.63 |  |  | 8.089 |  | 85
| в т.ч. оплата труда механизаторов. Коэф.: 1,15; |  |  | 1.85 |  |  | 0.59 |  |  | 21.118 |  | 13
| Материалы. Коэф.: 1,1; |  |  |  | 8698.71 |  |  | 2783.59 |  | 6.365 |  |  | 17718
| Прямые затраты |  | 8923.05 |  |  | 2855.38 |  |  | 6.687 |  | 19093
| в т.ч. всего оплата труда |  | 191.13 |  |  | 61.16 |  |  | 21.09 |  | 1290
| Накладные расходы - |  | 200.69 | (НР=105%) |  | 64.22 |  |  | 17.88 |  | 1148 | (НР=89%)
| Сметная прибыль - |  | 105.6 | (СП=55,25%) |  | 33.79 |  |  | 16.8 |  | 568 | (СП=44%)
| Сметная стоимость |  | 9229.34 |  |  | 2953.39 |  |  | 7.046 |  | 20809
83 | 204-0064 ТССЦ-2001 22 от 27.02.2015 № 140/пр | 0.32 | -8698.71 | -- | -8698.71 | -2783.59 | -- | -2783.59 | 6.365 | 1 | -17718 | -- | -17718 | --
| Детали закладные и накладные изготовленные с применением сварки, гнутья, сверления (пробивки) отверстий (при наличии одной из этих операций или всего перечня в любых сочетаниях) поставляемые отдельно | т | -- | -- |  | -- | -- |  | 1 | 6.365 | -- | -- |  | --
84 | прайс-лист ООО"Алтаймастер" | 10 | 1631.02 | -- | 1631.02 | 16310.16 | -- | 16310.16 | 5.48 | 1 | 89380 | -- | 89380 | --
| Скамья СС-4 | шт. | -- | -- |  | -- | -- |  | 1 | 5.48 | -- | -- |  | --
85 | прайс-лист ООО"Алтаймастер" | 10 | 399.08 | -- | 399.08 | 3990.78 | -- | 3990.78 | 5.48 | 1 | 21869 | -- | 21869 | --
| Урна №2 | шт. | -- | -- |  | -- | -- |  | 1 | 5.48 | -- | -- |  | --
86 | прайс-лист ООО"Игрокомплекс" | 1 | 5830.01 | -- | 5830.01 | 5830.01 | -- | 5830.01 | 5.48 | 1 | 31948 | -- | 31948 | --
| Карусель КР-07 (с учетом монтажа 20%-5600р) | шт. | -- | -- |  | -- | -- |  | 1 | 5.48 | -- | -- |  | --
87 | прайс-лист ООО"Игрокомплекс" | 1 | 4580.72 | -- | 4580.72 | 4580.72 | -- | 4580.72 | 5.48 | 1 | 25102 | -- | 25102 | --
| Мини-горка 1(с учетом монтажа 20%-4400р) | шт. | -- | -- |  | -- | -- |  | 1 | 5.48 | -- | -- |  | --
88 | прайс-лист ООО"Игрокомплекс" | 1 | 4337.81 | -- | 4337.81 | 4337.81 | -- | 4337.81 | 5.48 | 1 | 23771 | -- | 23771 | --
| Песочница с навесами и с крышками | шт. | -- | -- |  | -- | -- |  | 1 | 5.48 | -- | -- |  | --
| Итого прямые затраты по смете: | руб. |  |  |  | 129393.82 | 7604.45 | 114351.56 | 7.653 | 6.352 | 990194 | 48297 | 815775 | 598
|  | руб. |  |  |  | 4807.89 | 783.35 |  | 21.092 | 7.134 | 101398 | 16526 |  | 71
| Стоимость общестроительных работ - | руб. |  |  |  | 127727 |  |  | 7.645 |  | 976513
| Материалы - | руб. |  |  |  | 48459.29 |  |  | 8.592 |  | 416339
| Всего оплата труда - | руб. |  |  |  | 5196.61 |  |  | 21.091 |  | 109602
| Стоимость материалов и конструкций - | руб. |  |  |  | 16937.34 |  |  | 0.51 |  | 8639
| Местные и неучтенные материалы | руб. |  |  |  | 48856.45 |  |  | 7.987 |  | 390201
| Транспортные расходы - | руб. |  |  |  | 2629.92 |  |  | 9.401 |  | 24724
| Накладные расходы - | руб. |  |  |  | 6188.98 |  |  | 17.928 |  | 110953
| Сметная прибыль - | руб. |  |  |  | 3538.36 |  |  | 16.936 |  | 59925
| Всего, стоимость общестроительных работ - | руб. |  |  |  | 137454.34 |  |  | 8.347 |  | 1147391
| Нормативная трудоемкость - | чел.-ч | [11 empty] | 624
| Сметная заработная плата - | руб. |  |  |  | 5196.61 |  |  | 21.091 |  | 109602
| Стоимость металломонтажных работ - | руб. |  |  |  | 1666.82 |  |  | 8.208 |  | 13681
| Материалы - | руб. |  |  |  | 98.47 |  |  | 6.053 |  | 596
| Всего оплата труда - | руб. |  |  |  | 394.63 |  |  | 21.088 |  | 8322
| Накладные расходы - | руб. |  |  |  | 355.17 |  |  | 18.042 |  | 6408
| Сметная прибыль - | руб. |  |  |  | 285.12 |  |  | 16.93 |  | 4827
| Всего, стоимость металломонтажных работ - | руб. |  |  |  | 2307.11 |  |  | 10.8 |  | 24916
| Нормативная трудоемкость - | чел.-ч | [11 empty] | 45
| Сметная заработная плата - | руб. |  |  |  | 394.63 |  |  | 21.088 |  | 8322
| Итого по смете: | руб. |  |  |  | 139761.44 |  |  | 8.388 |  | 1172306
| Нормативная трудоемкость - | чел.-ч | [11 empty] | 669
| Сметная заработная плата - | руб. |  |  |  | 5591.24 |  |  | 21.091 |  | 117924
| НДС -18% | [9 empty] | 211015.08
| Всего по смете: | [9 empty] | 1383321.08