## ЛСР по форме №4
Приложение №5 к контракту
Администрация города Рубцовска Алтайского края
(наименование стройки)
ЛОКАЛЬНЫЙ СМЕТНЫЙ РАСЧЕТ №
(локальная смета)
Приобретение и установка дорожных знаков на территории города Рубцовска в 2017 году.
(наименование работ и затрат, наименование объекта)
Основание:
| Сметная стоимость строительных работ _______________________________________________________________________________________________ |  | ___________________________402,068 |  | тыс. руб.
| Средства на оплату труда _______________________________________________________________________________________________ |  | ___________________________58,212 |  | тыс. руб.
| Сметная трудоемкость _______________________________________________________________________________________________ |  | _______________________________________________________________________________________________333,03 |  | чел.час
Составлен(а) в текущих (прогнозных) ценах по состоянию на ______________
№ пп | Шифр и номер позиции норматива | Наименование работ и затрат, единица измерения | Количество | Стоимость единицы, руб. |  | Общая стоимость, руб. |  |  | Затраты труда рабочих, чел.-ч, не занятых обслуживанием машин
|  |  |  | всего | эксплуата- ции машин | Всего | оплаты труда | эксплуата- ция машин
|  |  |  | оплаты труда | в т.ч. оплаты труда |  |  | в т.ч. оплаты труда | на единицу | всего
1 | 2 | 3 | 4 | 5 | 6 | 7 | 8 | 9 | 10 | 11
Раздел 1. Обрезка деревьев
1 | ТЕРр68-5-4 Приказ Минстроя России от 27.02.15 №140/пр | Вырезка сухих ветвей деревьев лиственных пород диаметром: более 350 мм при количестве срезанных ветвей до 15 (1 дерево) (Территориальная поправка к базе 2001г МАТ=1,1; Районный к-т 15%) ИНДЕКС К ПОЗИЦИИ: 1 2017-1 ОЗП=21,09; ЭМ=7,18; ЗПМ=21,09; МАТ=5,48 | 50 | 197,67 197,67 |  | 9884 | 9884 |  | 1.16 | 58
2 | ТСЭМ-031001 Приказ Минстроя России от 27.02.15 №140/пр | Автогидроподъемники высотой подъема: 12м (маш.-ч) (Территориальная поправка к базе 2001г МАТ=1,1; Районный к-т 15%) ИНДЕКС К ПОЗИЦИИ: ТСЭМ-031001 Автогидроподъемники высотой подъема 12 м (Индексы к ТЕР Алтайского края (ред-2014) 2017-1 кв.) ОЗП=21,09; ЭМ=6,22; ЗПМ=21,09 | 26.1 | 507.43 | 507,43 194,03 | 13244 |  | 13244 5064
Раздел 2. Установка знаков на стойках
3 | ТЕР27-09-008-01 Приказ Минстроя России от 27.02.15 №140/пр | Установка дорожных знаков бесфундаментных: на металлических стойках (100 знаков) (Территориальная поправка к базе 2001г МАТ=1,1; Районный к-т 15%) ИНДЕКС К ПОЗИЦИИ: ТЕР27-09-008-01 (Индексы к ТЕР Алтайского края (ред-2014) 2017-1 кв.) ОЗП=21,09; ЭМ=5,793; ЗПМ=21,087; МАТ=4,7 | 0.4 | 85064,3 62729,98 | 15064,32 4449,88 | 34026 | 25092 | 6026 1780 | 364.8 | 145.92
4 | ТСЭМ-160501 Приказ Минстроя России от 27.02.15 №140/пр | Машины бурильные на тракторе 85 кВт (115 л.с.), глубина бурения 3,5 м (маш.-ч) (Территориальная поправка к базе 2001г МАТ=1,1; Районный к-т 15%) ИНДЕКС К ПОЗИЦИИ: ТСЭМ-160501 Машины бурильные на тракторе 85 кВт (115 л.с.), глубина бурения 3,5 м (Индексы к ТЕР Алтайского края (ред-2014) 2017-1 кв.) ОЗП=21,09; ЭМ=5,34; ЗПМ=21,09 | -6.38 | 943.93 | 943,93 317,72 | -6022 |  | -6022 -2027
5 | ТЕР01-02-058-06 Приказ Минстроя России от 27.02.15 №140/пр | Копание ям вручную без креплений для стоек и столбов: с откосами глубиной до 1,5 м, группа грунтов 2 (100 м3 грунта) (Территориальная поправка к базе 2001г МАТ=1,1; Районный к-т 15%) ИНДЕКС К ПОЗИЦИИ: 1 2017-1 ОЗП=21,09; ЭМ=7,18; ЗПМ=21,09; МАТ=5,48 | 0,1 0,5*0,5*1*40/100 | 24240,4 24240,4 |  | 2424 | 2424 |  | 154 | 15.4
6 | ТЕР01-02-061-01 Приказ Минстроя России от 27.02.15 №140/пр | Засыпка вручную траншей, пазух котлованов и ям, группа грунтов: 1 (100 м3 грунта) (Территориальная поправка к базе 2001г МАТ=1,1; Районный к-т 15%) ИНДЕКС К ПОЗИЦИИ: 1 2017-1 ОЗП=21,09; ЭМ=7,18; ЗПМ=21,09; МАТ=5,48 | 0,01875 0,25*0,25*0,75*40/100 | 13393,75 13393,75 |  | 251 | 251 |  | 88.5 | 1.66
7 | ТЕР06-01-001-01 Приказ Минстроя России от 27.02.15 №140/пр | Устройство бетонной подготовки (100 м3 бетона, бутобетона и железобетона в деле) (Территориальная поправка к базе 2001г МАТ=1,1; Районный к-т 15%) ИНДЕКС К ПОЗИЦИИ: ТЕР06-01-001-01 (Индексы к ТЕР Алтайского края (ред-2014) 2017-1 кв.) ОЗП=21,09; ЭМ=6,509; ЗПМ=21,086; МАТ=4,267 | 0,00625 0,25*0,25*0,25*40/100 | 357182,37 28332,94 | 11093,97 4692,16 | 2232 | 177 | 69 29 | 180 | 1.13
Раздел 3. Замена дорожных знаков
8 | ТЕР27-09-012-01 Приказ Минстроя России от 27.02.15 №140/пр | Демонтаж знаков на опоре уличного освещения. (100 знаков) (Территориальная поправка к базе 2001г МАТ=1,1; Районный к-т 15%; Демонтаж (разборка) металлических конструкций ОЗП=0,7; ЭМ=0,7 к расх.; ЗПМ=0,7; МАТ=0 к расх.; ТЗ=0,7; ТЗМ=0,7) ИНДЕКС К ПОЗИЦИИ: ТЕР27-09-012-01 (Индексы к ТЕР Алтайского края (ред-2014) 2017-1 кв.) ОЗП=21,09; ЭМ=7,18; ЗПМ=21,09; МАТ=9,33 | 0.4 | 8305,54 8305,54 |  | 3322 | 3322 |  | 48.3 | 19.32
9 | ТЕР27-09-012-01 Приказ Минстроя России от 27.02.15 №140/пр | Установка знаков на опоре уличного освещения. Установка дополнительного знака на стойке (100 знаков) (Территориальная поправка к базе 2001г МАТ=1,1; Районный к-т 15%) ИНДЕКС К ПОЗИЦИИ: ТЕР27-09-012-01 (Индексы к ТЕР Алтайского края (ред-2014) 2017-1 кв.) ОЗП=21,09; ЭМ=7,18; ЗПМ=21,09; МАТ=9,33 | 0.4 | 14457,9 11865,05 |  | 5783 | 4746 |  | 69 | 27.6
10 | НВ-1-2.8.8 | Изготовление кронштейнов для дорожных знаков со световозвращающей поверхностью (1 кронштейн) 7,70 = 0,00 + 0,8 x 9,62 (Территориальная поправка к базе 2001г МАТ=1,1; Районный к-т 15%) ИНДЕКС К ПОЗИЦИИ: 1 2017-1 ОЗП=21,09; ЭМ=7,18; ЗПМ=21,09; МАТ=5,48 | 40 | 186,75 186,75 |  | 7470 | 7470 |  | 1.6 | 64
Раздел 4. Материалы
11 | текущая цена | Знак квадратный, круглый, восьмиугольный, треугольный 1215/1,18/5,48/1,1*1,02 (шт.) (Территориальная поправка к базе 2001г МАТ=1,1; Районный к-т 15%; МАТ = 1336,5/1,18/5,48/1,1*1,02-1336,5) ИНДЕКС К ПОЗИЦИИ: 1 2017-1 ОЗП=21,09; ЭМ=7,18; ЗПМ=21,09; МАТ=5,48 | 71 | 1050.25 |  | 74568
12 | текущая цена | Знак квадратный, круглый, треугольный 3690/1,18/5,48/1,1*1,02 (шт.) (Территориальная поправка к базе 2001г МАТ=1,1; Районный к-т 15%; МАТ = 4059/1,18/5,48/1,1*1,02-4059) ИНДЕКС К ПОЗИЦИИ: 1 2017-1 ОЗП=21,09; ЭМ=7,18; ЗПМ=21,09; МАТ=5,48 | 9 | 3189.66 |  | 28707
13 | текущая цена | Хомут для крепления с оцинк. болтами 50/1,18/5,48/1,1*1,02 (шт.) (Территориальная поправка к базе 2001г МАТ=1,1; Районный к-т 15%; МАТ = 55/1,18/5,48/1,1*1,02-55) ИНДЕКС К ПОЗИЦИИ: 1 2017-1 ОЗП=21,09; ЭМ=7,18; ЗПМ=21,09; МАТ=5,48 | 40 | 43.22 |  | 1729
14 | текущая цена | Стойка 1740/1,18/5,48/1,1*1,02 (шт.) (Территориальная поправка к базе 2001г МАТ=1,1; Районный к-т 15%; МАТ = 1914/1,18/5,48/1,1*1,02-1914) ИНДЕКС К ПОЗИЦИИ: 1 2017-1 ОЗП=21,09; ЭМ=7,18; ЗПМ=21,09; МАТ=5,48 | 40 | 1504.07 |  | 60163
Итого прямые затраты по смете в текущих ценах | [5 empty] | 237781 | 53366 | 13317 4846 |  | 333.03
Накладные расходы | [5 empty] | 64019
Сметная прибыль | [5 empty] | 38936
Итоги по смете:
Благоустройство (ремонтно-строительные) | [5 empty] | 43457 |  |  |  | 58
Автомобильные дороги | [5 empty] | 227408 |  |  |  | 256.84
Земляные работы, выполняемые ручным способом | [5 empty] | 5457 |  |  |  | 17.06
Бетонные и железобетонные монолитные конструкции в промышленном строительстве | [5 empty] | 2522 |  |  |  | 1.13
Материалы | [5 empty] | 61892
Итого | [5 empty] | 340736 |  |  |  | 333.03
В том числе:
Материалы | [5 empty] | 171098
Машины и механизмы | [5 empty] | 13317
ФОТ | [5 empty] | 58212
Накладные расходы | [5 empty] | 64019
Сметная прибыль | [5 empty] | 38936
НДС 18% от 340736 | [5 empty] | 61332.48
ВСЕГО по смете | [5 empty] | 402068.48 |  |  |  | 333.03