## Мои данные
Форма 4т
| СОГЛАСОВАНО: | [9 empty] | УТВЕРЖДАЮ:
| _____________________________ | [9 empty] | __________________________
| " _____ " ________________ 2018г. | [9 empty] | "____" ______________2018г.
Администрация города Рубцовска
(наименование стройки)
ЛОКАЛЬНАЯ СМЕТА №1
(локальный сметный расчет)
на Ремонт коридора (1 этаж, северная сторона)
(наименование работ и затрат, наименование объекта)
[5 empty] | Сметная стоимость |  |  |  |  | 243.3962 |  | тыс.руб.
[5 empty] | Нормативная трудоемкость |  |  |  |  | 266.32 |  | чел.час
[5 empty] | Средства на оплату труда |  |  |  |  | 49.771 |  | тыс.руб.
Составлен в базисных и текущих ценах по состоянию на 1 квартал 2017г.
№ п.п. | Шифр и номер позиции норматива Наименование работ и затрат | Объём | Базисная стоимость за единицу |  |  | Базисная стоимость всего |  |  | Индекс |  | Текущая стоимость всего
|  |  | Всего | Осн. з/п | Эксп. | Всего | Осн. з/п | Эксп. | Осн. з/п | Эксп. | Всего | Осн. з/п | Эксп.
|  |  |  | Материал | В т.ч. з/п |  | Материал | В т.ч. з/п | Материал | В т.ч. з/п |  | Материал | В т.ч. з/п
1 | 2 | 3 | 4 | 5 | 6 | 7 | 8 | 9 | 10 | 11 | 12 | 13 | 14
Раздел 1. Коридор предприниматели
Стены
1 | ТЕР10-05-008-03 Облицовка стен по системе «КНАУФ» по одинарному металлическому каркасу из потолочного профиля гипсокартонными листами (С 623): одним слоем с дверным проемом 100 м2 стен (за вычетом проемов) ------------------------ (Территориальная поправка к базе 2001г МАТ=1,1; Районный к-т 15%; МДС35-IV п.4.7.При ремонте и реконструкции зданий и сооружений работы, аналогичные технологическим процессам в новом строительстве ОЗП=1,15; ЭМ=1,25 к расх.; ЗПМ=1,25; ТЗ=1,15; ТЗМ=1,25) | 0.5 | 7337.47 | 808,77 ---------- 6496,42 | 32.28 | 3669 | 404 ---------- 3249 | 16 | 22,1 ---------- 5,112 | 2.544 | 25583 | 8937 ---------- 16605 | 41
Накладные расходы от ФОТ(8937 руб.)8043
Сметная прибыль от ФОТ(8937 руб.)3843
Всего с НР и СП37469
2 | ТССЦ-101-2509 Листы гипсокартонные ГКЛ 12,5 мм м2 ------------------------ (Территориальная поправка к базе 2001г МАТ=1,1; Районный к-т 15%) | -56 | 26.96 | ---------- 26,96 |  | -1510 | ---------- -1510 |  | ---------- 3,359 |  | -5071 | ---------- -5071
3 | ТССЦ-101-2508 Листы гипсокартонные ГКЛ 9,5 мм м2 ------------------------ (Территориальная поправка к базе 2001г МАТ=1,1; Районный к-т 15%) | 56 | 25.69 | ---------- 25,69 |  | 1439 | ---------- 1439 |  | ---------- 3,15 |  | 4531 | ---------- 4531
4 | ТЕР15-04-027-01 Шпатлевка по ГКЛ: стен 100 м2 окрашиваемой поверхности ------------------------ (Территориальная поправка к базе 2001г МАТ=1,1; Районный к-т 15%; МДС35-IV п.4.7.При ремонте и реконструкции зданий и сооружений работы, аналогичные технологическим процессам в новом строительстве ОЗП=1,15; ЭМ=1,25 к расх.; ЗПМ=1,25; ТЗ=1,15; ТЗМ=1,25) | 0.5 | 446.67 | 126,58 ---------- 317,61 | 2,48 ---------- 0,16 | 223 | 63 ---------- 159 | 1 | 21,09 ---------- 3,276 | 10,511 ---------- 20,632 | 1868 | 1335 ---------- 520 | 13 ---------- 2
Накладные расходы от ФОТ(1337 руб.)1070
Сметная прибыль от ФОТ(1337 руб.)495
Всего с НР и СП3433
Наружная стена с проемами
5 | ТЕРр62-41-1 Очистка вручную поверхности стен от набела и масляных красок 100 м2 расчищенной поверхности ------------------------ (Территориальная поправка к базе 2001г МАТ=1,1; Районный к-т 15%) | 0.41 | 155.24 | 155.24 |  | 64 | 64 |  | 22.1 |  | 1407 | 1407
Накладные расходы от ФОТ(1407 руб.)957
Сметная прибыль от ФОТ(1407 руб.)563
Всего с НР и СП2927
6 | ТЕР15-02-019-03 Сплошное выравнивание внутренних поверхностей (однослойное оштукатуривание)из сухих растворных смесей толщиной до 10 мм: стен (наружные) 100 м2 оштукатуриваемой поверхности ------------------------ (Территориальная поправка к базе 2001г МАТ=1,1; Районный к-т 15%; МДС35-IV п.4.7.При ремонте и реконструкции зданий и сооружений работы, аналогичные технологическим процессам в новом строительстве ОЗП=1,15; ЭМ=1,25 к расх.; ЗПМ=1,25; ТЗ=1,15; ТЗМ=1,25) | 0.41 | 5474.08 | 524,29 ---------- 4911,81 | 37,98 ---------- 22,15 | 2244 | 215 ---------- 2013 | 16 ---------- 9 | 22,1 ---------- 3,147 | 14,695 ---------- 22,083 | 11317 | 4751 ---------- 6337 | 229 ---------- 201
Накладные расходы от ФОТ(4952 руб.)3962
Сметная прибыль от ФОТ(4952 руб.)1832
Всего с НР и СП17111
7 | ТССЦ-101-1944 Грунтовка для внутренних работ ВАК-01-У т ------------------------ (Территориальная поправка к базе 2001г МАТ=1,1; Районный к-т 15%) | 0.0041 | 12214.79 | ---------- 12214,79 |  | 50 | ---------- 50 |  | ---------- 5,086 |  | 255 | ---------- 255
Обшивка труб
8 | ТЕР10-05-008-01 Устройство короба для труб по системе «КНАУФ» по одинарному металлическому каркасу из потолочного профиля гипсокартонными листами (С 623): одним слоем с оконным проемом 100 м2 стен (за вычетом проемов) ------------------------ (Территориальная поправка к базе 2001г МАТ=1,1; Районный к-т 15%; МДС35-IV п.4.7.При ремонте и реконструкции зданий и сооружений работы, аналогичные технологическим процессам в новом строительстве ОЗП=1,15; ЭМ=1,25 к расх.; ЗПМ=1,25; ТЗ=1,15; ТЗМ=1,25) | 0,021 (0,7*3/100) | 7293.78 | 828,74 ---------- 6438,19 | 26.85 | 153 | 17 ---------- 135 | 1 | 22,1 ---------- 5,112 | 2.544 | 1077 | 385 ---------- 691 | 1
Накладные расходы от ФОТ(385 руб.)347
Сметная прибыль от ФОТ(385 руб.)166
Всего с НР и СП1590
9 | ТССЦ-101-2509 Листы гипсокартонные ГКЛ 12,5 мм м2 ------------------------ (Территориальная поправка к базе 2001г МАТ=1,1; Районный к-т 15%) | -2.247 | 26.96 | ---------- 26,96 |  | -61 | ---------- -61 |  | ---------- 3,359 |  | -203 | ---------- -203
10 | ТССЦ-101-2508 Листы гипсокартонные ГКЛ 9,5 мм м2 ------------------------ (Территориальная поправка к базе 2001г МАТ=1,1; Районный к-т 15%) | 2.247 | 25.69 | ---------- 25,69 |  | 58 | ---------- 58 |  | ---------- 3,15 |  | 182 | ---------- 182
11 | ТЕР15-04-027-01 Шпатлевка по ГКЛ: стен 100 м2 окрашиваемой поверхности ------------------------ (Территориальная поправка к базе 2001г МАТ=1,1; Районный к-т 15%; МДС35-IV п.4.7.При ремонте и реконструкции зданий и сооружений работы, аналогичные технологическим процессам в новом строительстве ОЗП=1,15; ЭМ=1,25 к расх.; ЗПМ=1,25; ТЗ=1,15; ТЗМ=1,25) | 0.5 | 446.67 | 126,58 ---------- 317,61 | 2,48 ---------- 0,16 | 223 | 63 ---------- 159 | 1 | 21,09 ---------- 3,276 | 10,511 ---------- 20,632 | 1868 | 1335 ---------- 520 | 13 ---------- 2
Накладные расходы от ФОТ(1337 руб.)1070
Сметная прибыль от ФОТ(1337 руб.)495
Всего с НР и СП3433
12 | ТЕР15-04-007-03 Окраска водно-дисперсионными акриловыми составами улучшенная: по сборным конструкциям стен, подготовленным под окраску 100 м2 окрашиваемой поверхности ------------------------ (Территориальная поправка к базе 2001г МАТ=1,1; Районный к-т 15%; ОЗП=1,15; ЭМ=1,25 к расх.; ЗПМ=1,25; ТЗ=1,15; ТЗМ=1,25) | 0,931 (0,5+0,41+0,021) | 1141.77 | 319,01 ---------- 811,49 | 11,27 ---------- 0,13 | 1063 | 297 ---------- 756 | 10 | 21,09 ---------- 3,085 | 10,226 ---------- 21,643 | 8702 | 6264 ---------- 2331 | 107 ---------- 3
Накладные расходы от ФОТ(6267 руб.)5014
Сметная прибыль от ФОТ(6267 руб.)2319
Всего с НР и СП16035
13 | ТЕРм08-02-390-03 Короба пластмассовые: шириной до 120 мм 100 м ------------------------ (Территориальная поправка к базе 2001г МАТ=1,1; Районный к-т 15%) | 0.2 | 295.18 | 184,93 ---------- 72,34 | 37,92 ---------- 0,13 | 59 | 37 ---------- 14 | 8 | 21,09 ---------- 3,907 | 3,242 ---------- 20,632 | 861 | 780 ---------- 56 | 25 ---------- 1
Накладные расходы от ФОТ(781 руб.)633
Сметная прибыль от ФОТ(781 руб.)406
Всего с НР и СП1900
14 | ТССЦ-509-1840 Кабель-канал (короб) "Электропласт" 100x60 мм м ------------------------ (Территориальная поправка к базе 2001г МАТ=1,1; Районный к-т 15%) | 20 | 18.72 | ---------- 18,72 |  | 374 | ---------- 374 |  | ---------- 6,216 |  | 2328 | ---------- 2328
Потолок
15 | ТЕРр62-17-2 Окрашивание водоэмульсионными составами поверхностей потолков, ранее окрашенных: водоэмульсионной краской, с расчисткой старой краски до 10% 100 м2 окрашиваемой поверхности ------------------------ (Территориальная поправка к базе 2001г МАТ=1,1; Районный к-т 15%) | 0,544 (0,34*1,6) | 2031.08 | 215,51 ---------- 1808,07 | 7,5 ---------- 1,24 | 1105 | 117 ---------- 984 | 4 ---------- 1 | 21,09 ---------- 2,56 | 11,076 ---------- 20,99 | 5036 | 2473 ---------- 2518 | 45 ---------- 14
Накладные расходы от ФОТ(2487 руб.)1691
Сметная прибыль от ФОТ(2487 руб.)995
Всего с НР и СП7722
16 | ТЕРр67-4-5 Демонтаж: светильников для люминесцентных ламп 100 шт. ------------------------ (Территориальная поправка к базе 2001г МАТ=1,1; Районный к-т 15%) | 0.05 | 139 | 137.23 | 1,77 ---------- 0,99 | 7 | 7 |  | 22.1 | 13,782 ---------- 22,083 | 153 | 152 | 1 ---------- 1
Накладные расходы от ФОТ(153 руб.)110
Сметная прибыль от ФОТ(153 руб.)80
Всего с НР и СП343
17 | ТЕРм08-03-594-09 Светильник на кронштейнах 100 шт. ------------------------ (Территориальная поправка к базе 2001г МАТ=1,1; Районный к-т 15%) | 0.05 | 1583.52 | 1343,43 ---------- 196,16 | 43,92 ---------- 2,47 | 79 | 67 ---------- 10 | 2 | 21,09 ---------- 3,95 | 7,727 ---------- 21,088 | 1472 | 1417 ---------- 38 | 17 ---------- 3
Накладные расходы от ФОТ(1420 руб.)1150
Сметная прибыль от ФОТ(1420 руб.)738
Всего с НР и СП3360
Полы
18 | ТЕРр57-3-1 Разборка плинтусов: деревянных и из пластмассовых материалов 100 м плинтуса ------------------------ (Территориальная поправка к базе 2001г МАТ=1,1; Районный к-т 15%) | 0,3638 (34*1,07/100) | 28.14 | 28.14 |  | 10 | 10 |  | 22.1 |  | 226 | 226
Накладные расходы от ФОТ(226 руб.)154
Сметная прибыль от ФОТ(226 руб.)122
Всего с НР и СП502
19 | ТЕРр57-2-1 Разборка покрытий полов: из линолеума и релина 100 м2 покрытия ------------------------ (Территориальная поправка к базе 2001г МАТ=1,1; Районный к-т 15%) | 0.34 | 87.89 | 85.01 | 2,88 ---------- 1,61 | 30 | 29 | 1 ---------- 1 | 22.1 | 13,757 ---------- 22,05 | 652 | 639 | 13 ---------- 12
Накладные расходы от ФОТ(651 руб.)443
Сметная прибыль от ФОТ(651 руб.)352
Всего с НР и СП1447
20 | ТЕРр57-11-3 Устройство оснований под покрытие пола: из древесноволокнистых плит с прибивкой гвоздями в один слой площадью до 20 м2 100 м2 основания ------------------------ (Территориальная поправка к базе 2001г МАТ=1,1; Районный к-т 15%) | 0.34 | 1986.28 | 238,63 ---------- 1734,21 | 13,45 ---------- 1,61 | 675 | 81 ---------- 589 | 5 ---------- 1 | 21,09 ---------- 8,171 | 10,834 ---------- 21,05 | 6578 | 1711 ---------- 4817 | 50 ---------- 12
Накладные расходы от ФОТ(1723 руб.)1172
Сметная прибыль от ФОТ(1723 руб.)930
Всего с НР и СП8680
21 | ТЕР11-01-036-04 Устройство покрытий: из линолеума насухо со свариванием полотнищ в стыках 100 м2 покрытия ------------------------ (Территориальная поправка к базе 2001г МАТ=1,1; Районный к-т 15%; МДС35-IV п.4.7.При ремонте и реконструкции зданий и сооружений работы, аналогичные технологическим процессам в новом строительстве ОЗП=1,15; ЭМ=1,25 к расх.; ЗПМ=1,25; ТЗ=1,15; ТЗМ=1,25) | 0.34 | 10645.61 | 287,04 ---------- 10274,36 | 84,21 ---------- 5,26 | 3620 | 98 ---------- 3493 | 29 ---------- 2 | 22,1 ---------- 3,12 | 8,738 ---------- 22,055 | 13306 | 2157 ---------- 10899 | 250 ---------- 39
Накладные расходы от ФОТ(2196 руб.)2064
Сметная прибыль от ФОТ(2196 руб.)1120
Всего с НР и СП16490
22 | ТЕР11-01-040-03 Устройство плинтусов поливинилхлоридных: на винтах самонарезающих 100 м плинтуса ------------------------ (Территориальная поправка к базе 2001г МАТ=1,1; Районный к-т 15%; МДС35-IV п.4.7.При ремонте и реконструкции зданий и сооружений работы, аналогичные технологическим процессам в новом строительстве ОЗП=1,15; ЭМ=1,25 к расх.; ЗПМ=1,25; ТЗ=1,15; ТЗМ=1,25) | 0.34 | 1271.93 | 67,29 ---------- 1190,97 | 13.68 | 432 | 23 ---------- 404 | 5 | 22,1 ---------- 3,077 | 5.545 | 1777 | 506 ---------- 1245 | 26
Накладные расходы от ФОТ(506 руб.)476
Сметная прибыль от ФОТ(506 руб.)258
Всего с НР и СП2511
23 | ТЕР11-01-049-01 Укладка металлического накладного профиля (порога) 100 м профиля ------------------------ (Территориальная поправка к базе 2001г МАТ=1,1; Районный к-т 15%; МДС35-IV п.4.7.При ремонте и реконструкции зданий и сооружений работы, аналогичные технологическим процессам в новом строительстве ОЗП=1,15; ЭМ=1,25 к расх.; ЗПМ=1,25; ТЗ=1,15; ТЗМ=1,25) | 0.05 | 276.35 | 159,98 ---------- 88,44 | 27.93 | 14 | 8 ---------- 5 | 1 | 22,1 ---------- 4,417 | 4.017 | 202 | 177 ---------- 19 | 6
Накладные расходы от ФОТ(177 руб.)166
Сметная прибыль от ФОТ(177 руб.)90
Всего с НР и СП458
24 | ТССЦ-206-1349 Профили стыкоперекрывающие из алюминиевых сплавов (порожки) с покрытием, шириной 60 мм м ------------------------ (Территориальная поправка к базе 2001г МАТ=1,1; Районный к-т 15%) | 5.25 | 50.82 | ---------- 50,82 |  | 267 | ---------- 267 |  | ---------- 4,324 |  | 1154 | ---------- 1154
Дверные проемы
25 | ТЕР46-04-012-03 Разборка деревянных заполнений проемов: дверных и воротных 100 м2 ------------------------ (Территориальная поправка к базе 2001г МАТ=1,1; Районный к-т 15%) | 0.115 | 975.51 | 804.21 | 171,3 ---------- 95,69 | 112 | 92 | 20 ---------- 11 | 22.1 | 13,772 ---------- 22,085 | 2315 | 2044 | 271 ---------- 243
Накладные расходы от ФОТ(2287 руб.)1921
Сметная прибыль от ФОТ(2287 руб.)1098
Всего с НР и СП5334
Зашивка над проемами
26 | ТЕР10-05-001-01 Устройство перегородок из гипсокартонных листов (ГКЛ) по системе «КНАУФ» с одинарным металлическим каркасом и однослойной обшивкой с обеих сторон (С 111): глухих 100 м2 перегородок (за вычетом проемов) ------------------------ (Территориальная поправка к базе 2001г МАТ=1,1; Районный к-т 15%; МДС35-IV п.4.7.При ремонте и реконструкции зданий и сооружений работы, аналогичные технологическим процессам в новом строительстве ОЗП=1,15; ЭМ=1,25 к расх.; ЗПМ=1,25; ТЗ=1,15; ТЗМ=1,25) | 0.015 | 10730.43 | 978,52 ---------- 9716,23 | 35.68 | 161 | 15 ---------- 145 | 1 | 22,1 ---------- 4,221 | 2.493 | 941 | 324 ---------- 616 | 1
Накладные расходы от ФОТ(324 руб.)292
Сметная прибыль от ФОТ(324 руб.)139
Всего с НР и СП1372
27 | ТЕР10-01-039-03 Установка блоков в наружных и внутренних дверных проемах: в перегородках и деревянных нерубленых стенах, площадь проема до 3 м2 100 м2 проемов ------------------------ (Территориальная поправка к базе 2001г МАТ=1,1; Районный к-т 15%; МДС35-IV п.4.7.При ремонте и реконструкции зданий и сооружений работы, аналогичные технологическим процессам в новом строительстве ОЗП=1,15; ЭМ=1,25 к расх.; ЗПМ=1,25; ТЗ=1,15; ТЗМ=1,25) | 0.145 | 33438.68 | 1134,57 ---------- 31874,52 | 429.59 | 4849 | 165 ---------- 4622 | 62 | 22,1 ---------- 8,13 | 10.735 | 41880 | 3636 ---------- 37575 | 669
Накладные расходы от ФОТ(3636 руб.)3272
Сметная прибыль от ФОТ(3636 руб.)1563
Всего с НР и СП46715
28 | ТССЦ-203-0205 Блоки дверные двупольные с полотном глухим ДГ 21-13, площадь 2,63 м2 м2 ------------------------ (Территориальная поправка к базе 2001г МАТ=1,1; Районный к-т 15%) | -11.5 | 286 | ---------- 286 |  | -3289 | ---------- -3289 |  | ---------- 8,016 |  | -26365 | ---------- -26365
29 | ТССЦ-203-0199 Блоки дверные однопольные с полотном глухим ДГ 21-9, площадь 1,80 м2; ДГ 21-10, площадь 2,01 м2 м2 ------------------------ (Территориальная поправка к базе 2001г МАТ=1,1; Районный к-т 15%) | 11.5 | 275.95 | ---------- 275,95 |  | 3173 | ---------- 3173 |  | ---------- 8,297 |  | 26329 | ---------- 26329
30 | ТССЦ-101-0889 Скобяные изделия для блоков входных дверей в помещение однопольных компл. ------------------------ (Территориальная поправка к базе 2001г МАТ=1,1; Районный к-т 15%) | 6 | 70.59 | ---------- 70,59 |  | 424 | ---------- 424 |  | ---------- 6,017 |  | 2548 | ---------- 2548
31 | ТЕР15-04-025-04 Улучшенная окраска масляными составами по дереву: заполнений дверных проемов 100 м2 окрашиваемой поверхности ------------------------ (Территориальная поправка к базе 2001г МАТ=1,1; Районный к-т 15%; МДС35-IV п.4.7.При ремонте и реконструкции зданий и сооружений работы, аналогичные технологическим процессам в новом строительстве ОЗП=1,15; ЭМ=1,25 к расх.; ЗПМ=1,25; ТЗ=1,15; ТЗМ=1,25) | 0,3625 (14,5*2,5/100) | 1709.58 | 925,9 ---------- 773,49 | 10,2 ---------- 0,16 | 620 | 336 ---------- 280 | 4 | 22,1 ---------- 3,892 | 10,811 ---------- 21,581 | 8549 | 7418 ---------- 1091 | 40 ---------- 1
Накладные расходы от ФОТ(7419 руб.)5935
Сметная прибыль от ФОТ(7419 руб.)2745
Всего с НР и СП17229
Разные работы
32 | ТЕРр62-33-2 Окраска масляными составами ранее окрашенных поверхностей радиаторов и ребристых труб отопления: за 2 раза 100 м2 окрашиваемой поверхности ------------------------ (Территориальная поправка к базе 2001г МАТ=1,1; Районный к-т 15%) | 0.1 | 1180.88 | 551,29 ---------- 628,72 | 0.88 | 118 | 55 ---------- 63 |  | 21,09 ---------- 3,578 | 10,205 ---------- 21,09 | 1389 | 1163 ---------- 225 | 1
Накладные расходы от ФОТ(1163 руб.)791
Сметная прибыль от ФОТ(1163 руб.)465
Всего с НР и СП2645
33 | ТССЦпг-01-01-01-041 Погрузочные работы при автомобильных перевозках: мусора строительного с погрузкой вручную 1 т груза ------------------------ (Территориальная поправка к базе 2001г МАТ=1,1; Районный к-т 15%) | 3 | 38.66 |  | 38.66 | 116 |  | 116 |  | 13.238 | 1535 |  | 1535
НР 0%=0%*0.85 от ФОТ
СП 0%=0%*0.8 от ФОТ
Всего с НР и СП1535
34 | ТССЦпг-03-21-01-010 Перевозка грузов автомобилями-самосвалами грузоподъемностью 10 т, работающих вне карьера, на расстояние: до 10 км I класс груза 1 т груза ------------------------ (Территориальная поправка к базе 2001г МАТ=1,1; Районный к-т 15%) | 3 | 11.56 |  | 11.56 | 35 |  | 35 |  | 9.82 | 341 |  | 341
НР 0%=0%*0.85 от ФОТ
СП 0%=0%*0.8 от ФОТ
Всего с НР и СП341
Итого прямые затраты по смете | [5 empty] | 20606 | 2263 ---------- 18005 | 338 ---------- 25 |  |  | 144723 | 49237 ---------- 91791 | 3695 ---------- 534
В том числе (справочно):
фонд оплаты труда (ФОТ) | [5 empty] | 2288 |  |  |  |  | 49771
материалы | [5 empty] | 18005 |  |  |  |  | 91791
эксплуатация машин и механизмов | [5 empty] | 338 |  |  |  |  | 3695
Накладные расходы | [5 empty] | 2207 |  |  |  |  | 40731
Сметная прибыль | [5 empty] | 1202 |  |  |  |  | 20814
Итого | [5 empty] | 24015 |  |  |  |  | 206268
НДС 18% | [10 empty] | 37128.24
ВСЕГО по смете | [10 empty] | 243396.24
Составил:______________
Note on A8: <Наименование стройки>
Note on A11: <Индекс/ЛН локальной сметы>
Note on A13: на <Наименование локальной сметы>,<Наименование объекта>
Note on C16: <Основание>
Note on L25: <Общая стоимость ПЗ по позиции для БИМ до начисления НР и СП>
Note on M25: <Общая стоимость ОЗП по позиции для БИМ до начисления НР и СП> ---------- <Общая стоимость МАТ по позиции для БИМ до начисления НР и СП>
Note on A25: <Номер позиции по смете>
Note on B25: <Обоснование (код) позиции> <Примечание> <Наименование (текстовая часть) расценки> <Ед. измерения по расценке> ------------------------ <Обоснование коэффициентов> ------------------------ <Формула расчета стоимости единицы> ------------------------ <Строка задания НР для БИМ>; (<Сумма НР по позиции для БИМ>) <Строка задания СП для БИМ>; (<Сумма СП по позиции для БИМ>)
Note on C25: <Количество всего (физ. объем) по позиции> (<Формула расчета физ. объема>)
Note on A153: ______________ (<Составил>)
Note on A155: ______________ (<Проверил>)
Note on F25: <ЭММ по позиции на единицу в базисных ценах с учетом всех к-тов> ---------- <ЗПМ по позиции на единицу в базисных ценах с учетом всех к-тов>
Note on N25: <Общая стоимость ЭММ по позиции для БИМ до начисления НР и СП> ---------- <Общая стоимость ЗПМ по позиции для БИМ до начисления НР и СП>
Note on D25: <ПЗ по позиции на единицу в базисных ценах с учетом всех к-тов>
Note on E25: <ОЗП по позиции на единицу в базисных ценах с учетом всех к-тов> ---------- <МАТ по позиции на единицу в базисных ценах с учетом всех к-тов>
Note on K17: =<Итого по расчету>/1000
Note on H25: <ИТОГО ОЗП на физобъем по позиции в базисных ценах> ---------- <ИТОГО МАТ на физобъем по позиции в базисных ценах>
Note on G25: <ИТОГО ПЗ на физобъем по позиции в базисных ценах>
Note on I25: <ИТОГО ЭММ на физобъем по позиции в базисных ценах> ---------- <ИТОГО ЗПМ на физобъем по позиции в базисных ценах>
Note on J25: <Индекс к позиции на ОЗП> ---------- <Индекс к позиции на МАТ>
Note on K25: <Индекс к позиции на ЭМ> ---------- <Индекс к позиции на ЗПМ>
Note on K19: =<Итого ФОТ>/1000
Note on K18: <Итого ТЗ>
Note on S21: <Общая стоимость ПЗ по позиции для БИМ до начисления НР и СП>
Note on R21: <ИТОГО ПЗ на физобъем по позиции в базисных ценах>
Note on T21: <Строка задания НР для БИМ>
Note on U21: <Строка задания СП для БИМ>
Note on V21: <Сумма НР по позиции для БИМ>
Note on W21: <Сумма СП по позиции для БИМ>
Note on X21: <Итоговое значение по позиции для БИМ>
Note on Y21: <Сумма НР по позиции при расчете в базисных ценах>
Note on Z21: <Сумма СП по позиции при расчете в базисных ценах>
Note on P25: <Признак материала - позиции>
Note on Q25: <Индекс к позиции на ОЗП>