## Мои данные
Приложение №4
к информационной карте
Администрация города Рубцовска
(наименование стройки)
ЛОКАЛЬНАЯ СМЕТА №
(локальный сметный расчет)
на выполнение работ по ремонту тротуара по ул.Московской от ул.Октябрьской до ул.Комсомольской
| Основание: | [8 empty] | базисная |  |  | текущая
[5 empty] | Сметная стоимость |  |  |  |  | 61.6 |  | тыс.руб. | 618.097 | [23 empty] | тыс.руб.
[5 empty] | в т.ч. оборудования: | [5 empty] | 0 | тыс.руб. | 0 | [23 empty] | тыс.руб.
[5 empty] | монтажных работ: | [5 empty] | 0 | тыс.руб. | 0 | [23 empty] | тыс.руб.
[5 empty] | Нормативная трудоемкость |  |  |  |  | 477.12 |  | чел.час | 477.12 | [23 empty] | чел.час
[5 empty] | Средства на оплату труда |  |  |  |  | 3.6 |  | тыс.руб. | 80.345 | [23 empty] | тыс.руб.
Составлен в базисных и текущих ценах по состоянию на 1 квартал 2018 года
№ п.п. | Шифр и номер позиции норматива Наименование работ и затрат | Объём | Базисная стоимость за единицу |  |  | Базисная стоимость всего |  |  | Индекс |  | Текущая стоимость всего
|  |  | Всего | Осн. з/п | Эксп. | Всего | Осн. з/п | Эксп. | Осн. з/п | Эксп. | Всего | Осн. з/п | Эксп.
|  |  |  | Материал | В т.ч. з/п |  | Материал | В т.ч. з/п | Материал | В т.ч. з/п |  | Материал | В т.ч. з/п | фот_б |  | фот | [6 empty] | озп | эмм | зпм | мат | озп_б | эмм_б | зпм_б | мат_б | пз | пз_б
1 | 2 | 3 | 4 | 5 | 6 | 7 | 8 | 9 | 10 | 11 | 12 | 13 | 14
Раздел 1.
1 | ТЕРр68-12-4 Разборка покрытий и оснований: асфальтобетонных с помощью молотков отбойных 100 м3 конструкций ______________ (Территориальная поправка к базе 2001г МАТ=1,1), МАТ х 1,1 | 0.285 | 4498.82 | 1681.55 | 2817,27 ---------- 336,91 | 1282 | 479 | 803 ---------- 96 | 22.32 | 8,424 ---------- 22,31 | 17460 | 10697 | 6763 ---------- 2142 | 575 | Р | 12839 | 1282 | 17460 |  |  | 38516 |  | 10697 | 6763 | 2142 |  | 479 | 803 | 96 |  | 17460 | 1282 | 22.32 | 8.424 | 22.31
| Всего с НР и СП |  |  |  |  | 2225 |  |  |  |  | 38516 | [7 empty] | Всего с НР и СП | 38516 |  | 2225
2 | ТЕР01-02-027-04 Планировка площадей: ручным способом, группа грунтов 1 1000 м2 спланированной площади ______________ (Территориальная поправка к базе 2001г МАТ=1,1), МАТ х 1,1 | 0.355 | 709 | 709 |  | 252 | 252 |  | 22.32 |  | 5618 | 5618 |  | 252 | Р | 5618 | 252 | 5618 |  |  | 12640 |  | 5618 |  |  |  | 252 |  |  |  | 5618 | 252 | 22.32
| Всего с НР и СП |  |  |  |  | 567 |  |  |  |  | 12640 | [7 empty] | Всего с НР и СП | 12640 |  | 567
3 | ТЕР01-02-060-01 Погрузка вручную неуплотненного грунта из штабелей и отвалов в транспортные средства, группа грунтов: 1 100 м3 ______________ (Территориальная поправка к базе 2001г МАТ=1,1), МАТ х 1,1 | 0.71 | 334.21 | 334.21 |  | 237 | 237 |  | 22.32 |  | 5296 | 5296 |  | 237 | Р | 5296 | 237 | 5296 |  |  | 11916 |  | 5296 |  |  |  | 237 |  |  |  | 5296 | 237 | 22.32
| Всего с НР и СП |  |  |  |  | 534 |  |  |  |  | 11916 | [7 empty] | Всего с НР и СП | 11916 |  | 534
4 | ТССЦпг-03-21-01-005 Перевозка грузов автомобилями-самосвалами грузоподъемностью 10 т, работающих вне карьера, на расстояние: до 5 км I класс груза 1 т груза ______________ (Территориальная поправка к базе 2001г МАТ=1,1), МАТ х 1,1 | 0.994 | 6.77 |  | 6.77 | 7 |  | 7 |  | 10.061 | 68 |  | 68 | 0 | Р | 0 | 7 | 68 |  |  | 68 |  |  | 68 |  |  |  | 7 |  |  | 68 | 7 |  | 10.061
| Всего с НР и СП |  |  |  |  | 7 |  |  |  |  | 68 | [7 empty] | Всего с НР и СП | 68 |  | 7
5 | ТЕР27-04-001-04 Устройство подстилающих и выравнивающих слоев оснований: из щебня 100 м3 материала основания (в плотном теле) ______________ (Территориальная поправка к базе 2001г МАТ=1,1), МАТ х 1,1 | 0.5325 | 3620 | 162,8 ---------- 37,35 | 3419,85 ---------- 222,07 | 1928 | 87 ---------- 20 | 1821 ---------- 118 | 22,32 ---------- 4,08 | 7,282 ---------- 22,312 | 15277 | 1935 ---------- 81 | 13261 ---------- 2638 | 205 | Р | 4573 | 1928 | 15277 |  |  | 26115 |  | 1935 | 13261 | 2638 | 81 | 87 | 1821 | 118 | 20 | 15277 | 1928 | 22.32 | 7.282 | 22.312 | 4.08
| Всего с НР и СП |  |  |  |  | 2414 |  |  |  |  | 26115 | [7 empty] | Всего с НР и СП | 26115 |  | 2414
6 | ТЕКУЩАЯ ЦЕНА Щебень фракции 20-40 500руб м3 ______________ (Территориальная поправка к базе 2001г МАТ=1,1; (МАТ=МАТ/1,18/5,65/1,1-МАТ)), МАТ х 1,1 | 53.25 | 75 | ---------- 75 |  | 3994 | ---------- 3994 |  | ---------- 5,65 |  | 22564 | ---------- 22564 |  | 0 | М | 0 | 3994 | 22564 |  |  | 22564 |  |  |  |  | 22564 |  |  |  | 3994 | 22564 | 3994 |  |  |  | 5.65
7 | ТЕР27-02-010-02 Установка бортовых камней бетонных: при других видах покрытий 100 м бортового камня ______________ (Территориальная поправка к базе 2001г МАТ=1,1), МАТ х 1,1 | 1.59 | 4612.33 | 534,84 ---------- 3999,99 | 77,5 ---------- 7,31 | 7334 | 850 ---------- 6361 | 123 ---------- 12 | 22,32 ---------- 5,082 | 8,589 ---------- 22,332 | 52361 | 18981 ---------- 32322 | 1058 ---------- 260 | 862 | Р | 19241 | 7334 | 52361 |  |  | 97962 |  | 18981 | 1058 | 260 | 32322 | 850 | 123 | 12 | 6361 | 52361 | 7334 | 22.32 | 8.589 | 22.332 | 5.082
| Всего с НР и СП |  |  |  |  | 9377 |  |  |  |  | 97962 | [7 empty] | Всего с НР и СП | 97962 |  | 9377
8 | ТССЦ-401-0006 Бетон тяжелый, класс В15 (М200) м3 ______________ (Территориальная поправка к базе 2001г МАТ=1,1), МАТ х 1,1 | -9.381 | 656.57 | ---------- 656,57 |  | -6159 | ---------- -6159 |  | ---------- 5,086 |  | -31326 | ---------- -31326 |  | 0 | М | 0 | -6159 | -31326 |  |  | -31326 |  |  |  |  | -31326 |  |  |  | -6159 | -31326 | -6159 |  |  |  | 5.086
9 | ТССЦ-401-0006 Бетон тяжелый, класс В15 (М200) м3 ______________ (Территориальная поправка к базе 2001г МАТ=1,1), МАТ х 1,1 | 2.385 | 656.57 | ---------- 656,57 |  | 1566 | ---------- 1566 |  | ---------- 5,086 |  | 7964 | ---------- 7964 |  | 0 | М | 0 | 1566 | 7964 |  |  | 7964 |  |  |  |  | 7964 |  |  |  | 1566 | 7964 | 1566 |  |  |  | 5.086
10 | ТССЦ-403-8023 Камни бортовые БР 100.20.8 /бетон В22,5 (М300), объем 0,016 м3/ (ГОСТ 6665-91) шт. ______________ (Территориальная поправка к базе 2001г МАТ=1,1), МАТ х 1,1 | 159 | 28.97 | ---------- 28,97 |  | 4606 | ---------- 4606 |  | ---------- 4,983 |  | 22956 | ---------- 22956 |  | 0 | М | 0 | 4606 | 22956 |  |  | 22956 |  |  |  |  | 22956 |  |  |  | 4606 | 22956 | 4606 |  |  |  | 4.983
11 | ТЕР27-02-010-02 Установка бортовых камней бетонных: при других видах покрытий 100 м бортового камня ______________ (Территориальная поправка к базе 2001г МАТ=1,1), МАТ х 1,1 | 1.82 | 4612.33 | 534,84 ---------- 3999,99 | 77,5 ---------- 7,31 | 8394 | 973 ---------- 7280 | 141 ---------- 13 | 22,32 ---------- 5,082 | 8,589 ---------- 22,332 | 59935 | 21726 ---------- 36998 | 1211 ---------- 297 | 986 | Р | 22023 | 8394 | 59935 |  |  | 112130 |  | 21726 | 1211 | 297 | 36998 | 973 | 141 | 13 | 7280 | 59935 | 8394 | 22.32 | 8.589 | 22.332 | 5.082
| Всего с НР и СП |  |  |  |  | 10731 |  |  |  |  | 112130 | [7 empty] | Всего с НР и СП | 112130 |  | 10731
12 | ТССЦ-401-0006 Бетон тяжелый, класс В15 (М200) м3 ______________ (Территориальная поправка к базе 2001г МАТ=1,1), МАТ х 1,1 | -10.74 | 656.57 | ---------- 656,57 |  | -7052 | ---------- -7052 |  | ---------- 5,086 |  | -35864 | ---------- -35864 |  | 0 | М | 0 | -7052 | -35864 |  |  | -35864 |  |  |  |  | -35864 |  |  |  | -7052 | -35864 | -7052 |  |  |  | 5.086
13 | ТССЦ-401-0006 Бетон тяжелый, класс В15 (М200) м3 ______________ (Территориальная поправка к базе 2001г МАТ=1,1), МАТ х 1,1 | 2.73 | 656.57 | ---------- 656,57 |  | 1792 | ---------- 1792 |  | ---------- 5,086 |  | 9116 | ---------- 9116 |  | 0 | М | 0 | 1792 | 9116 |  |  | 9116 |  |  |  |  | 9116 |  |  |  | 1792 | 9116 | 1792 |  |  |  | 5.086
14 | ТССЦ-403-8022 Камни бортовые БР 100.30.18 /бетон В30 (М400), объем 0,052 м3/ (ГОСТ 6665-91) шт. ______________ (Территориальная поправка к базе 2001г МАТ=1,1), МАТ х 1,1 | 182 | 79.07 | ---------- 79,07 |  | 14391 | ---------- 14391 |  | ---------- 4,983 |  | 71708 | ---------- 71708 |  | 0 | М | 0 | 14391 | 71708 |  |  | 71708 |  |  |  |  | 71708 |  |  |  | 14391 | 71708 | 14391 |  |  |  | 4.983
15 | ТЕР27-06-026-01 Розлив вяжущих материалов 1 т ______________ (Территориальная поправка к базе 2001г МАТ=1,1), МАТ х 1,1 | 0.284 | 3032.53 | ---------- 2990,94 | 41,59 ---------- 5,68 | 861 | ---------- 849 | 12 ---------- 2 | 22,32 ---------- 6,938 | 8,149 ---------- 22,309 | 5990 | ---------- 5894 | 96 ---------- 36 | 2 | Р | 36 | 861 | 5990 |  |  | 6075 |  |  | 96 | 36 | 5894 |  | 12 | 2 | 849 | 5990 | 861 | 22.32 | 8.149 | 22.309 | 6.938
| Всего с НР и СП |  |  |  |  | 866 |  |  |  |  | 6075 | [7 empty] | Всего с НР и СП | 6075 |  | 866
16 | ТЕР27-07-001-01 Устройство асфальтобетонных покрытий дорожек и тротуаров однослойных из литой мелкозернистой асфальтобетонной смеси толщиной 3 см 100 м2 покрытия ______________ (Территориальная поправка к базе 2001г МАТ=1,1), МАТ х 1,1 | 3.55 | 1784.41 | 116,88 ---------- 1614,76 | 52,77 ---------- 0,46 | 6335 | 415 ---------- 5733 | 187 ---------- 2 | 22,32 ---------- 14,064 | 3,63 ---------- 22,462 | 90561 | 9261 ---------- 80620 | 680 ---------- 37 | 417 | Р | 9298 | 6335 | 90561 |  |  | 112597 |  | 9261 | 680 | 37 | 80620 | 415 | 187 | 2 | 5733 | 90561 | 6335 | 22.32 | 3.63 | 22.462 | 14.064
| Всего с НР и СП |  |  |  |  | 7323 |  |  |  |  | 112597 | [7 empty] | Всего с НР и СП | 112597 |  | 7323
17 | ТЕР27-07-001-02 На каждые 0,5 см изменения толщины покрытия добавлять к расценке 27-07-001-01 100 м2 покрытия ______________ (Территориальная поправка к базе 2001г МАТ=1,1), МАТ х 1,1 | 3.55 | 262.98 | 17,93 ---------- 237,49 | 7.56 | 934 | 64 ---------- 843 | 27 | 22,32 ---------- 15,132 | 2.927 | 14257 | 1421 ---------- 12757 | 79 | 64 | Р | 1421 | 934 | 14257 |  |  | 17625 |  | 1421 | 79 |  | 12757 | 64 | 27 |  | 843 | 14257 | 934 | 22.32 | 2.927 |  | 15.132
| Всего с НР и СП |  |  |  |  | 1086 |  |  |  |  | 17625 | [7 empty] | Всего с НР и СП | 17625 |  | 1086
18 | ТССЦ-410-0054 Асфальт литой для покрытий тротуаров тип II (жесткий) т ______________ (Территориальная поправка к базе 2001г МАТ=1,1), МАТ х 1,1 | -29.646 | 196.27 | ---------- 196,27 |  | -5819 | ---------- -5819 |  | ---------- 15,132 |  | -88049 | ---------- -88049 |  | 0 | М | 0 | -5819 | -88049 |  |  | -88049 |  |  |  |  | -88049 |  |  |  | -5819 | -88049 | -5819 |  |  |  | 15.132
19 | ТССЦ-410-0006 Асфальтобетонные смеси дорожные, аэродромные и асфальтобетон (горячие и теплые для плотного асфальтобетона мелко и крупнозернистые, песчаные), марка II, тип Б т ______________ (Территориальная поправка к базе 2001г МАТ=1,1), МАТ х 1,1 | 29.646 | 329.04 | ---------- 329,04 |  | 9755 | ---------- 9755 |  | ---------- 11,184 |  | 109098 | ---------- 109098 |  | 0 | М | 0 | 9755 | 109098 |  |  | 109098 |  |  |  |  | 109098 |  |  |  | 9755 | 109098 | 9755 |  |  |  | 11.184
Итого прямые затраты по смете в текущих ценах | [10 empty] | 354990 | 74935 ---------- 256839 | 23216 ---------- 5410
Накладные расходы | [10 empty] | 102445
Сметная прибыль | [10 empty] | 66376
Итоги по смете:
Благоустройство (ремонтно-строительные) | [10 empty] | 38516
Земляные работы, выполняемые по другим видам работ (подготовительным, сопутствующим, укрепительным) | [10 empty] | 12640
Земляные работы, выполняемые ручным способом | [10 empty] | 11916
Перевозка грузов автотранспортом | [10 empty] | 68
Автомобильные дороги | [10 empty] | 393553
22564
Материалы для строительных работ | [10 empty] | 44554
Итого | [10 empty] | 523811
В том числе:
Материалы | [10 empty] | 256839
Машины и механизмы | [10 empty] | 23216
ФОТ | [10 empty] | 80345
Накладные расходы | [10 empty] | 102445
Сметная прибыль | [10 empty] | 66376
НДС 18% | [10 empty] | 94286
ВСЕГО по смете | [10 empty] | 618097
Note on A4: <Наименование стройки>
Note on A7: <Индекс/ЛН локальной сметы>
Note on A9: на <Наименование локальной сметы>,<Наименование объекта>
Note on A23: <Номер позиции по смете>
Note on A54: <Текстовая часть (итоги)>
Note on A75: ______________ (<Составил>)
Note on A77: ______________ (<Проверил>)
Note on B23: <Обоснование (код) позиции> <Наименование (текстовая часть) расценки> <Ед. измерения по расценке> <Примечание> ______________ <Обоснование коэффициентов> ______________ <Формула расчета стоимости единицы> Территориальные поправки: ПЗ х <Территориальная поправка к ПЗ к расценкам 2001г.>, ОЗП х <Территориальная поправка к ОЗП к расценкам 2001г.>, ЭМ х <Территориальная поправка к ЭМ к расценкам 2001г.>, ЗПМ х <Территориальная поправка к ЗПМ к расценкам 2001г.>, МАТ х <Территориальная поправка к МАТ к расценкам 2001г.> <Строка задания НР для БИМ> <Строка задания СП для БИМ>
Note on C12: <Основание>
Note on C23: <Количество всего (физ. объем) по позиции> <Нормы НР 2001г. по позиции> <Нормы СП 2001г. по позиции>
Note on D23: <ПЗ по позиции на единицу в базисных ценах с учетом всех к-тов>
Note on E23: <ОЗП по позиции на единицу в базисных ценах с учетом всех к-тов> ---------- <МАТ по позиции на единицу в базисных ценах с учетом всех к-тов> <Формула базисной цены единицы МАТ>
Note on F23: <ЭММ по позиции на единицу в базисных ценах с учетом всех к-тов> ---------- <ЗПМ по позиции на единицу в базисных ценах с учетом всех к-тов>
Note on G23: <ИТОГО ПЗ на физобъем по позиции в базисных ценах> <Сумма НР по позиции при расчете в базисных ценах> <Сумма СП по позиции при расчете в базисных ценах>
Note on G54: <Пустой идентификатор>
Note on H23: <ИТОГО ОЗП на физобъем по позиции в базисных ценах> ---------- <ИТОГО МАТ на физобъем по позиции в базисных ценах> <Формула базисной цены единицы МАТ>
Note on H54: <Пустой идентификатор>
Note on I23: <ИТОГО ЭММ на физобъем по позиции в базисных ценах> ---------- <ИТОГО ЗПМ на физобъем по позиции в базисных ценах>
Note on I54: <Пустой идентификатор>
Note on J23: <Индекс к позиции на ОЗП> ---------- <Индекс к позиции на МАТ> <Нормы НР 2001г. по позиции> <Нормы СП 2001г. по позиции>
Note on K13: =<Итого по расчету>/1000
Note on K16: <Итого ТЗ>
Note on K17: =<Итого ФОТ>/1000
Note on K23: <Индекс к позиции на ЭМ> ---------- <Индекс к позиции на ЗПМ>
Note on L14: <Итого Оборудование>
Note on L15: <Итого Монтажные работы >
Note on L23: <Общая стоимость ПЗ по позиции для БИМ до начисления НР и СП> <Сумма НР по позиции для БИМ> <Сумма СП по позиции для БИМ>
Note on L54: <Прямые затраты (итоги)>
Note on M23: <Общая стоимость ОЗП по позиции для БИМ до начисления НР и СП> ---------- <Общая стоимость МАТ по позиции для БИМ до начисления НР и СП> <Формула базисной цены единицы МАТ>
Note on M54: <З/п основных рабочих (итоги)> ---------- <Материалы (итоги)>
Note on N13: =<Итого по расчету>/1000
Note on N14: <Итого Оборудование>
Note on N15: <Итого Монтажные работы >
Note on N16: <Итого ТЗ>
Note on N17: =<Итого ФОТ>/1000
Note on N23: <Общая стоимость ЭММ по позиции для БИМ до начисления НР и СП> ---------- <Общая стоимость ЗПМ по позиции для БИМ до начисления НР и СП>
Note on N54: <Эксплуатация машин (итоги)> ---------- <З/п машинистов (итоги)>
Note on O23: =<ИТОГО ОЗП на физобъем по позиции в базисных ценах>+<ИТОГО ЗПМ на физобъем по позиции в базисных ценах>
Note on O54: <Пустой идентификатор>
Note on P23: <Признак материала - позиции>
Note on P54: <Пустой идентификатор>
Note on Q23: =<Общая стоимость ОЗП по позиции для БИМ до начисления НР и СП>+<Общая стоимость ЗПМ по позиции для БИМ до начисления НР и СП>
Note on Q54: <Пустой идентификатор>
Note on R23: <ИТОГО ПЗ на физобъем по позиции в базисных ценах>
Note on R54: <Пустой идентификатор>
Note on S23: <Общая стоимость ПЗ по позиции для БИМ до начисления НР и СП>
Note on S54: <Пустой идентификатор>
Note on T23: <Строка задания НР для БИМ>
Note on T54: <Пустой идентификатор>
Note on U23: <Строка задания СП для БИМ>
Note on U54: <Пустой идентификатор>
Note on V23: <Сумма НР по позиции для БИМ>
Note on V54: <Пустой идентификатор>
Note on W23: <Сумма СП по позиции для БИМ>
Note on W54: <Пустой идентификатор>
Note on X23: <Итоговое значение по позиции для БИМ>
Note on X54: <Пустой идентификатор>
Note on Y23: <Сумма НР по позиции при расчете в базисных ценах>
Note on Y54: <Пустой идентификатор>
Note on Z23: <Сумма СП по позиции при расчете в базисных ценах>
Note on Z54: <Пустой идентификатор>
Note on AA23: <Нормы НР 2001г. по позиции>
Note on AA54: <Пустой идентификатор>
Note on AB23: <Нормы СП 2001г. по позиции>
Note on AB54: <Пустой идентификатор>
Note on AC23: <Статьи задания НР 2001г.>
Note on AC54: <Пустой идентификатор>
Note on AD23: <Статьи задания СП 2001г.>
Note on AD54: <Пустой идентификатор>
Note on AE23: <Общая стоимость ОЗП по позиции для БИМ до начисления НР и СП>
Note on AE54: <Пустой идентификатор>
Note on AF23: <Общая стоимость ЭММ по позиции для БИМ до начисления НР и СП>
Note on AF54: <Пустой идентификатор>
Note on AG23: <Общая стоимость ЗПМ по позиции для БИМ до начисления НР и СП>
Note on AG54: <Пустой идентификатор>
Note on AH23: <Общая стоимость МАТ по позиции для БИМ до начисления НР и СП>
Note on AH54: <Пустой идентификатор>
Note on AI23: <Общая стоимость ОЗП по позиции в базисных ценах с учетом к-тов к итогам>
Note on AI54: <Пустой идентификатор>
Note on AJ23: <Общая стоимость ЭММ по позиции в базисных ценах с учетом к-тов к итогам>
Note on AJ54: <Пустой идентификатор>
Note on AK23: <Общая стоимость ЗПМ по позиции в базисных ценах с учетом к-тов к итогам>
Note on AK54: <Пустой идентификатор>
Note on AL23: <Общая стоимость МАТ по позиции в базисных ценах с учетом к-тов к итогам>
Note on AL54: <Пустой идентификатор>
Note on AM23: <Общая стоимость ПЗ по позиции для БИМ до начисления НР и СП>
Note on AN23: <Общая стоимость ПЗ по позиции в базисных ценах с учетом к-тов к итогам>
Note on AO23: <Индекс к позиции на ОЗП>
Note on AO54: <Пустой идентификатор>
Note on AP23: <Индекс к позиции на ЭМ>
Note on AP54: <Пустой идентификатор>
Note on AQ23: <Индекс к позиции на ЗПМ>
Note on AQ54: <Пустой идентификатор>
Note on AR54: <Пустой идентификатор>
Обработка

## help (hidden)
Форма 4т
| СОГЛАСОВАНО: | [9 empty] | УТВЕРЖДАЮ:
| _____________________________ | [9 empty] | __________________________
| " _____ " ________________ 200_ г. | [9 empty] | "____" ______________200_ г.
(наименование стройки)
ЛОКАЛЬНАЯ СМЕТА №
(локальный сметный расчет)
на ул.Октябрьская до комсомольской,
(наименование работ и затрат, наименование объекта)
| Основание: | [8 empty] | базисная |  |  | текущая
[5 empty] | Сметная стоимость |  |  |  |  | 61.6 |  | тыс.руб. | 618.097 | [23 empty] | тыс.руб.
[5 empty] | в т.ч. оборудования: | [5 empty] | 0 | тыс.руб. | 0 | [23 empty] | тыс.руб.
[5 empty] | монтажных работ: | [5 empty] | 0 | тыс.руб. | 0 | [23 empty] | тыс.руб.
[5 empty] | Нормативная трудоемкость |  |  |  |  | 477.12 |  | чел.час | 477.12 | [23 empty] | чел.час
[5 empty] | Средства на оплату труда |  |  |  |  | 3.6 |  | тыс.руб. | 80.345 | [23 empty] | тыс.руб.
Составлен в базисных и текущих ценах по состоянию на 200 г.
№ п.п. | Шифр и номер позиции норматива Наименование работ и затрат | Объём | Базисная стоимость за единицу |  |  | Базисная стоимость всего |  |  | Индекс |  | Текущая стоимость всего
|  |  | Всего | Осн. з/п | Эксп. | Всего | Осн. з/п | Эксп. | Осн. з/п | Эксп. | Всего | Осн. з/п | Эксп.
|  |  |  | Материал | В т.ч. з/п |  | Материал | В т.ч. з/п | Материал | В т.ч. з/п |  | Материал | В т.ч. з/п | фот_б |  | фот | [6 empty] | озп | эмм | зпм | мат | озп_б | эмм_б | зпм_б | мат_б | пз | пз_б
1 | 2 | 3 | 4 | 5 | 6 | 7 | 8 | 9 | 10 | 11 | 12 | 13 | 14
Раздел 1.
1 | ТЕРр68-12-4 Разборка покрытий и оснований: асфальтобетонных с помощью молотков отбойных 100 м3 конструкций ______________ (Территориальная поправка к базе 2001г МАТ=1,1), МАТ х 1,1 | 0.285 | 4498.82 | 1681.55 | 2817,27 ---------- 336,91 | 1282 | 479 | 803 ---------- 96 | 22.32 | 8,424 ---------- 22,31 | 17460 | 10697 | 6763 ---------- 2142 | 575 | Р | 12839 | 1282 | 17460 |  |  | 38516 |  | 10697 | 6763 | 2142 |  | 479 | 803 | 96 |  | 17460 | 1282 | 22.32 | 8.424 | 22.31
| Всего с НР и СП |  |  |  |  | 2225 |  |  |  |  | 38516 | [7 empty] | Всего с НР и СП | 38516 |  | 2225
2 | ТЕР01-02-027-04 Планировка площадей: ручным способом, группа грунтов 1 1000 м2 спланированной площади ______________ (Территориальная поправка к базе 2001г МАТ=1,1), МАТ х 1,1 | 0.355 | 709 | 709 |  | 252 | 252 |  | 22.32 |  | 5618 | 5618 |  | 252 | Р | 5618 | 252 | 5618 |  |  | 12640 |  | 5618 |  |  |  | 252 |  |  |  | 5618 | 252 | 22.32
| Всего с НР и СП |  |  |  |  | 567 |  |  |  |  | 12640 | [7 empty] | Всего с НР и СП | 12640 |  | 567
3 | ТЕР01-02-060-01 Погрузка вручную неуплотненного грунта из штабелей и отвалов в транспортные средства, группа грунтов: 1 100 м3 ______________ (Территориальная поправка к базе 2001г МАТ=1,1), МАТ х 1,1 | 0.71 | 334.21 | 334.21 |  | 237 | 237 |  | 22.32 |  | 5296 | 5296 |  | 237 | Р | 5296 | 237 | 5296 |  |  | 11916 |  | 5296 |  |  |  | 237 |  |  |  | 5296 | 237 | 22.32
| Всего с НР и СП |  |  |  |  | 534 |  |  |  |  | 11916 | [7 empty] | Всего с НР и СП | 11916 |  | 534
4 | ТССЦпг-03-21-01-005 Перевозка грузов автомобилями-самосвалами грузоподъемностью 10 т, работающих вне карьера, на расстояние: до 5 км I класс груза 1 т груза ______________ (Территориальная поправка к базе 2001г МАТ=1,1), МАТ х 1,1 | 0.994 | 6.77 |  | 6.77 | 7 |  | 7 |  | 10.061 | 68 |  | 68 | 0 | Р | 0 | 7 | 68 |  |  | 68 |  |  | 68 |  |  |  | 7 |  |  | 68 | 7 |  | 10.061
| Всего с НР и СП |  |  |  |  | 7 |  |  |  |  | 68 | [7 empty] | Всего с НР и СП | 68 |  | 7
5 | ТЕР27-04-001-04 Устройство подстилающих и выравнивающих слоев оснований: из щебня 100 м3 материала основания (в плотном теле) ______________ (Территориальная поправка к базе 2001г МАТ=1,1), МАТ х 1,1 | 0.5325 | 3620 | 162,8 ---------- 37,35 | 3419,85 ---------- 222,07 | 1928 | 87 ---------- 20 | 1821 ---------- 118 | 22,32 ---------- 4,08 | 7,282 ---------- 22,312 | 15277 | 1935 ---------- 81 | 13261 ---------- 2638 | 205 | Р | 4573 | 1928 | 15277 |  |  | 26115 |  | 1935 | 13261 | 2638 | 81 | 87 | 1821 | 118 | 20 | 15277 | 1928 | 22.32 | 7.282 | 22.312 | 4.08
| Всего с НР и СП |  |  |  |  | 2414 |  |  |  |  | 26115 | [7 empty] | Всего с НР и СП | 26115 |  | 2414
6 | ТЕКУЩАЯ ЦЕНА Щебень фракции 20-40 500руб м3 ______________ (Территориальная поправка к базе 2001г МАТ=1,1; (МАТ=МАТ/1,18/5,65/1,1-МАТ)), МАТ х 1,1 | 53.25 | 75 | ---------- 75 |  | 3994 | ---------- 3994 |  | ---------- 5,65 |  | 22564 | ---------- 22564 |  | 0 | М | 0 | 3994 | 22564 |  |  | 22564 |  |  |  |  | 22564 |  |  |  | 3994 | 22564 | 3994 |  |  |  | 5.65
7 | ТЕР27-02-010-02 Установка бортовых камней бетонных: при других видах покрытий 100 м бортового камня ______________ (Территориальная поправка к базе 2001г МАТ=1,1), МАТ х 1,1 | 1.59 | 4612.33 | 534,84 ---------- 3999,99 | 77,5 ---------- 7,31 | 7334 | 850 ---------- 6361 | 123 ---------- 12 | 22,32 ---------- 5,082 | 8,589 ---------- 22,332 | 52361 | 18981 ---------- 32322 | 1058 ---------- 260 | 862 | Р | 19241 | 7334 | 52361 |  |  | 97962 |  | 18981 | 1058 | 260 | 32322 | 850 | 123 | 12 | 6361 | 52361 | 7334 | 22.32 | 8.589 | 22.332 | 5.082
| Всего с НР и СП |  |  |  |  | 9377 |  |  |  |  | 97962 | [7 empty] | Всего с НР и СП | 97962 |  | 9377
8 | ТССЦ-401-0006 Бетон тяжелый, класс В15 (М200) м3 ______________ (Территориальная поправка к базе 2001г МАТ=1,1), МАТ х 1,1 | -9.381 | 656.57 | ---------- 656,57 |  | -6159 | ---------- -6159 |  | ---------- 5,086 |  | -31326 | ---------- -31326 |  | 0 | М | 0 | -6159 | -31326 |  |  | -31326 |  |  |  |  | -31326 |  |  |  | -6159 | -31326 | -6159 |  |  |  | 5.086
9 | ТССЦ-401-0006 Бетон тяжелый, класс В15 (М200) м3 ______________ (Территориальная поправка к базе 2001г МАТ=1,1), МАТ х 1,1 | 2.385 | 656.57 | ---------- 656,57 |  | 1566 | ---------- 1566 |  | ---------- 5,086 |  | 7964 | ---------- 7964 |  | 0 | М | 0 | 1566 | 7964 |  |  | 7964 |  |  |  |  | 7964 |  |  |  | 1566 | 7964 | 1566 |  |  |  | 5.086
10 | ТССЦ-403-8023 Камни бортовые БР 100.20.8 /бетон В22,5 (М300), объем 0,016 м3/ (ГОСТ 6665-91) шт. ______________ (Территориальная поправка к базе 2001г МАТ=1,1), МАТ х 1,1 | 159 | 28.97 | ---------- 28,97 |  | 4606 | ---------- 4606 |  | ---------- 4,983 |  | 22956 | ---------- 22956 |  | 0 | М | 0 | 4606 | 22956 |  |  | 22956 |  |  |  |  | 22956 |  |  |  | 4606 | 22956 | 4606 |  |  |  | 4.983
16 | ТЕР27-02-010-02 Установка бортовых камней бетонных: при других видах покрытий 100 м бортового камня ______________ (Территориальная поправка к базе 2001г МАТ=1,1), МАТ х 1,1 | 1.82 | 4612.33 | 534,84 ---------- 3999,99 | 77,5 ---------- 7,31 | 8394 | 973 ---------- 7280 | 141 ---------- 13 | 22,32 ---------- 5,082 | 8,589 ---------- 22,332 | 59935 | 21726 ---------- 36998 | 1211 ---------- 297 | 986 | Р | 22023 | 8394 | 59935 |  |  | 112130 |  | 21726 | 1211 | 297 | 36998 | 973 | 141 | 13 | 7280 | 59935 | 8394 | 22.32 | 8.589 | 22.332 | 5.082
| Всего с НР и СП |  |  |  |  | 10731 |  |  |  |  | 112130 | [7 empty] | Всего с НР и СП | 112130 |  | 10731
17 | ТССЦ-401-0006 Бетон тяжелый, класс В15 (М200) м3 ______________ (Территориальная поправка к базе 2001г МАТ=1,1), МАТ х 1,1 | -10.74 | 656.57 | ---------- 656,57 |  | -7052 | ---------- -7052 |  | ---------- 5,086 |  | -35864 | ---------- -35864 |  | 0 | М | 0 | -7052 | -35864 |  |  | -35864 |  |  |  |  | -35864 |  |  |  | -7052 | -35864 | -7052 |  |  |  | 5.086
18 | ТССЦ-401-0006 Бетон тяжелый, класс В15 (М200) м3 ______________ (Территориальная поправка к базе 2001г МАТ=1,1), МАТ х 1,1 | 2.73 | 656.57 | ---------- 656,57 |  | 1792 | ---------- 1792 |  | ---------- 5,086 |  | 9116 | ---------- 9116 |  | 0 | М | 0 | 1792 | 9116 |  |  | 9116 |  |  |  |  | 9116 |  |  |  | 1792 | 9116 | 1792 |  |  |  | 5.086
19 | ТССЦ-403-8022 Камни бортовые БР 100.30.18 /бетон В30 (М400), объем 0,052 м3/ (ГОСТ 6665-91) шт. ______________ (Территориальная поправка к базе 2001г МАТ=1,1), МАТ х 1,1 | 182 | 79.07 | ---------- 79,07 |  | 14391 | ---------- 14391 |  | ---------- 4,983 |  | 71708 | ---------- 71708 |  | 0 | М | 0 | 14391 | 71708 |  |  | 71708 |  |  |  |  | 71708 |  |  |  | 14391 | 71708 | 14391 |  |  |  | 4.983
11 | ТЕР27-06-026-01 Розлив вяжущих материалов 1 т ______________ (Территориальная поправка к базе 2001г МАТ=1,1), МАТ х 1,1 | 0.284 | 3032.53 | ---------- 2990,94 | 41,59 ---------- 5,68 | 861 | ---------- 849 | 12 ---------- 2 | 22,32 ---------- 6,938 | 8,149 ---------- 22,309 | 5990 | ---------- 5894 | 96 ---------- 36 | 2 | Р | 36 | 861 | 5990 |  |  | 6075 |  |  | 96 | 36 | 5894 |  | 12 | 2 | 849 | 5990 | 861 | 22.32 | 8.149 | 22.309 | 6.938
| Всего с НР и СП |  |  |  |  | 866 |  |  |  |  | 6075 | [7 empty] | Всего с НР и СП | 6075 |  | 866
12 | ТЕР27-07-001-01 Устройство асфальтобетонных покрытий дорожек и тротуаров однослойных из литой мелкозернистой асфальтобетонной смеси толщиной 3 см 100 м2 покрытия ______________ (Территориальная поправка к базе 2001г МАТ=1,1), МАТ х 1,1 | 3.55 | 1784.41 | 116,88 ---------- 1614,76 | 52,77 ---------- 0,46 | 6335 | 415 ---------- 5733 | 187 ---------- 2 | 22,32 ---------- 14,064 | 3,63 ---------- 22,462 | 90561 | 9261 ---------- 80620 | 680 ---------- 37 | 417 | Р | 9298 | 6335 | 90561 |  |  | 112597 |  | 9261 | 680 | 37 | 80620 | 415 | 187 | 2 | 5733 | 90561 | 6335 | 22.32 | 3.63 | 22.462 | 14.064
| Всего с НР и СП |  |  |  |  | 7323 |  |  |  |  | 112597 | [7 empty] | Всего с НР и СП | 112597 |  | 7323
13 | ТЕР27-07-001-02 На каждые 0,5 см изменения толщины покрытия добавлять к расценке 27-07-001-01 100 м2 покрытия ______________ (Территориальная поправка к базе 2001г МАТ=1,1), МАТ х 1,1 | 3.55 | 262.98 | 17,93 ---------- 237,49 | 7.56 | 934 | 64 ---------- 843 | 27 | 22,32 ---------- 15,132 | 2.927 | 14257 | 1421 ---------- 12757 | 79 | 64 | Р | 1421 | 934 | 14257 |  |  | 17625 |  | 1421 | 79 |  | 12757 | 64 | 27 |  | 843 | 14257 | 934 | 22.32 | 2.927 |  | 15.132
| Всего с НР и СП |  |  |  |  | 1086 |  |  |  |  | 17625 | [7 empty] | Всего с НР и СП | 17625 |  | 1086
14 | ТССЦ-410-0054 Асфальт литой для покрытий тротуаров тип II (жесткий) т ______________ (Территориальная поправка к базе 2001г МАТ=1,1), МАТ х 1,1 | -29.646 | 196.27 | ---------- 196,27 |  | -5819 | ---------- -5819 |  | ---------- 15,132 |  | -88049 | ---------- -88049 |  | 0 | М | 0 | -5819 | -88049 |  |  | -88049 |  |  |  |  | -88049 |  |  |  | -5819 | -88049 | -5819 |  |  |  | 15.132
15 | ТССЦ-410-0006 Асфальтобетонные смеси дорожные, аэродромные и асфальтобетон (горячие и теплые для плотного асфальтобетона мелко и крупнозернистые, песчаные), марка II, тип Б т ______________ (Территориальная поправка к базе 2001г МАТ=1,1), МАТ х 1,1 | 29.646 | 329.04 | ---------- 329,04 |  | 9755 | ---------- 9755 |  | ---------- 11,184 |  | 109098 | ---------- 109098 |  | 0 | М | 0 | 9755 | 109098 |  |  | 109098 |  |  |  |  | 109098 |  |  |  | 9755 | 109098 | 9755 |  |  |  | 11.184
Итого прямые затраты по смете в текущих ценах | [5 empty] | 354990 | 74935 _______ 256839 | 23216 _________ 5410
Накладные расходы | [5 empty] | 102445
Сметная прибыль | [5 empty] | 66376
Итоги по смете:
Благоустройство (ремонтно-строительные) | [5 empty] | 38516
Земляные работы, выполняемые по другим видам работ (подготовительным, сопутствующим, укрепительным) | [5 empty] | 12640
Земляные работы, выполняемые ручным способом | [5 empty] | 11916
Перевозка грузов автотранспортом | [5 empty] | 68
Автомобильные дороги | [5 empty] | 393553
22564
Материалы для строительных работ | [5 empty] | 44554
Итого | [5 empty] | 523811
В том числе:
Материалы | [5 empty] | 256839
Машины и механизмы | [5 empty] | 23216
ФОТ | [5 empty] | 80345
Накладные расходы | [5 empty] | 102445
Сметная прибыль | [5 empty] | 66376
НДС 18% | [5 empty] | 94286
ВСЕГО по смете | [5 empty] | 618097
Составил:______________ ()
Проверил:______________ ()
Note on A8: <Наименование стройки>
Note on A11: <Индекс/ЛН локальной сметы>
Note on A13: на <Наименование локальной сметы>,<Наименование объекта>
Note on A27: <Номер позиции по смете>
Note on A58: <Текстовая часть (итоги)>
Note on A79: ______________ (<Составил>)
Note on A81: ______________ (<Проверил>)
Note on B27: <Обоснование (код) позиции> <Наименование (текстовая часть) расценки> <Ед. измерения по расценке> <Примечание> ______________ <Обоснование коэффициентов> ______________ <Формула расчета стоимости единицы> Территориальные поправки: ПЗ х <Территориальная поправка к ПЗ к расценкам 2001г.>, ОЗП х <Территориальная поправка к ОЗП к расценкам 2001г.>, ЭМ х <Территориальная поправка к ЭМ к расценкам 2001г.>, ЗПМ х <Территориальная поправка к ЗПМ к расценкам 2001г.>, МАТ х <Территориальная поправка к МАТ к расценкам 2001г.> <Строка задания НР для БИМ> <Строка задания СП для БИМ>
Note on C16: <Основание>
Note on C27: <Количество всего (физ. объем) по позиции> <Нормы НР 2001г. по позиции> <Нормы СП 2001г. по позиции>
Note on D27: <ПЗ по позиции на единицу в базисных ценах с учетом всех к-тов>
Note on E27: <ОЗП по позиции на единицу в базисных ценах с учетом всех к-тов> ---------- <МАТ по позиции на единицу в базисных ценах с учетом всех к-тов> <Формула базисной цены единицы МАТ>
Note on F27: <ЭММ по позиции на единицу в базисных ценах с учетом всех к-тов> ---------- <ЗПМ по позиции на единицу в базисных ценах с учетом всех к-тов>
Note on G27: <ИТОГО ПЗ на физобъем по позиции в базисных ценах> <Сумма НР по позиции при расчете в базисных ценах> <Сумма СП по позиции при расчете в базисных ценах>
Note on G58: <Прямые затраты в базисных ценах (итоги)>
Note on H27: <ИТОГО ОЗП на физобъем по позиции в базисных ценах> ---------- <ИТОГО МАТ на физобъем по позиции в базисных ценах> <Формула базисной цены единицы МАТ>
Note on H58: <З/п основных рабочих в базисных ценах (итоги)> _______ <Материалы в базисных ценах (итоги)>
Note on I27: <ИТОГО ЭММ на физобъем по позиции в базисных ценах> ---------- <ИТОГО ЗПМ на физобъем по позиции в базисных ценах>
Note on I58: <Эксплуатация машин в базисных ценах (итоги)> _________ <З/п машинистов в базисных ценах (итоги)>
Note on J27: <Индекс к позиции на ОЗП> ---------- <Индекс к позиции на МАТ> <Нормы НР 2001г. по позиции> <Нормы СП 2001г. по позиции>
Note on K17: =<Итого по расчету>/1000
Note on K20: <Итого ТЗ>
Note on K21: =<Итого ФОТ>/1000
Note on K27: <Индекс к позиции на ЭМ> ---------- <Индекс к позиции на ЗПМ>
Note on L18: <Итого Оборудование>
Note on L19: <Итого Монтажные работы >
Note on L27: <Общая стоимость ПЗ по позиции для БИМ до начисления НР и СП> <Сумма НР по позиции для БИМ> <Сумма СП по позиции для БИМ>
Note on L58: <Пустой идентификатор>
Note on M27: <Общая стоимость ОЗП по позиции для БИМ до начисления НР и СП> ---------- <Общая стоимость МАТ по позиции для БИМ до начисления НР и СП> <Формула базисной цены единицы МАТ>
Note on M58: <Пустой идентификатор>
Note on N17: =<Итого по расчету>/1000
Note on N18: <Итого Оборудование>
Note on N19: <Итого Монтажные работы >
Note on N20: <Итого ТЗ>
Note on N21: =<Итого ФОТ>/1000
Note on N27: <Общая стоимость ЭММ по позиции для БИМ до начисления НР и СП> ---------- <Общая стоимость ЗПМ по позиции для БИМ до начисления НР и СП>
Note on N58: <Пустой идентификатор>
Note on O27: =<ИТОГО ОЗП на физобъем по позиции в базисных ценах>+<ИТОГО ЗПМ на физобъем по позиции в базисных ценах>
Note on O58: <Пустой идентификатор>
Note on P27: <Признак материала - позиции>
Note on P58: <Пустой идентификатор>
Note on Q27: =<Общая стоимость ОЗП по позиции для БИМ до начисления НР и СП>+<Общая стоимость ЗПМ по позиции для БИМ до начисления НР и СП>
Note on Q58: <Пустой идентификатор>
Note on R27: <ИТОГО ПЗ на физобъем по позиции в базисных ценах>
Note on R58: <Пустой идентификатор>
Note on S27: <Общая стоимость ПЗ по позиции для БИМ до начисления НР и СП>
Note on S58: <Пустой идентификатор>
Note on T27: <Строка задания НР для БИМ>
Note on T58: <Пустой идентификатор>
Note on U27: <Строка задания СП для БИМ>
Note on U58: <Пустой идентификатор>
Note on V27: <Сумма НР по позиции для БИМ>
Note on V58: <Пустой идентификатор>
Note on W27: <Сумма СП по позиции для БИМ>
Note on W58: <Пустой идентификатор>
Note on X27: <Итоговое значение по позиции для БИМ>
Note on X58: <Пустой идентификатор>
Note on Y27: <Сумма НР по позиции при расчете в базисных ценах>
Note on Y58: <Пустой идентификатор>
Note on Z27: <Сумма СП по позиции при расчете в базисных ценах>
Note on Z58: <Пустой идентификатор>
Note on AA27: <Нормы НР 2001г. по позиции>
Note on AA58: <Пустой идентификатор>
Note on AB27: <Нормы СП 2001г. по позиции>
Note on AB58: <Пустой идентификатор>
Note on AC27: <Статьи задания НР 2001г.>
Note on AC58: <Пустой идентификатор>
Note on AD27: <Статьи задания СП 2001г.>
Note on AD58: <Пустой идентификатор>
Note on AE27: <Общая стоимость ОЗП по позиции для БИМ до начисления НР и СП>
Note on AE58: <Пустой идентификатор>
Note on AF27: <Общая стоимость ЭММ по позиции для БИМ до начисления НР и СП>
Note on AF58: <Пустой идентификатор>
Note on AG27: <Общая стоимость ЗПМ по позиции для БИМ до начисления НР и СП>
Note on AG58: <Пустой идентификатор>
Note on AH27: <Общая стоимость МАТ по позиции для БИМ до начисления НР и СП>
Note on AH58: <Пустой идентификатор>
Note on AI27: <Общая стоимость ОЗП по позиции в базисных ценах с учетом к-тов к итогам>
Note on AI58: <Пустой идентификатор>
Note on AJ27: <Общая стоимость ЭММ по позиции в базисных ценах с учетом к-тов к итогам>
Note on AJ58: <Пустой идентификатор>
Note on AK27: <Общая стоимость ЗПМ по позиции в базисных ценах с учетом к-тов к итогам>
Note on AK58: <Пустой идентификатор>
Note on AL27: <Общая стоимость МАТ по позиции в базисных ценах с учетом к-тов к итогам>
Note on AL58: <Пустой идентификатор>
Note on AM27: <Общая стоимость ПЗ по позиции для БИМ до начисления НР и СП>
Note on AN27: <Общая стоимость ПЗ по позиции в базисных ценах с учетом к-тов к итогам>
Note on AO27: <Индекс к позиции на ОЗП>
Note on AO58: <Пустой идентификатор>
Note on AP27: <Индекс к позиции на ЭМ>
Note on AP58: <Пустой идентификатор>
Note on AQ27: <Индекс к позиции на ЗПМ>
Note on AQ58: <Пустой идентификатор>
Note on AR27: <Индекс к позиции на МАТ>
Note on AR58: <Пустой идентификатор>