## Мои данные
Перепланировка и переустройство жилых помещений №11,12,13,14,15,16,18,19,20,21,22,23,24,25,26,28,33,34,35,36,37,38,39,40 по ул. Громова, 30 в городе Рубцовске Алтайского края под жилые благоустроенные квартиры
(наименование стройки)
ЛОКАЛЬНЫЙ СМЕТНЫЙ РАСЧЕТ № 02-01-03
(локальная смета)
Холодное и горячее водоснабжение. Перепланировка и переустройство жилых помещений №11,12,13,14,15,16,18,19,20,21,22,23,24,25,26,28,33,34,35,36,37,38,39,40 по ул. Громова, 30 в городе Рубцовске
Алтайского края под жилые благоустроенные квартиры
(наименование работ и затрат, наименование объекта)
[13 empty] | в базисном уровне цен |  |  | в текущем уровне цен
|  | Основание: О-11-18 ВК | [7 empty] | Сметная стоимость |  |  | 38044 |  | руб. | 316410 |  | руб.
[10 empty] | Средства на оплату труда |  |  | 3460 |  | руб. | 77279 |  | руб.
[10 empty] | Сметная трудоемкость |  |  | 363.22 |  | чел.час | 363.22 |  | чел.час
[13 empty] | 349.67 | 13.55 |  | 349.67 | 13.55
Составлен в ценах 2001 г. и пересчитан в текущий уровень по состоянию 1 кв. 2018 г.
N п/п | Шифр и номер позиции норматива | Наименование работ и затрат | Единица измерения | Количество | Стоимость единицы |  |  | Общая стоимость |  |  |  | Индекс | Общая стоимость |  |  |  | Затраты труда рабочих, чел.-ч, не занятых обслуж. машин
[5 empty] | (в базисном уровне цен) |  |  | (в базисном уровне цен) |  |  |  |  | (в текущем уровне цен)
[5 empty] | Всего | экспл. машин | материалов | Всего | оплаты труда | экспл. машин | материалов |  | Всего | оплаты труда | экспл. машин | материалов
[5 empty] | оплаты труда | в т.ч. оплаты труда |  |  |  | в т.ч. оплаты труда |  |  |  |  | в т.ч. оплаты труда |  | обслуживающие маш.
[17 empty] | на един. | всего
1 | 2 | 3 | 4 | 5 | 6 | 7 | 8 | 9 | 10 | 11 | 12 | 13 | 14 | 15 | 16 | 17 | 18 | 19
Раздел 1. Холодное и горячее водоснабжение
1 | ТЕР16-04-002-01 Приказ Минстроя России от 27.02.15 №140/пр | Прокладка трубопроводов водоснабжения из напорных полиэтиленовых труб низкого давления среднего типа наружным диаметром: 20 мм _______________ (Территориальная поправка к базе 2001г МАТ=1,1; Районный к-т 15%) | 100 м трубопровода | 0.18 | 3673,92 ______ 1804,9 | 1420,87 ______ 165,91 | 448.15 | 661 | 325 | 256 ______ 30 | 80 | ОЗП=22,32 ЭМ=6,721 ЗПМ=22,314 МАТ=5,732 | 9433 | 7251 | 1719 ______ 666 | 463 | 190,24 ______ 13,42 | 34,24 ______ 2,42
|  | Накладные расходы от ФОТ(7917 руб.) |  | 98%=128%*(0.9*0.85) | [8 empty] | 7759
|  | Сметная прибыль от ФОТ(7917 руб.) |  | 56%=83%*(0.85*0.8) | [8 empty] | 4434
|  | Всего с НР и СП | [10 empty] | 21626
2 | ТЕР16-04-002-02 Приказ Минстроя России от 27.02.15 №140/пр | Прокладка трубопроводов водоснабжения из напорных полиэтиленовых труб низкого давления среднего типа наружным диаметром: 25 мм _______________ (Территориальная поправка к базе 2001г МАТ=1,1; Районный к-т 15%) | 100 м трубопровода | 0.36 | 2834,87 ______ 1419,71 | 875,57 ______ 101,37 | 539.58 | 1021 | 511 | 315 ______ 36 | 195 | ОЗП=22,32 ЭМ=6,758 ЗПМ=22,315 МАТ=6,395 | 14780 | 11408 | 2130 ______ 814 | 1242 | 149,64 ______ 8,2 | 53,87 ______ 2,95
|  | Накладные расходы от ФОТ(12222 руб.) |  | 98%=128%*(0.9*0.85) | [8 empty] | 11978
|  | Сметная прибыль от ФОТ(12222 руб.) |  | 56%=83%*(0.85*0.8) | [8 empty] | 6844
|  | Всего с НР и СП | [10 empty] | 33602
3 | ТЕР16-04-002-03 Приказ Минстроя России от 27.02.15 №140/пр | Прокладка трубопроводов водоснабжения из напорных полиэтиленовых труб низкого давления среднего типа наружным диаметром: 32 мм _______________ (Территориальная поправка к базе 2001г МАТ=1,1; Районный к-т 15%) | 100 м трубопровода | 0.32 | 2371 ______ 1155,58 | 512,05 ______ 58,35 | 703.37 | 759 | 370 | 164 ______ 19 | 225 | ОЗП=22,32 ЭМ=6,828 ЗПМ=22,315 МАТ=6,259 | 10781 | 8254 | 1119 ______ 417 | 1408 | 121,8 ______ 4,72 | 38,98 ______ 1,51
|  | Накладные расходы от ФОТ(8671 руб.) |  | 98%=128%*(0.9*0.85) | [8 empty] | 8498
|  | Сметная прибыль от ФОТ(8671 руб.) |  | 56%=83%*(0.85*0.8) | [8 empty] | 4856
|  | Всего с НР и СП | [10 empty] | 24135
4 | ТЕР16-04-003-01 Приказ Минстроя России от 27.02.15 №140/пр | Прокладка трубопроводов водоснабжения из полипропиленгвых труб диаметром: до 32 мм _______________ (Территориальная поправка к базе 2001г МАТ=1,1; Районный к-т 15%) | 100 м трубопровода | 0.86 | 4768,59 ______ 314,55 | 43,52 ______ 0,49 | 4410.52 | 4101 | 271 | 37 | 3793 | ОЗП=22,32 ЭМ=10,048 ЗПМ=22,326 МАТ=7,496 | 34847 | 6038 | 376 ______ 9 | 28433 | 34,19 ______ 0,04 | 29,4 ______ 0,03
|  | Накладные расходы от ФОТ(6047 руб.) |  | 98%=128%*(0.9*0.85) | [8 empty] | 5926
|  | Сметная прибыль от ФОТ(6047 руб.) |  | 56%=83%*(0.85*0.8) | [8 empty] | 3386
|  | Всего с НР и СП | [10 empty] | 44159
5 | ТССЦ-103-1089 Приказ Минстроя России от 27.02.15 №140/пр | Трубы ХПВХ, марка "FlowGuardGold type ll Adelant PVC-C" диаметром 32 мм, толщина стенки 2,4 мм, рабочим давлением 16 атм. _______________ (Территориальная поправка к базе 2001г МАТ=1,1; Районный к-т 15%) | м | -79.29 | 46.73 |  | 46.73 | -3705 |  |  | -3705 | МАТ=7,555 | -27992 |  |  | -27992
6 | ТССЦ-302-3344 Приказ Минстроя России от 27.02.15 №140/пр | Трубопроводы напорные из полипропилена PPRS с гильзами и креплениями для холодного и горячего водоснабжения PN20 SDR 6, диаметром 20 мм, толщина стенки 3,4 мм _______________ (Территориальная поправка к базе 2001г МАТ=1,1; Районный к-т 15%) | м | 18 | 37.37 |  | 37.37 | 673 |  |  | 673 | МАТ=2,486 | 1672 |  |  | 1672
7 | ТССЦ-302-3345 Приказ Минстроя России от 27.02.15 №140/пр | Трубопроводы напорные из полипропилена PPRS с гильзами и креплениями для холодного и горячего водоснабжения PN20 SDR 6, диаметром 25 мм, толщина стенки 4,2 мм _______________ (Территориальная поправка к базе 2001г МАТ=1,1; Районный к-т 15%) | м | 36 | 50.47 |  | 50.47 | 1817 |  |  | 1817 | МАТ=2,486 | 4517 |  |  | 4517
8 | ТССЦ-302-3346 Приказ Минстроя России от 27.02.15 №140/пр | Трубопроводы напорные из полипропилена PPRS с гильзами и креплениями для холодного и горячего водоснабжения PN20 SDR 6, диаметром 32 мм, толщина стенки 5,4 мм _______________ (Территориальная поправка к базе 2001г МАТ=1,1; Районный к-т 15%) | м | 32 | 55.14 |  | 55.14 | 1764 |  |  | 1764 | МАТ=2,486 | 4387 |  |  | 4387
9 | ТЕР16-02-005-02 Приказ Минстроя России от 27.02.15 №140/пр | Прокладка трубопроводов отопления и водоснабжения из стальных электросварных труб диаметром: 50 мм (гильзы) _______________ (Территориальная поправка к базе 2001г МАТ=1,1; Районный к-т 15%) | 100 м трубопровода | 0.09 | 5530,52 ______ 568,03 | 113,79 ______ 2,35 | 4848.7 | 498 | 51 | 10 | 437 | ОЗП=22,32 ЭМ=8,825 ЗПМ=22,34 МАТ=5,753 | 3742 | 1141 | 90 ______ 5 | 2511 | 60,83 ______ 0,19 | 5,47 ______ 0,02
|  | Накладные расходы от ФОТ(1146 руб.) |  | 98%=128%*(0.9*0.85) | [8 empty] | 1123
|  | Сметная прибыль от ФОТ(1146 руб.) |  | 56%=83%*(0.85*0.8) | [8 empty] | 642
|  | Всего с НР и СП | [10 empty] | 5507
10 | ТССЦ-302-1837 Приказ Минстроя России от 27.02.15 №140/пр | Кран шаровой латунный, резьбовой марки "Danfoss", диаметром 15 мм _______________ (Территориальная поправка к базе 2001г МАТ=1,1; Районный к-т 15%) | шт. | 14 | 40.33 |  | 40.33 | 565 |  |  | 565 | МАТ=11,862 | 6697 |  |  | 6697
11 | ТССЦ-302-1838 Приказ Минстроя России от 27.02.15 №140/пр | Кран шаровой латунный, резьбовой марки "Danfoss", диаметром 20 мм _______________ (Территориальная поправка к базе 2001г МАТ=1,1; Районный к-т 15%) | шт. | 1 | 59.83 |  | 59.83 | 60 |  |  | 60 | МАТ=11,853 | 709 |  |  | 709
12 | ТССЦ-302-1839 Приказ Минстроя России от 27.02.15 №140/пр | Кран шаровой латунный, резьбовой марки "Danfoss", диаметром 25 мм _______________ (Территориальная поправка к базе 2001г МАТ=1,1; Районный к-т 15%) | шт. | 1 | 86.27 |  | 86.27 | 86 |  |  | 86 | МАТ=11,85 | 1022 |  |  | 1022
13 | ТЕР26-01-017-01 Прим. Приказ Минстроя России от 27.02.15 №140/пр | Изоляция трубопроводов диаметром 180 мм изделиями из вспененного каучука ( «Армофлекс»), вспененного полиэтилена ( «Термофлекс»): трубками _______________ (Территориальная поправка к базе 2001г МАТ=1,1; Районный к-т 15%) | 10 м трубопровода | 17.2 | 2499,66 ______ 33,4 | 22.81 | 2443.45 | 42994 | 574 | 392 | 42028 | ОЗП=22,32 ЭМ=10,623 МАТ=2,039 | 102682 | 12821 | 4168 | 85693 | 3.52 | 60.54
|  | Накладные расходы от ФОТ(12821 руб.) |  | 77%=100%*(0.9*0.85) | [8 empty] | 9872
|  | Сметная прибыль от ФОТ(12821 руб.) |  | 48%=70%*(0.85*0.8) | [8 empty] | 6154
|  | Всего с НР и СП | [10 empty] | 118708
14 | ТССЦ-104-0162 Приказ Минстроя России от 27.02.15 №140/пр | Трубки из вспененного полиэтилена (пенополиэтилен) «Термофлекс» диаметром 108х13 мм _______________ (Территориальная поправка к базе 2001г МАТ=1,1; Районный к-т 15%) | м | -189.2 | 160.6 |  | 160.6 | -30386 |  |  | -30386 | МАТ=1,336 | -40595 |  |  | -40595
15 | ТССЦ-104-0466 Приказ Минстроя России от 27.02.15 №140/пр | Трубки из вспененного полиэтилена, внутренний диаметр 18 мм, толщина 13 мм _______________ (Территориальная поправка к базе 2001г МАТ=1,1; Районный к-т 15%) | м | 36 | 10.4 |  | 10.4 | 374 |  |  | 374 | МАТ=4,058 | 1518 |  |  | 1518
16 | ТССЦ-104-0469 Приказ Минстроя России от 27.02.15 №140/пр | Трубки из вспененного полиэтилена, внутренний диаметр 28 мм, толщина 13 мм _______________ (Территориальная поправка к базе 2001г МАТ=1,1; Районный к-т 15%) | м | 72 | 11.8 |  | 11.8 | 850 |  |  | 850 | МАТ=4,344 | 3691 |  |  | 3691
17 | ТССЦ-104-0471 Приказ Минстроя России от 27.02.15 №140/пр | Трубки из вспененного полиэтилена, внутренний диаметр 35 мм, толщина 13 мм _______________ (Территориальная поправка к базе 2001г МАТ=1,1; Районный к-т 15%) | м | 64 | 17.12 |  | 17.12 | 1096 |  |  | 1096 | МАТ=3,581 | 3923 |  |  | 3923
Водомерный узел холодной воды (поквартирный)
18 | ТЕР16-06-005-01 Приказ Минстроя России от 27.02.15 №140/пр | Установка счетчиков (водомеров) диаметром: до 40 мм _______________ (Территориальная поправка к базе 2001г МАТ=1,1; Районный к-т 15%) | 1 счетчик (водомер) | 7 | 940,56 ______ 3,69 | 0.88 | 935.99 | 6584 | 26 | 6 | 6552 | ОЗП=22,32 ЭМ=10,909 МАТ=4,429 | 29662 | 577 | 67 | 29018 | 0.41 | 2.87
|  | Накладные расходы от ФОТ(577 руб.) |  | 98%=128%*(0.9*0.85) | [8 empty] | 565
|  | Сметная прибыль от ФОТ(577 руб.) |  | 56%=83%*(0.85*0.8) | [8 empty] | 323
|  | Всего с НР и СП | [10 empty] | 30550
19 | ТССЦ-301-3165 Приказ Минстроя России от 27.02.15 №140/пр | Счетчики (водомеры) крыльчатые диаметром 32 мм _______________ (Территориальная поправка к базе 2001г МАТ=1,1; Районный к-т 15%) | шт. | -7 | 935.15 |  | 935.15 | -6546 |  |  | -6546 | МАТ=4,429 | -28993 |  |  | -28993
20 | ТССЦ-301-3139 Приказ Минстроя России от 27.02.15 №140/пр | Счетчик холодной воды, марка СКВ-15 _______________ (Территориальная поправка к базе 2001г МАТ=1,1; Районный к-т 15%) | шт. | 7 | 161.7 |  | 161.7 | 1132 |  |  | 1132 | МАТ=4,11 | 4652 |  |  | 4652
21 | ТЕР18-06-007-01 Приказ Минстроя России от 27.02.15 №140/пр | Установка фильтров диаметром : 25 мм _______________ (Территориальная поправка к базе 2001г МАТ=1,1; Районный к-т 15%) | 10 фильтров | 0.7 | 6128,52 ______ 73,57 | 54,02 ______ 0,13 | 6000.94 | 4290 | 51 | 38 | 4201 | ОЗП=22,32 ЭМ=8,568 ЗПМ=21,818 МАТ=1,449 | 7560 | 1149 | 324 ______ 2 | 6087 | 8,18 ______ 0,01 | 5,73 ______ 0,01
|  | Накладные расходы от ФОТ(1151 руб.) |  | 98%=128%*(0.9*0.85) | [8 empty] | 1128
|  | Сметная прибыль от ФОТ(1151 руб.) |  | 56%=83%*(0.85*0.8) | [8 empty] | 645
|  | Всего с НР и СП | [10 empty] | 9333
22 | ТССЦ-301-1213 Приказ Минстроя России от 27.02.15 №140/пр | Фильтры для очистки воды в трубопроводах систем отопления диаметром 25 мм _______________ (Территориальная поправка к базе 2001г МАТ=1,1; Районный к-т 15%) | шт. | -7 | 598.98 |  | 598.98 | -4193 |  |  | -4193 | МАТ=1,444 | -6055 |  |  | -6055
23 | Теплотех-Комплект | Фильтр магнитный муфтовый ФММ-15 (413/1,18/5,65*1,1*1,02) _______________ (Территориальная поправка к базе 2001г МАТ=1,1; Районный к-т 15%) | шт. | 7 | 69.5 |  | 69.5 | 487 |  |  | 487 | МАТ=5,65 | 2749 |  |  | 2749
24 | ТССЦ-302-1837 Приказ Минстроя России от 27.02.15 №140/пр | Кран шаровой латунный, резьбовой марки "Danfoss", диаметром 15 мм _______________ (Территориальная поправка к базе 2001г МАТ=1,1; Районный к-т 15%) | шт. | 7 | 40.33 |  | 40.33 | 282 |  |  | 282 | МАТ=11,862 | 3348 |  |  | 3348
Водомерный узел горячей воды (поквартирный)
25 | ТЕР16-06-005-01 Приказ Минстроя России от 27.02.15 №140/пр | Установка счетчиков (водомеров) диаметром: до 40 мм _______________ (Территориальная поправка к базе 2001г МАТ=1,1; Районный к-т 15%) | 1 счетчик (водомер) | 7 | 940,56 ______ 3,69 | 0.88 | 935.99 | 6584 | 26 | 6 | 6552 | ОЗП=22,32 ЭМ=10,909 МАТ=4,429 | 29662 | 577 | 67 | 29018 | 0.41 | 2.87
|  | Накладные расходы от ФОТ(577 руб.) |  | 98%=128%*(0.9*0.85) | [8 empty] | 565
|  | Сметная прибыль от ФОТ(577 руб.) |  | 56%=83%*(0.85*0.8) | [8 empty] | 323
|  | Всего с НР и СП | [10 empty] | 30550
26 | ТССЦ-301-3165 Приказ Минстроя России от 27.02.15 №140/пр | Счетчики (водомеры) крыльчатые диаметром 32 мм _______________ (Территориальная поправка к базе 2001г МАТ=1,1; Районный к-т 15%) | шт. | -7 | 935.15 |  | 935.15 | -6546 |  |  | -6546 | МАТ=4,429 | -28993 |  |  | -28993
27 | ТССЦ-301-3139 Приказ Минстроя России от 27.02.15 №140/пр | Счетчик холодной воды, марка СКВ-15 _______________ (Территориальная поправка к базе 2001г МАТ=1,1; Районный к-т 15%) | шт. | 7 | 161.7 |  | 161.7 | 1132 |  |  | 1132 | МАТ=4,11 | 4652 |  |  | 4652
28 | ТЕР18-06-007-01 Приказ Минстроя России от 27.02.15 №140/пр | Установка фильтров диаметром : 25 мм _______________ (Территориальная поправка к базе 2001г МАТ=1,1; Районный к-т 15%) | 10 фильтров | 0.7 | 6128,52 ______ 73,57 | 54,02 ______ 0,13 | 6000.94 | 4290 | 51 | 38 | 4201 | ОЗП=22,32 ЭМ=8,568 ЗПМ=21,818 МАТ=1,449 | 7560 | 1149 | 324 ______ 2 | 6087 | 8,18 ______ 0,01 | 5,73 ______ 0,01
|  | Накладные расходы от ФОТ(1151 руб.) |  | 98%=128%*(0.9*0.85) | [8 empty] | 1128
|  | Сметная прибыль от ФОТ(1151 руб.) |  | 56%=83%*(0.85*0.8) | [8 empty] | 645
|  | Всего с НР и СП | [10 empty] | 9333
29 | ТССЦ-301-1213 Приказ Минстроя России от 27.02.15 №140/пр | Фильтры для очистки воды в трубопроводах систем отопления диаметром 25 мм _______________ (Территориальная поправка к базе 2001г МАТ=1,1; Районный к-т 15%) | шт. | -7 | 598.98 |  | 598.98 | -4193 |  |  | -4193 | МАТ=1,444 | -6055 |  |  | -6055
30 | Теплотех-Комплект | Фильтр магнитный муфтовый ФММ-15 (413/1,18/5,65*1,1*1,02) _______________ (Территориальная поправка к базе 2001г МАТ=1,1; Районный к-т 15%) | шт. | 7 | 69.5 |  | 69.5 | 487 |  |  | 487 | МАТ=5,65 | 2749 |  |  | 2749
31 | ТССЦ-302-1837 Приказ Минстроя России от 27.02.15 №140/пр | Кран шаровой латунный, резьбовой марки "Danfoss", диаметром 15 мм _______________ (Территориальная поправка к базе 2001г МАТ=1,1; Районный к-т 15%) | шт. | 7 | 40.33 |  | 40.33 | 282 |  |  | 282 | МАТ=11,862 | 3348 |  |  | 3348
32 | ТССЦ-301-1486 Приказ Минстроя России от 27.02.15 №140/пр | Клапаны обратные диам. 15 мм _______________ (Территориальная поправка к базе 2001г МАТ=1,1; Районный к-т 15%) | шт. | 7 | 55.19 |  | 55.19 | 386 |  |  | 386 | МАТ=5,118 | 1977 |  |  | 1977
Квартиры позиций А, Б, В
33 | ТЕР16-04-002-01 Приказ Минстроя России от 27.02.15 №140/пр | Прокладка трубопроводов водоснабжения из напорных полиэтиленовых труб низкого давления среднего типа наружным диаметром: 20 мм _______________ (Территориальная поправка к базе 2001г МАТ=1,1; Районный к-т 15%) | 100 м трубопровода | 0.21 | 3673,92 ______ 1804,9 | 1420,87 ______ 165,91 | 448.15 | 772 | 379 | 298 ______ 35 | 95 | ОЗП=22,32 ЭМ=6,721 ЗПМ=22,314 МАТ=5,732 | 11005 | 8460 | 2005 ______ 777 | 540 | 190,24 ______ 13,42 | 39,95 ______ 2,82
|  | Накладные расходы от ФОТ(9237 руб.) |  | 98%=128%*(0.9*0.85) | [8 empty] | 9052
|  | Сметная прибыль от ФОТ(9237 руб.) |  | 56%=83%*(0.85*0.8) | [8 empty] | 5173
|  | Всего с НР и СП | [10 empty] | 25230
34 | ТЕР16-04-003-01 Приказ Минстроя России от 27.02.15 №140/пр | Прокладка трубопроводов водоснабжения из полипропиленовых труб диаметром: до 32 мм _______________ (Территориальная поправка к базе 2001г МАТ=1,1; Районный к-т 15%) | 100 м трубопровода | 0.21 | 4768,59 ______ 314,55 | 43,52 ______ 0,49 | 4410.52 | 1001 | 66 | 9 | 926 | ОЗП=22,32 ЭМ=10,048 ЗПМ=22,326 МАТ=7,496 | 8509 | 1474 | 92 ______ 2 | 6943 | 34,19 ______ 0,04 | 7,18 ______ 0,01
|  | Накладные расходы от ФОТ(1476 руб.) |  | 98%=128%*(0.9*0.85) | [8 empty] | 1446
|  | Сметная прибыль от ФОТ(1476 руб.) |  | 56%=83%*(0.85*0.8) | [8 empty] | 827
|  | Всего с НР и СП | [10 empty] | 10782
35 | ТССЦ-103-1089 Приказ Минстроя России от 27.02.15 №140/пр | Трубы ХПВХ, марка "FlowGuardGold type ll Adelant PVC-C" диаметром 32 мм, толщина стенки 2,4 мм, рабочим давлением 16 атм. _______________ (Территориальная поправка к базе 2001г МАТ=1,1; Районный к-т 15%) | м | -19.36 | 46.73 |  | 46.73 | -905 |  |  | -905 | МАТ=7,555 | -6835 |  |  | -6835
36 | ТССЦ-302-3344 Приказ Минстроя России от 27.02.15 №140/пр | Трубопроводы напорные из полипропилена PPRS с гильзами и креплениями для холодного и горячего водоснабжения PN20 SDR 6, диаметром 20 мм, толщина стенки 3,4 мм _______________ (Территориальная поправка к базе 2001г МАТ=1,1; Районный к-т 15%) | м | 21 | 37.37 |  | 37.37 | 785 |  |  | 785 | МАТ=2,486 | 1951 |  |  | 1951
37 | ТССЦ-302-1837 Приказ Минстроя России от 27.02.15 №140/пр | Кран шаровой латунный, резьбовой марки "Danfoss", диаметром 15 мм _______________ (Территориальная поправка к базе 2001г МАТ=1,1; Районный к-т 15%) | шт. | 3 | 40.33 |  | 40.33 | 121 |  |  | 121 | МАТ=11,862 | 1435 |  |  | 1435
Квартиры позиций Г, Д, Е, Ж
38 | ТЕР16-04-002-01 Приказ Минстроя России от 27.02.15 №140/пр | Прокладка трубопроводов водоснабжения из напорных полиэтиленовых труб низкого давления среднего типа наружным диаметром: 20 мм _______________ (Территориальная поправка к базе 2001г МАТ=1,1; Районный к-т 15%) | 100 м трубопровода | 0.28 | 3673,92 ______ 1804,9 | 1420,87 ______ 165,91 | 448.15 | 1029 | 505 | 398 ______ 46 | 126 | ОЗП=22,32 ЭМ=6,721 ЗПМ=22,314 МАТ=5,732 | 14673 | 11280 | 2674 ______ 1037 | 719 | 190,24 ______ 13,42 | 53,27 ______ 3,76
|  | Накладные расходы от ФОТ(12317 руб.) |  | 98%=128%*(0.9*0.85) | [8 empty] | 12071
|  | Сметная прибыль от ФОТ(12317 руб.) |  | 56%=83%*(0.85*0.8) | [8 empty] | 6898
|  | Всего с НР и СП | [10 empty] | 33642
39 | ТЕР16-04-003-01 Приказ Минстроя России от 27.02.15 №140/пр | Прокладка трубопроводов водоснабжения из полипропиленовых труб диаметром: до 32 мм _______________ (Территориальная поправка к базе 2001г МАТ=1,1; Районный к-т 15%) | 100 м трубопровода | 0.28 | 4768,59 ______ 314,55 | 43,52 ______ 0,49 | 4410.52 | 1335 | 88 | 12 | 1235 | ОЗП=22,32 ЭМ=10,048 ЗПМ=22,326 МАТ=7,496 | 11345 | 1966 | 122 ______ 3 | 9257 | 34,19 ______ 0,04 | 9,57 ______ 0,01
|  | Накладные расходы от ФОТ(1969 руб.) |  | 98%=128%*(0.9*0.85) | [8 empty] | 1930
|  | Сметная прибыль от ФОТ(1969 руб.) |  | 56%=83%*(0.85*0.8) | [8 empty] | 1103
|  | Всего с НР и СП | [10 empty] | 14378
40 | ТССЦ-103-1089 Приказ Минстроя России от 27.02.15 №140/пр | Трубы ХПВХ, марка "FlowGuardGold type ll Adelant PVC-C" диаметром 32 мм, толщина стенки 2,4 мм, рабочим давлением 16 атм. _______________ (Территориальная поправка к базе 2001г МАТ=1,1; Районный к-т 15%) | м | -25.82 | 46.73 |  | 46.73 | -1207 |  |  | -1207 | МАТ=7,555 | -9115 |  |  | -9115
41 | ТССЦ-302-3344 Приказ Минстроя России от 27.02.15 №140/пр | Трубопроводы напорные из полипропилена PPRS с гильзами и креплениями для холодного и горячего водоснабжения PN20 SDR 6, диаметром 20 мм, толщина стенки 3,4 мм _______________ (Территориальная поправка к базе 2001г МАТ=1,1; Районный к-т 15%) | м | 28 | 37.37 |  | 37.37 | 1046 |  |  | 1046 | МАТ=2,486 | 2601 |  |  | 2601
42 | ТССЦ-302-1837 Приказ Минстроя России от 27.02.15 №140/пр | Кран шаровой латунный, резьбовой марки "Danfoss", диаметром 15 мм _______________ (Территориальная поправка к базе 2001г МАТ=1,1; Районный к-т 15%) | шт. | 4 | 40.33 |  | 40.33 | 161 |  |  | 161 | МАТ=11,862 | 1913 |  |  | 1913
Итого прямые затраты по смете | [7 empty] | 31824 | 3294 | 1979 ____ 166 | 26551 |  | 201119 | 73545 | 15277 ______ 3734 | 112297 |  | 349,67 ______ 13,55
В том числе (справочно):
фонд оплаты труда (ФОТ) | [7 empty] | 3460 |  |  |  |  | 77279
материалы | [7 empty] | 26551 |  |  |  |  | 112297
эксплуатация машин и механизмов | [7 empty] | 1979 |  |  |  |  | 15277
Накладные расходы | [7 empty] | 3842 |  |  |  |  | 73041
Сметная прибыль | [7 empty] | 2378 |  |  |  |  | 42250
ВСЕГО по смете | [7 empty] | 38044 |  |  |  |  | 316410 |  |  |  |  | 349,67 ______ 13,55
| Составил: | инженер-сметчик Новикова Н.М.
[должность, подпись (инициалы, фамилия)]
Note on A18: <подпись 102 значение>
Note on A25: <Номер позиции по смете>
Note on A124: <Текстовая часть (итоги)>
Note on B2: <Наименование стройки>
Note on B5: <Индекс/ЛН локальной сметы>
Note on B8: <Наименование локальной сметы>; <Наименование объекта>
Note on B25: <Обоснование (код) позиции> <Примечание> <Комментарии из базы данных к расценке>
Note on C12: <Основание>
Note on C25: <Наименование (текстовая часть) расценки> _______________ <Обоснование коэффициентов> _______________ <Формула расчета стоимости единицы> _______________ <Строка задания НР для БИМ> <Строка задания СП для БИМ>
Note on C128: <подпись 300 атрибут 970 значение> _______________________________ /<подпись 300 значение>/
Note on C133: <подпись 310 атрибут 970 значение> _______________________________ /<подпись 310 значение>/
Note on D25: <Ед. измерения по расценке>
Note on E25: <Количество всего (физ. объем) по позиции> <Нормы НР по позиции при БИМ> <Нормы СП по позиции при БИМ>
Note on F25: <ПЗ по позиции на единицу в базисных ценах с учетом всех к-тов> ______ <ОЗП по позиции на единицу в базисных ценах с учетом всех к-тов>
Note on G25: <ЭММ по позиции на единицу в базисных ценах с учетом всех к-тов > ______ <ЗПМ по позиции на единицу в базисных ценах с учетом всех к-тов >
Note on H25: <МАТ по позиции на единицу в базисных ценах с учетом всех к-тов >
Note on I25: <ИТОГО ПЗ на физобъем по позиции в базисных ценах>
Note on I124: <Прямые затраты в базисных ценах (итоги)>
Note on J25: <ИТОГО ОЗП на физобъем по позиции в базисных ценах>
Note on J124: <З/п основных рабочих в базисных ценах (итоги)>
Note on K25: <ИТОГО ЭММ на физобъем по позиции в базисных ценах> ______ <ИТОГО ЗПМ на физобъем по позиции в базисных ценах>
Note on K124: <Эксплуатация машин в базисных ценах (итоги)> ____ <З/п машинистов в базисных ценах (итоги)>
Note on L25: <ИТОГО МАТ на физобъем по позиции в базисных ценах>
Note on L124: <Материалы в базисных ценах (итоги)>
Note on M25: ОЗП=<Индекс к позиции на ОЗП> ЭМ=<Индекс к позиции на ЭМ> ЗПМ=<Индекс к позиции на ЗПМ> МАТ=<Индекс к позиции на МАТ>
Note on N14: <Итого по расчету>
Note on N15: <Итого ФОТ>
Note on N17: <Итого ТЗ>
Note on N25: <ИТОГО ПЗ по позиции для БИМ> _____ НР=<Сумма НР по позиции для БИМ> СП=<Сумма СП по позиции для БИМ>
Note on N124: <Прямые затраты (итоги)>
Note on O17: <Итого ТЗМ>
Note on O25: <ИТОГО ОЗП по позиции для БИМ>
Note on O124: <З/п основных рабочих (итоги)>
Note on P25: <ИТОГО ЭММ по позиции для БИМ> ______ <ИТОГО ЗПМ по позиции для БИМ>
Note on P124: <Эксплуатация машин (итоги)> ______ <З/п машинистов (итоги)>
Note on Q14: <Итого по расчету>
Note on Q15: <Итого ФОТ>
Note on Q17: <Итого ТЗ>
Note on Q25: <ИТОГО МАТ по позиции для БИМ>
Note on Q124: <Материалы (итоги)>
Note on R15: <Итого ФОТ>
Note on R17: <Итого ТЗМ>
Note on R25: <ТЗ по позиции на единицу> ______ <ТЗМ по позиции на единицу>
Note on S25: <ТЗ по позиции всего> ______ <ТЗМ по позиции всего>
Note on S124: <Трудозатраты основных рабочих (итоги)> ______ <Трудозатраты машинистов (итоги)>