## Мои данные
Перепланировка и переустройство жилых помещений №11,12,13,14,15,16,18,19,20,21,22,23,24,25,26,28,33,34,35,36,37,38,39,40 по ул. Громова, 30 в городе Рубцовске Алтайского края под жилые благоустроенные квартиры
(наименование стройки)
ЛОКАЛЬНЫЙ СМЕТНЫЙ РАСЧЕТ № 04-01
(локальная смета)
Канализационный колодец КК-1. Перепланировка и переустройство жилых помещений №11,12,13,14,15,16,18,19,20,21,22,23,24,25,26,28,33,34,35,36,37,38,39,40 по ул. Громова, 30 в городе Рубцовске
Алтайского края под жилые благоустроенные квартиры
(наименование работ и затрат, наименование объекта)
|  | Основание: О-11-18 ВК | [10 empty] | в базисном уровне цен |  |  | в текущем уровне цен
[10 empty] | Сметная стоимость |  |  | 4396 |  | руб. | 31477 |  | руб.
[10 empty] | Средства на оплату труда |  |  | 219 |  | руб. | 4926 |  | руб.
[10 empty] | Сметная трудоемкость |  |  | 24.24 |  | чел.час | 24.24 |  | чел.час
[13 empty] | 21.03 | 3.21 |  | 21.03 | 3.21
Составлен в ценах 2001 г. и пересчитан в текущий уровень по состоянию 1 кв. 2018 г.
N п/п | Шифр и номер позиции норматива | Наименование работ и затрат | Единица измерения | Количество | Стоимость единицы |  |  | Общая стоимость |  |  |  | Индекс | Общая стоимость |  |  |  | Затраты труда рабочих, чел.-ч, не занятых обслуж. машин
[5 empty] | (в базисном уровне цен) |  |  | (в базисном уровне цен) |  |  |  |  | (в текущем уровне цен)
[5 empty] | Всего | экспл. машин | материалов | Всего | оплаты труда | экспл. машин | материалов |  | Всего | оплаты труда | экспл. машин | материалов
[5 empty] | оплаты труда | в т.ч. оплаты труда |  |  |  | в т.ч. оплаты труда |  |  |  |  | в т.ч. оплаты труда |  | обслуживающие маш.
[17 empty] | на един. | всего
1 | 2 | 3 | 4 | 5 | 6 | 7 | 8 | 9 | 10 | 11 | 12 | 13 | 14 | 15 | 16 | 17 | 18 | 19
1 | ТЕР01-01-004-05 Приказ Минстроя России от 27.02.15 №140/пр | Разработка грунта в отвал экскаваторами «драглайн» или «обратная лопата» с ковшом вместимостью: 0,25 м3, группа грунтов 2 _______________ (Территориальная поправка к базе 2001г МАТ=1,1; Районный к-т 15%) | 1000 м3 грунта | 0.0049 | 5274,67 ______ 95,98 | 5178,7 ______ 623,04 |  | 26 |  | 26 ______ 3 |  | ОЗП=22,32 ЭМ=7,75 ЗПМ=22,327 | 207 | 10 | 197 ______ 68 |  | 12,86 ______ 58,76 | 0,06 ______ 0,29
|  | Накладные расходы от ФОТ(78 руб.) |  | 73%=95%*(0.9*0.85) | [8 empty] | 57
|  | Сметная прибыль от ФОТ(78 руб.) |  | 34%=50%*(0.85*0.8) | [8 empty] | 27
|  | Всего с НР и СП | [10 empty] | 291
2 | ТЕР01-02-056-02 Приказ Минстроя России от 27.02.15 №140/пр | Доработка грунта вручную в траншеях шириной более 2 м и котлованах площадью сечения до 5 м2 с креплениями, глубина траншей и котлованов: до 2 м, группа грунтов 2 _______________ (Территориальная поправка к базе 2001г МАТ=1,1; Районный к-т 15%; Прил.1.12 п.3.187 Доработка вручную, зачистка дна и стенок с выкидкой грунта в котлованах и траншеях, разработанных механизированным способом ОЗП=1,2; ТЗ=1,2) | 100 м3 грунта | 0.001 | 2241,13 ______ 2241,13 |  |  | 2 | 2 |  |  | ОЗП=22,32 | 50 | 50 |  |  | 279.6 | 0.28
|  | Накладные расходы от ФОТ(50 руб.) |  | 61%=80%*(0.9*0.85) | [8 empty] | 31
|  | Сметная прибыль от ФОТ(50 руб.) |  | 31%=45%*(0.85*0.8) | [8 empty] | 16
|  | Всего с НР и СП | [10 empty] | 97
3 | ТЕР01-01-034-01 Приказ Минстроя России от 27.02.15 №140/пр | Засыпка траншей и котлованов с перемещением грунта до 5 м бульдозерами мощностью: 96 кВт (130 л.с.), группа грунтов 1 _______________ (Территориальная поправка к базе 2001г МАТ=1,1; Районный к-т 15%) | 1000 м3 грунта | 0.0032 | 957.73 | 957,73 ______ 73,06 |  | 3 |  | 3 |  | ОЗП=22,32 ЭМ=5,529 ЗПМ=22,316 | 17 |  | 17 ______ 5 |  | ______ 5,91 | ______ 0,02
|  | Накладные расходы от ФОТ(5 руб.) |  | 73%=95%*(0.9*0.85) | [8 empty] | 4
|  | Сметная прибыль от ФОТ(5 руб.) |  | 34%=50%*(0.85*0.8) | [8 empty] | 2
|  | Всего с НР и СП | [10 empty] | 23
4 | ТЕР01-02-061-01 Приказ Минстроя России от 27.02.15 №140/пр | Засыпка вручную траншей, пазух котлованов и ям, группа грунтов: 1 _______________ (Территориальная поправка к базе 2001г МАТ=1,1; Районный к-т 15%) | 100 м3 грунта | 0.001 | 635,08 ______ 635,08 |  |  | 1 | 1 |  |  | ОЗП=22,32 | 14 | 14 |  |  | 88.5 | 0.09
|  | Накладные расходы от ФОТ(14 руб.) |  | 61%=80%*(0.9*0.85) | [8 empty] | 9
|  | Сметная прибыль от ФОТ(14 руб.) |  | 31%=45%*(0.85*0.8) | [8 empty] | 4
|  | Всего с НР и СП | [10 empty] | 27
5 | ТЕР01-02-005-01 Приказ Минстроя России от 27.02.15 №140/пр | Уплотнение грунта пневматическими трамбовками, группа грунтов: 1-2 _______________ (Территориальная поправка к базе 2001г МАТ=1,1; Районный к-т 15%) | 100 м3 уплотненного грунта | 0.033 | 290,14 ______ 102,17 | 187,98 ______ 27,97 |  | 10 | 3 | 7 ______ 1 |  | ОЗП=22,32 ЭМ=7,782 ЗПМ=22,326 | 124 | 76 | 48 ______ 21 |  | 12,53 ______ 3,04 | 0,41 ______ 0,1
|  | Накладные расходы от ФОТ(97 руб.) |  | 73%=95%*(0.9*0.85) | [8 empty] | 71
|  | Сметная прибыль от ФОТ(97 руб.) |  | 34%=50%*(0.85*0.8) | [8 empty] | 33
|  | Всего с НР и СП | [10 empty] | 228
6 | ТЕР23-03-001-03 Приказ Минстроя России от 27.02.15 №140/пр | Устройство круглых сборных железобетонных канализационных колодцев диаметром: 1 м в сухих грунтах _______________ (Территориальная поправка к базе 2001г МАТ=1,1; Районный к-т 15%) | 10 м3 железобетонных и бетонных конструкций колодца | 0.1456 | 23110,93 ______ 1204,18 | 2514,51 ______ 236,6 | 19392.24 | 3365 | 175 | 366 ______ 34 | 2824 | ОЗП=22,32 ЭМ=8,229 ЗПМ=22,32 МАТ=4,521 | 19691 | 3913 | 3013 ______ 769 | 12765 | 138,69 ______ 19,21 | 20,19 ______ 2,8
|  | Накладные расходы от ФОТ(4682 руб.) |  | 111%=130%*0.85 | [8 empty] | 5197
|  | Сметная прибыль от ФОТ(4682 руб.) |  | 61%=89%*(0.85*0.8) | [8 empty] | 2856
|  | Всего с НР и СП | [10 empty] | 27744
7 | ТССЦ-101-2535 Приказ Минстроя России от 27.02.15 №140/пр | Люки чугунные легкие _______________ (Территориальная поправка к базе 2001г МАТ=1,1; Районный к-т 15%) | шт. | 1 | 547.45 |  | 547.45 | 547 |  |  | 547 | МАТ=5,607 | 3070 |  |  | 3070
Итого прямые затраты по смете | [7 empty] | 3954 | 181 | 402 ____ 38 | 3371 |  | 23173 | 4063 | 3275 ______ 863 | 15835 |  | 21,03 ______ 3,21
В том числе (справочно):
фонд оплаты труда (ФОТ) | [7 empty] | 219 |  |  |  |  | 4926
материалы | [7 empty] | 3371 |  |  |  |  | 15835
эксплуатация машин и механизмов | [7 empty] | 402 |  |  |  |  | 3275
Накладные расходы | [7 empty] | 280 |  |  |  |  | 5367
Сметная прибыль | [7 empty] | 162 |  |  |  |  | 2937
ВСЕГО по смете | [7 empty] | 4396 |  |  |  |  | 31477 |  |  |  |  | 21,03 ______ 3,21
| Составил: | инженер-сметчик Новикова Н.М.
[должность, подпись (инициалы, фамилия)]
Note on A18: <подпись 102 значение>
Note on A25: <Номер позиции по смете>
Note on A60: <Текстовая часть (итоги)>
Note on B2: <Наименование стройки>
Note on B5: <Индекс/ЛН локальной сметы>
Note on B8: <Наименование локальной сметы>; <Наименование объекта>
Note on B25: <Обоснование (код) позиции> <Примечание> <Комментарии из базы данных к расценке>
Note on C12: <Основание>
Note on C25: <Наименование (текстовая часть) расценки> _______________ <Обоснование коэффициентов> _______________ <Формула расчета стоимости единицы> _______________ <Строка задания НР для БИМ> <Строка задания СП для БИМ>
Note on C62: <подпись 300 атрибут 970 значение> _______________________________ /<подпись 300 значение>/
Note on C67: <подпись 310 атрибут 970 значение> _______________________________ /<подпись 310 значение>/
Note on D25: <Ед. измерения по расценке>
Note on E25: <Количество всего (физ. объем) по позиции> <Нормы НР по позиции при БИМ> <Нормы СП по позиции при БИМ>
Note on F25: <ПЗ по позиции на единицу в базисных ценах с учетом всех к-тов> ______ <ОЗП по позиции на единицу в базисных ценах с учетом всех к-тов>
Note on G25: <ЭММ по позиции на единицу в базисных ценах с учетом всех к-тов > ______ <ЗПМ по позиции на единицу в базисных ценах с учетом всех к-тов >
Note on H25: <МАТ по позиции на единицу в базисных ценах с учетом всех к-тов >
Note on I25: <ИТОГО ПЗ на физобъем по позиции в базисных ценах>
Note on I60: <Прямые затраты в базисных ценах (итоги)>
Note on J25: <ИТОГО ОЗП на физобъем по позиции в базисных ценах>
Note on J60: <З/п основных рабочих в базисных ценах (итоги)>
Note on K25: <ИТОГО ЭММ на физобъем по позиции в базисных ценах> ______ <ИТОГО ЗПМ на физобъем по позиции в базисных ценах>
Note on K60: <Эксплуатация машин в базисных ценах (итоги)> ____ <З/п машинистов в базисных ценах (итоги)>
Note on L25: <ИТОГО МАТ на физобъем по позиции в базисных ценах>
Note on L60: <Материалы в базисных ценах (итоги)>
Note on M25: ОЗП=<Индекс к позиции на ОЗП> ЭМ=<Индекс к позиции на ЭМ> ЗПМ=<Индекс к позиции на ЗПМ> МАТ=<Индекс к позиции на МАТ>
Note on N14: <Итого по расчету>
Note on N15: <Итого ФОТ>
Note on N17: <Итого ТЗ>
Note on N25: <ИТОГО ПЗ по позиции для БИМ> _____ НР=<Сумма НР по позиции для БИМ> СП=<Сумма СП по позиции для БИМ>
Note on N60: <Прямые затраты (итоги)>
Note on O17: <Итого ТЗМ>
Note on O25: <ИТОГО ОЗП по позиции для БИМ>
Note on O60: <З/п основных рабочих (итоги)>
Note on P25: <ИТОГО ЭММ по позиции для БИМ> ______ <ИТОГО ЗПМ по позиции для БИМ>
Note on P60: <Эксплуатация машин (итоги)> ______ <З/п машинистов (итоги)>
Note on Q14: <Итого по расчету>
Note on Q15: <Итого ФОТ>
Note on Q17: <Итого ТЗ>
Note on Q25: <ИТОГО МАТ по позиции для БИМ>
Note on Q60: <Материалы (итоги)>
Note on R15: <Итого ФОТ>
Note on R17: <Итого ТЗМ>
Note on R25: <ТЗ по позиции на единицу> ______ <ТЗМ по позиции на единицу>
Note on S25: <ТЗ по позиции всего> ______ <ТЗМ по позиции всего>
Note on S60: <Трудозатраты основных рабочих (итоги)> ______ <Трудозатраты машинистов (итоги)>