## Мои данные
Перепланировка и переустройство жилых помещений №11,12,13,14,15,16,18,19,20,21,22,23,24,25,26,28,33,34,35,36,37,38,39,40 по ул. Громова, 30 в городе Рубцовске Алтайского края под жилые благоустроенные квартиры
(наименование стройки)
ЛОКАЛЬНЫЙ СМЕТНЫЙ РАСЧЕТ № 02-01-04
(локальная смета)
Внутренние системы канализации. Перепланировка и переустройство жилых помещений №11,12,13,14,15,16,18,19,20,21,22,23,24,25,26,28,33,34,35,36,37,38,39,40 по ул. Громова, 30 в городе Рубцовске
Алтайского края под жилые благоустроенные квартиры
(наименование работ и затрат, наименование объекта)
|  | Основание: О-11-18 ВК | [10 empty] | в базисном уровне цен |  |  | в текущем уровне цен
[10 empty] | Сметная стоимость |  |  | 51147 |  | руб. | 344592 |  | руб.
[10 empty] | Средства на оплату труда |  |  | 1149 |  | руб. | 25636 |  | руб.
[10 empty] | Сметная трудоемкость |  |  | 123.53 |  | чел.час | 123.53 |  | чел.час
[13 empty] | 122.46 | 1.07 |  | 122.46 | 1.07
Составлен в ценах 2001 г. и пересчитан в текущий уровень по состоянию 1 кв. 2018 г.
N п/п | Шифр и номер позиции норматива | Наименование работ и затрат | Единица измерения | Количество | Стоимость единицы |  |  | Общая стоимость |  |  |  | Индекс | Общая стоимость |  |  |  | Затраты труда рабочих, чел.-ч, не занятых обслуж. машин
[5 empty] | (в базисном уровне цен) |  |  | (в базисном уровне цен) |  |  |  |  | (в текущем уровне цен)
[5 empty] | Всего | экспл. машин | материалов | Всего | оплаты труда | экспл. машин | материалов |  | Всего | оплаты труда | экспл. машин | материалов
[5 empty] | оплаты труда | в т.ч. оплаты труда |  |  |  | в т.ч. оплаты труда |  |  |  |  | в т.ч. оплаты труда |  | обслуживающие маш.
[17 empty] | на един. | всего
1 | 2 | 3 | 4 | 5 | 6 | 7 | 8 | 9 | 10 | 11 | 12 | 13 | 14 | 15 | 16 | 17 | 18 | 19
Раздел 1. Канализация
1 | ТЕР16-04-001-02 Приказ Минстроя России от 27.02.15 №140/пр | Прокладка трубопроводов канализации из полиэтиленовых труб высокой плотности диаметром: 110 мм _______________ (Территориальная поправка к базе 2001г МАТ=1,1; Районный к-т 15%) | 100 м трубопровода | 0.26 | 9685,54 ______ 584,43 | 6,76 ______ 0,62 | 9094.35 | 2518 | 152 | 2 | 2364 | ОЗП=22,32 ЭМ=8,108 ЗПМ=22,222 МАТ=3,823 | 12445 | 3392 | 14 ______ 4 | 9039 | 61,6 ______ 0,05 | 16,02 ______ 0,01
|  | Накладные расходы от ФОТ(3396 руб.) |  | 128%*(0.9*0.85) | [8 empty] | 3325
|  | Сметная прибыль от ФОТ(3396 руб.) |  | 83%*(0.85*0.8) | [8 empty] | 1917
|  | Всего с НР и СП | [10 empty] | 17687
2 | ТССЦ-302-3340 Приказ Минстроя России от 27.02.15 №140/пр | Трубопроводы канализации из полиэтиленовых труб высокой плотности с гильзами, диаметром 110 мм _______________ (Территориальная поправка к базе 2001г МАТ=1,1; Районный к-т 15%) | м | -25.95 | 88.99 |  | 88.99 | -2309 |  |  | -2309 | МАТ=3,682 | -8503 |  |  | -8503
3 | ТССЦ-507-0595 Приказ Минстроя России от 27.02.15 №140/пр | Трубы напорные из полиэтилена низкого давления среднего типа, наружным диаметром 110 мм _______________ (Территориальная поправка к базе 2001г МАТ=1,1; Районный к-т 15%) | 10 м | 2.6 | 710.84 |  | 710.84 | 1848 |  |  | 1848 | МАТ=3,634 | 6716 |  |  | 6716
4 | Беркут | Тройник 45° 110х100х100 ПНД (1920/1,18/5,65*1,1*1,02) _______________ (Территориальная поправка к базе 2001г МАТ=1,1; Районный к-т 15%) | шт | 1 | 323.11 |  | 323.11 | 323 |  |  | 323 | МАТ=5,65 | 1826 |  |  | 1826
5 | ТССЦ-507-4358 прим. Приказ Минстроя России от 27.02.15 №140/пр | Крестовина канализационная полиэтиленовая двухплоскостная размером 110х100х100х110 _______________ (Территориальная поправка к базе 2001г МАТ=1,1; Районный к-т 15%) | шт. | 7 | 16.28 |  | 16.28 | 114 |  |  | 114 | МАТ=9,886 | 1127 |  |  | 1127
6 | ТССЦ-507-3923 Приказ Минстроя России от 27.02.15 №140/пр | Отвод сварной полиэтиленовый 90° к напорным трубам, диаметр 110 мм _______________ (Территориальная поправка к базе 2001г МАТ=1,1; Районный к-т 15%) | шт. | 2 | 238.85 |  | 238.85 | 478 |  |  | 478 | МАТ=3,171 | 1515 |  |  | 1515
7 | ТССЦ-507-3821 Приказ Минстроя России от 27.02.15 №140/пр | Отвод сварной полиэтиленовый 45° к напорным трубам, диаметр 110 мм _______________ (Территориальная поправка к базе 2001г МАТ=1,1; Районный к-т 15%) | шт. | 4 | 235.32 |  | 235.32 | 941 |  |  | 941 | МАТ=3,171 | 2985 |  |  | 2985
8 | ТССЦ-507-4362 Приказ Минстроя России от 27.02.15 №140/пр | Прочистка канализацинонная диам. 110 ПНД _______________ (Территориальная поправка к базе 2001г МАТ=1,1; Районный к-т 15%) | шт. | 5 | 7.46 |  | 7.46 | 37 |  |  | 37 | МАТ=5,032 | 188 |  |  | 188
Квартиры позиций А, Б, В
9 | ТЕР16-04-001-02 Приказ Минстроя России от 27.02.15 №140/пр | Прокладка трубопроводов канализации из полиэтиленовых труб высокой плотности диаметром: 110 мм _______________ (Территориальная поправка к базе 2001г МАТ=1,1; Районный к-т 15%) | 100 м трубопровода | 0.12 | 9685,54 ______ 584,43 | 6,76 ______ 0,62 | 9094.35 | 1162 | 70 | 1 | 1091 | ОЗП=22,32 ЭМ=8,108 ЗПМ=22,222 МАТ=3,823 | 5744 | 1565 | 7 ______ 2 | 4172 | 61,6 ______ 0,05 | 7,39 ______ 0,01
|  | Накладные расходы от ФОТ(1567 руб.) |  | 128%*(0.9*0.85) | [8 empty] | 1534
|  | Сметная прибыль от ФОТ(1567 руб.) |  | 83%*(0.85*0.8) | [8 empty] | 884
|  | Всего с НР и СП | [10 empty] | 8162
10 | ТССЦ-302-3340 Приказ Минстроя России от 27.02.15 №140/пр | Трубопроводы канализации из полиэтиленовых труб высокой плотности с гильзами, диаметром 110 мм _______________ (Территориальная поправка к базе 2001г МАТ=1,1; Районный к-т 15%) | м | -11.98 | 88.99 |  | 88.99 | -1066 |  |  | -1066 | МАТ=3,682 | -3925 |  |  | -3925
11 | ТССЦ-507-0595 Приказ Минстроя России от 27.02.15 №140/пр | Трубы напорные из полиэтилена низкого давления среднего типа, наружным диаметром 110 мм _______________ (Территориальная поправка к базе 2001г МАТ=1,1; Районный к-т 15%) | 10 м | 1.2 | 710.84 |  | 710.84 | 853 |  |  | 853 | МАТ=3,634 | 3100 |  |  | 3100
12 | ТЕР16-04-001-01 Приказ Минстроя России от 27.02.15 №140/пр | Прокладка трубопроводов канализации из полиэтиленовых труб высокой плотности диаметром: 50 мм _______________ (Территориальная поправка к базе 2001г МАТ=1,1; Районный к-т 15%) | 100 м трубопровода | 0.06 | 5661,36 ______ 609,48 | 2,91 ______ 0,25 | 5048.97 | 340 | 37 |  | 303 | ОЗП=22,32 ЭМ=8,345 ЗПМ=21,818 МАТ=3,777 | 1962 | 816 | 1 | 1145 | 64,24 ______ 0,02 | 3.85
|  | Накладные расходы от ФОТ(816 руб.) |  | 128%*(0.9*0.85) | [8 empty] | 799
|  | Сметная прибыль от ФОТ(816 руб.) |  | 83%*(0.85*0.8) | [8 empty] | 461
|  | Всего с НР и СП | [10 empty] | 3222
13 | ТССЦ-302-3339 Приказ Минстроя России от 27.02.15 №140/пр | Трубопроводы канализации из полиэтиленовых труб высокой плотности с гильзами, диаметром 50 мм _______________ (Территориальная поправка к базе 2001г МАТ=1,1; Районный к-т 15%) | м | -5.988 | 49.75 |  | 49.75 | -298 |  |  | -298 | МАТ=3,682 | -1097 |  |  | -1097
14 | ТССЦ-507-0592 Приказ Минстроя России от 27.02.15 №140/пр | Трубы напорные из полиэтилена низкого давления среднего типа, наружным диаметром 63 мм _______________ (Территориальная поправка к базе 2001г МАТ=1,1; Районный к-т 15%) | 10 м | 0.6 | 237.08 |  | 237.08 | 142 |  |  | 142 | МАТ=4,323 | 615 |  |  | 615
15 | ТЕР16-01-005-02 Приказ Минстроя России от 27.02.15 №140/пр | Прокладка по стенам зданий и в каналах трубопроводов из чугунных канализационных труб диаметром: 100 мм (выпуск) _______________ (Территориальная поправка к базе 2001г МАТ=1,1; Районный к-т 15%) | 100 м трубопровода | 0.21 | 13873,98 ______ 786,32 | 121,55 ______ 4,45 | 12966.11 | 2914 | 165 | 26 ______ 1 | 2723 | ОЗП=22,32 ЭМ=9,731 ЗПМ=22,314 МАТ=10,51 | 32552 | 3686 | 248 ______ 21 | 28618 | 85,47 ______ 0,36 | 17,95 ______ 0,08
|  | Накладные расходы от ФОТ(3707 руб.) |  | 128%*(0.9*0.85) | [8 empty] | 3630
|  | Сметная прибыль от ФОТ(3707 руб.) |  | 83%*(0.85*0.8) | [8 empty] | 2092
|  | Всего с НР и СП | [10 empty] | 38274
16 | ТЕР17-01-003-01 Приказ Минстроя России от 27.02.15 №140/пр | Установка унитазов: с бачком непосредственно присоединенным _______________ (Территориальная поправка к базе 2001г МАТ=1,1; Районный к-т 15%) | 10 компл. | 0.3 | 4737,39 ______ 224,14 | 41,85 ______ 3,96 | 4471.41 | 1421 | 67 | 13 ______ 1 | 1341 | ОЗП=22,32 ЭМ=11,342 ЗПМ=22,315 МАТ=7,945 | 12301 | 1501 | 142 ______ 26 | 10658 | 24,64 ______ 0,32 | 7,39 ______ 0,1
|  | Накладные расходы от ФОТ(1527 руб.) |  | 128%*(0.9*0.85) | [8 empty] | 1495
|  | Сметная прибыль от ФОТ(1527 руб.) |  | 83%*(0.85*0.8) | [8 empty] | 862
|  | Всего с НР и СП | [10 empty] | 14658
17 | ТЕР17-01-005-01 Приказ Минстроя России от 27.02.15 №140/пр | Установка моек _______________ (Территориальная поправка к базе 2001г МАТ=1,1; Районный к-т 15%) | 10 компл. | 0.3 | 3204,88 ______ 159,34 | 15,61 ______ 1,61 | 3029.93 | 961 | 48 | 5 | 908 | ОЗП=22,32 ЭМ=11,29 ЗПМ=22,273 МАТ=2,91 | 3765 | 1067 | 53 ______ 11 | 2645 | 17,32 ______ 0,13 | 5,2 ______ 0,04
|  | Накладные расходы от ФОТ(1078 руб.) |  | 128%*(0.9*0.85) | [8 empty] | 1056
|  | Сметная прибыль от ФОТ(1078 руб.) |  | 83%*(0.85*0.8) | [8 empty] | 608
|  | Всего с НР и СП | [10 empty] | 5429
18 | ТССЦ-301-7791 Приказ Минстроя России от 27.02.15 №140/пр | Сифон пластмассовый бутылочный унифицированный с выпуском и вертикальным отводом СБУв (ГОСТ 23289-94) _______________ (Территориальная поправка к базе 2001г МАТ=1,1; Районный к-т 15%) | компл. | 3 | 23.01 |  | 23.01 | 69 |  |  | 69 | МАТ=2,912 | 201 |  |  | 201
19 | ТССЦ-301-1527 Приказ Минстроя России от 27.02.15 №140/пр | Смеситель латунный с гальванопокрытием для мойки настольный, с верхней камерой смешения _______________ (Территориальная поправка к базе 2001г МАТ=1,1; Районный к-т 15%) | шт. | 3 | 142.79 |  | 142.79 | 428 |  |  | 428 | МАТ=6,125 | 2624 |  |  | 2624
20 | ТЕР17-01-001-14 Приказ Минстроя России от 27.02.15 №140/пр | Установка умывальников одиночных: с подводкой холодной и горячей воды _______________ (Территориальная поправка к базе 2001г МАТ=1,1; Районный к-т 15%) | 10 компл. | 0.3 | 2092,43 ______ 199,18 | 22,66 ______ 1,61 | 1870.59 | 628 | 60 | 7 | 561 | ОЗП=22,32 ЭМ=11,166 ЗПМ=22,273 МАТ=6,998 | 5337 | 1334 | 76 ______ 11 | 3927 | 21,65 ______ 0,13 | 6,5 ______ 0,04
|  | Накладные расходы от ФОТ(1345 руб.) |  | 128%*(0.9*0.85) | [8 empty] | 1317
|  | Сметная прибыль от ФОТ(1345 руб.) |  | 83%*(0.85*0.8) | [8 empty] | 759
|  | Всего с НР и СП | [10 empty] | 7413
21 | ТССЦ-301-0630 Приказ Минстроя России от 27.02.15 №140/пр | Смесители для умывальников СМ-УМ с фарфоровым корпусом, с аэратором _______________ (Территориальная поправка к базе 2001г МАТ=1,1; Районный к-т 15%) | компл. | 3 | 148.53 |  | 148.53 | 446 |  |  | 446 | МАТ=6,125 | 2729 |  |  | 2729
22 | ТЕР17-01-001-01 Приказ Минстроя России от 27.02.15 №140/пр | Установка ванн купальных: прямых чугунных _______________ (Территориальная поправка к базе 2001г МАТ=1,1; Районный к-т 15%) | 10 компл. | 0.3 | 19115,97 ______ 296,15 | 103,87 ______ 9,76 | 18715.95 | 5735 | 89 | 31 ______ 3 | 5615 | ОЗП=22,32 ЭМ=10,515 ЗПМ=22,322 МАТ=6,641 | 39598 | 1983 | 328 ______ 65 | 37287 | 32,19 ______ 0,79 | 9,66 ______ 0,24
|  | Накладные расходы от ФОТ(2048 руб.) |  | 128%*(0.9*0.85) | [8 empty] | 2005
|  | Сметная прибыль от ФОТ(2048 руб.) |  | 83%*(0.85*0.8) | [8 empty] | 1156
|  | Всего с НР и СП | [10 empty] | 42759
23 | ТССЦ-301-0620 Приказ Минстроя России от 27.02.15 №140/пр | Смесители для ванн с душевой сеткой на гибком шланге, с кнопочным переключателем СМ с фарфоровым корпусом _______________ (Территориальная поправка к базе 2001г МАТ=1,1; Районный к-т 15%) | компл. | 3 | 259.94 |  | 259.94 | 780 |  |  | 780 | МАТ=6,125 | 4776 |  |  | 4776
24 | ТССЦ-507-3974 Приказ Минстроя России от 27.02.15 №140/пр | Тройник сварной полиэтиленовый 90° к напорным трубам (ТУ 2248-006-75245920) ПЭ 100 PN6,3, диаметр 110 мм _______________ (Территориальная поправка к базе 2001г МАТ=1,1; Районный к-т 15%) | шт. | 3 | 303.29 |  | 303.29 | 910 |  |  | 910 | МАТ=3,762 | 3423 |  |  | 3423
25 | Беркут | Тройник 45° 110х100х100 ПНД (1920/1,18/5,65*1,1*1,02) _______________ (Территориальная поправка к базе 2001г МАТ=1,1; Районный к-т 15%) | шт | 3 | 323.11 |  | 323.11 | 969 |  |  | 969 | МАТ=5,65 | 5477 |  |  | 5477
26 | ТССЦ-507-3973 Приказ Минстроя России от 27.02.15 №140/пр | Тройник сварной полиэтиленовый 90° к напорным трубам (ТУ 2248-006-75245920) ПЭ 100 PN6,3, диаметр 50 мм _______________ (Территориальная поправка к базе 2001г МАТ=1,1; Районный к-т 15%) | шт. | 6 | 122.8 |  | 122.8 | 737 |  |  | 737 | МАТ=3,762 | 2772 |  |  | 2772
27 | Беркут | Тройник 45° 110х100х50 ПНД (1263,55/1,18/5,65*1,1*1,02) _______________ (Территориальная поправка к базе 2001г МАТ=1,1; Районный к-т 15%) | шт | 3 | 212.64 |  | 212.64 | 638 |  |  | 638 | МАТ=5,65 | 3604 |  |  | 3604
28 | ТССЦ-507-3923 Приказ Минстроя России от 27.02.15 №140/пр | Отвод сварной полиэтиленовый 90° к напорным трубам, диаметр 110 мм _______________ (Территориальная поправка к базе 2001г МАТ=1,1; Районный к-т 15%) | шт. | 3 | 238.85 |  | 238.85 | 717 |  |  | 717 | МАТ=3,171 | 2272 |  |  | 2272
29 | ТССЦ-507-3821 Приказ Минстроя России от 27.02.15 №140/пр | Отвод сварной полиэтиленовый 45° к напорным трубам, диаметр 110 мм _______________ (Территориальная поправка к базе 2001г МАТ=1,1; Районный к-т 15%) | шт. | 9 | 235.32 |  | 235.32 | 2118 |  |  | 2118 | МАТ=3,171 | 6716 |  |  | 6716
30 | ТССЦ-507-4360 Приказ Минстроя России от 27.02.15 №140/пр | Отвод полиэтиленовый канализационный диаметром 50 мм _______________ (Территориальная поправка к базе 2001г МАТ=1,1; Районный к-т 15%) | шт. | 9 | 1.72 |  | 1.72 | 15 |  |  | 15 | МАТ=7,308 | 113 |  |  | 113
31 | ТССЦ-507-4362 Приказ Минстроя России от 27.02.15 №140/пр | Прочистка канализацинонная диам. 110 ПНД _______________ (Территориальная поправка к базе 2001г МАТ=1,1; Районный к-т 15%) | шт. | 3 | 7.46 |  | 7.46 | 22 |  |  | 22 | МАТ=5,032 | 113 |  |  | 113
32 | ТССЦ-301-7668 Приказ Минстроя России от 27.02.15 №140/пр | Клапан воздушный HL900N для невентилируемых канализационных стояков диаметрами 50/75/110 мм _______________ (Территориальная поправка к базе 2001г МАТ=1,1; Районный к-т 15%) | шт. | 3 | 336 |  | 336 | 1008 |  |  | 1008 | МАТ=9,675 | 9752 |  |  | 9752
Квартиры позиций Г, Д, Е, Ж
33 | ТЕР16-04-001-02 Приказ Минстроя России от 27.02.15 №140/пр | Прокладка трубопроводов канализации из полиэтиленовых труб высокой плотности диаметром: 110 мм _______________ (Территориальная поправка к базе 2001г МАТ=1,1; Районный к-т 15%) | 100 м трубопровода | 0.04 | 9685,54 ______ 584,43 | 6,76 ______ 0,62 | 9094.35 | 387 | 23 |  | 364 | ОЗП=22,32 ЭМ=8,108 ЗПМ=22,222 МАТ=3,823 | 1915 | 522 | 2 ______ 1 | 1391 | 61,6 ______ 0,05 | 2.46
|  | Накладные расходы от ФОТ(523 руб.) |  | 128%*(0.9*0.85) | [8 empty] | 512
|  | Сметная прибыль от ФОТ(523 руб.) |  | 83%*(0.85*0.8) | [8 empty] | 295
|  | Всего с НР и СП | [10 empty] | 2722
34 | ТССЦ-302-3340 Приказ Минстроя России от 27.02.15 №140/пр | Трубопроводы канализации из полиэтиленовых труб высокой плотности с гильзами, диаметром 110 мм _______________ (Территориальная поправка к базе 2001г МАТ=1,1; Районный к-т 15%) | м | -3.992 | 88.99 |  | 88.99 | -355 |  |  | -355 | МАТ=3,682 | -1308 |  |  | -1308
35 | ТССЦ-507-0595 Приказ Минстроя России от 27.02.15 №140/пр | Трубы напорные из полиэтилена низкого давления среднего типа, наружным диаметром 110 мм _______________ (Территориальная поправка к базе 2001г МАТ=1,1; Районный к-т 15%) | 10 м | 0.4 | 710.84 |  | 710.84 | 284 |  |  | 284 | МАТ=3,634 | 1033 |  |  | 1033
36 | ТЕР16-04-001-01 Приказ Минстроя России от 27.02.15 №140/пр | Прокладка трубопроводов канализации из полиэтиленовых труб высокой плотности диаметром: 50 мм _______________ (Территориальная поправка к базе 2001г МАТ=1,1; Районный к-т 15%) | 100 м трубопровода | 0.12 | 5661,36 ______ 609,48 | 2,91 ______ 0,25 | 5048.97 | 679 | 73 |  | 606 | ОЗП=22,32 ЭМ=8,345 ЗПМ=21,818 МАТ=3,777 | 3924 | 1632 | 3 ______ 1 | 2289 | 64,24 ______ 0,02 | 7.71
|  | Накладные расходы от ФОТ(1633 руб.) |  | 128%*(0.9*0.85) | [8 empty] | 1599
|  | Сметная прибыль от ФОТ(1633 руб.) |  | 83%*(0.85*0.8) | [8 empty] | 922
|  | Всего с НР и СП | [10 empty] | 6445
37 | ТССЦ-302-3339 Приказ Минстроя России от 27.02.15 №140/пр | Трубопроводы канализации из полиэтиленовых труб высокой плотности с гильзами, диаметром 50 мм _______________ (Территориальная поправка к базе 2001г МАТ=1,1; Районный к-т 15%) | м | -11.98 | 49.75 |  | 49.75 | -596 |  |  | -596 | МАТ=3,682 | -2195 |  |  | -2195
38 | ТССЦ-507-0592 Приказ Минстроя России от 27.02.15 №140/пр | Трубы напорные из полиэтилена низкого давления среднего типа, наружным диаметром 63 мм _______________ (Территориальная поправка к базе 2001г МАТ=1,1; Районный к-т 15%) | 10 м | 1.2 | 237.08 |  | 237.08 | 284 |  |  | 284 | МАТ=4,323 | 1230 |  |  | 1230
39 | ТЕР17-01-003-01 Приказ Минстроя России от 27.02.15 №140/пр | Установка унитазов: с бачком непосредственно присоединенным _______________ (Территориальная поправка к базе 2001г МАТ=1,1; Районный к-т 15%) | 10 компл. | 0.4 | 4737,39 ______ 224,14 | 41,85 ______ 3,96 | 4471.41 | 1895 | 90 | 17 ______ 2 | 1788 | ОЗП=22,32 ЭМ=11,342 ЗПМ=22,315 МАТ=7,945 | 16401 | 2001 | 190 ______ 35 | 14210 | 24,64 ______ 0,32 | 9,86 ______ 0,13
|  | Накладные расходы от ФОТ(2036 руб.) |  | 128%*(0.9*0.85) | [8 empty] | 1994
|  | Сметная прибыль от ФОТ(2036 руб.) |  | 83%*(0.85*0.8) | [8 empty] | 1149
|  | Всего с НР и СП | [10 empty] | 19544
40 | ТЕР17-01-005-01 Приказ Минстроя России от 27.02.15 №140/пр | Установка моек _______________ (Территориальная поправка к базе 2001г МАТ=1,1; Районный к-т 15%) | 10 компл. | 0.4 | 3204,88 ______ 159,34 | 15,61 ______ 1,61 | 3029.93 | 1282 | 64 | 6 ______ 1 | 1212 | ОЗП=22,32 ЭМ=11,29 ЗПМ=22,273 МАТ=2,91 | 5020 | 1423 | 70 ______ 14 | 3527 | 17,32 ______ 0,13 | 6,93 ______ 0,05
|  | Накладные расходы от ФОТ(1437 руб.) |  | 128%*(0.9*0.85) | [8 empty] | 1407
|  | Сметная прибыль от ФОТ(1437 руб.) |  | 83%*(0.85*0.8) | [8 empty] | 811
|  | Всего с НР и СП | [10 empty] | 7238
41 | ТССЦ-301-7791 Приказ Минстроя России от 27.02.15 №140/пр | Сифон пластмассовый бутылочный унифицированный с выпуском и вертикальным отводом СБУв (ГОСТ 23289-94) _______________ (Территориальная поправка к базе 2001г МАТ=1,1; Районный к-т 15%) | компл. | 4 | 23.01 |  | 23.01 | 92 |  |  | 92 | МАТ=2,912 | 268 |  |  | 268
42 | ТССЦ-301-1527 Приказ Минстроя России от 27.02.15 №140/пр | Смеситель латунный с гальванопокрытием для мойки настольный, с верхней камерой смешения _______________ (Территориальная поправка к базе 2001г МАТ=1,1; Районный к-т 15%) | шт. | 4 | 142.79 |  | 142.79 | 571 |  |  | 571 | МАТ=6,125 | 3498 |  |  | 3498
43 | ТЕР17-01-001-14 Приказ Минстроя России от 27.02.15 №140/пр | Установка умывальников одиночных: с подводкой холодной и горячей воды _______________ (Территориальная поправка к базе 2001г МАТ=1,1; Районный к-т 15%) | 10 компл. | 0.4 | 2092,43 ______ 199,18 | 22,66 ______ 1,61 | 1870.59 | 837 | 80 | 9 ______ 1 | 748 | ОЗП=22,32 ЭМ=11,166 ЗПМ=22,273 МАТ=6,998 | 7116 | 1778 | 101 ______ 14 | 5237 | 21,65 ______ 0,13 | 8,66 ______ 0,05
|  | Накладные расходы от ФОТ(1792 руб.) |  | 128%*(0.9*0.85) | [8 empty] | 1755
|  | Сметная прибыль от ФОТ(1792 руб.) |  | 83%*(0.85*0.8) | [8 empty] | 1011
|  | Всего с НР и СП | [10 empty] | 9882
44 | ТССЦ-301-0630 Приказ Минстроя России от 27.02.15 №140/пр | Смесители для умывальников СМ-УМ с фарфоровым корпусом, с аэратором _______________ (Территориальная поправка к базе 2001г МАТ=1,1; Районный к-т 15%) | компл. | 4 | 148.53 |  | 148.53 | 594 |  |  | 594 | МАТ=6,125 | 3639 |  |  | 3639
45 | ТЕР17-01-001-01 Приказ Минстроя России от 27.02.15 №140/пр | Установка ванн купальных: прямых чугунных _______________ (Территориальная поправка к базе 2001г МАТ=1,1; Районный к-т 15%) | 10 компл. | 0.4 | 19115,97 ______ 296,15 | 103,87 ______ 9,76 | 18715.95 | 7646 | 118 | 42 ______ 4 | 7486 | ОЗП=22,32 ЭМ=10,515 ЗПМ=22,322 МАТ=6,641 | 52798 | 2644 | 437 ______ 87 | 49717 | 32,19 ______ 0,79 | 12,88 ______ 0,32
|  | Накладные расходы от ФОТ(2731 руб.) |  | 128%*(0.9*0.85) | [8 empty] | 2674
|  | Сметная прибыль от ФОТ(2731 руб.) |  | 83%*(0.85*0.8) | [8 empty] | 1541
|  | Всего с НР и СП | [10 empty] | 57013
46 | ТССЦ-301-0620 Приказ Минстроя России от 27.02.15 №140/пр | Смесители для ванн с душевой сеткой на гибком шланге, с кнопочным переключателем СМ с фарфоровым корпусом _______________ (Территориальная поправка к базе 2001г МАТ=1,1; Районный к-т 15%) | компл. | 4 | 259.94 |  | 259.94 | 1040 |  |  | 1040 | МАТ=6,125 | 6369 |  |  | 6369
47 | Беркут | Тройник 45° 110х100х100 ПНД (1920/1,18/5,65*1,1*1,02) _______________ (Территориальная поправка к базе 2001г МАТ=1,1; Районный к-т 15%) | шт | 4 | 323.11 |  | 323.11 | 1292 |  |  | 1292 | МАТ=5,65 | 7302 |  |  | 7302
48 | ТССЦ-507-3973 Приказ Минстроя России от 27.02.15 №140/пр | Тройник сварной полиэтиленовый 90° к напорным трубам (ТУ 2248-006-75245920) ПЭ 100 PN6,3, диаметр 50 мм _______________ (Территориальная поправка к базе 2001г МАТ=1,1; Районный к-т 15%) | шт. | 4 | 122.8 |  | 122.8 | 491 |  |  | 491 | МАТ=3,762 | 1848 |  |  | 1848
49 | Беркут | Тройник 45° 110х100х50 ПНД (1263,55/1,18/5,65*1,1*1,02) _______________ (Территориальная поправка к базе 2001г МАТ=1,1; Районный к-т 15%) | шт | 4 | 212.64 |  | 212.64 | 851 |  |  | 851 | МАТ=5,65 | 4806 |  |  | 4806
50 | ТССЦ-507-4359 Приказ Минстроя России от 27.02.15 №140/пр | Тройник полиэтиленовый канализационный диаметром 50 мм _______________ (Территориальная поправка к базе 2001г МАТ=1,1; Районный к-т 15%) | шт. | 12 | 3.15 |  | 3.15 | 38 |  |  | 38 | МАТ=9,885 | 373 |  |  | 373
51 | ТССЦ-507-3923 Приказ Минстроя России от 27.02.15 №140/пр | Отвод сварной полиэтиленовый 90° к напорным трубам, диаметр 110 мм _______________ (Территориальная поправка к базе 2001г МАТ=1,1; Районный к-т 15%) | шт. | 4 | 238.85 |  | 238.85 | 955 |  |  | 955 | МАТ=3,171 | 3030 |  |  | 3030
52 | ТССЦ-507-3821 Приказ Минстроя России от 27.02.15 №140/пр | Отвод сварной полиэтиленовый 45° к напорным трубам, диаметр 110 мм _______________ (Территориальная поправка к базе 2001г МАТ=1,1; Районный к-т 15%) | шт. | 16 | 235.32 |  | 235.32 | 3765 |  |  | 3765 | МАТ=3,171 | 11939 |  |  | 11939
53 | ТССЦ-507-4362 Приказ Минстроя России от 27.02.15 №140/пр | Прочистка канализацинонная диам. 63 ПНД _______________ (Территориальная поправка к базе 2001г МАТ=1,1; Районный к-т 15%) | шт. | 5 | 7.46 |  | 7.46 | 37 |  |  | 37 | МАТ=5,032 | 188 |  |  | 188
54 | ТССЦ-301-7668 Приказ Минстроя России от 27.02.15 №140/пр | Клапан воздушный HL900N для невентилируемых канализационных стояков диаметрами 50/75/110 мм _______________ (Территориальная поправка к базе 2001г МАТ=1,1; Районный к-т 15%) | шт. | 4 | 336 |  | 336 | 1344 |  |  | 1344 | МАТ=9,675 | 13003 |  |  | 13003
Итого прямые затраты по смете | [7 empty] | 49012 | 1136 | 159 ____ 13 | 47717 |  | 305020 | 25344 | 1672 ______ 292 | 278004 |  | 122,46 ______ 1,07
В том числе (справочно):
фонд оплаты труда (ФОТ) | [7 empty] | 1149 |  |  |  |  | 25636
материалы | [7 empty] | 47717 |  |  |  |  | 278004
эксплуатация машин и механизмов | [7 empty] | 159 |  |  |  |  | 1672
Накладные расходы | [7 empty] | 1324 |  |  |  |  | 25103
Сметная прибыль | [7 empty] | 811 |  |  |  |  | 14469
ВСЕГО по смете | [7 empty] | 51147 |  |  |  |  | 344592 |  |  |  |  | 122,46 ______ 1,07
| Составил: | инженер-сметчик Новикова Н.М.
[должность, подпись (инициалы, фамилия)]
Note on A18: <подпись 102 значение>
Note on A25: <Номер позиции по смете>
Note on A134: <Текстовая часть (итоги)>
Note on B2: <Наименование стройки>
Note on B5: <Индекс/ЛН локальной сметы>
Note on B8: <Наименование локальной сметы>; <Наименование объекта>
Note on B25: <Обоснование (код) позиции> <Примечание> <Комментарии из базы данных к расценке>
Note on C12: <Основание>
Note on C25: <Наименование (текстовая часть) расценки> _______________ <Обоснование коэффициентов> _______________ <Формула расчета стоимости единицы> _______________ <Строка задания НР для БИМ> <Строка задания СП для БИМ>
Note on C138: <подпись 300 атрибут 970 значение> _______________________________ /<подпись 300 значение>/
Note on C143: <подпись 310 атрибут 970 значение> _______________________________ /<подпись 310 значение>/
Note on D25: <Ед. измерения по расценке>
Note on E25: <Количество всего (физ. объем) по позиции> <Нормы НР по позиции при БИМ> <Нормы СП по позиции при БИМ>
Note on F25: <ПЗ по позиции на единицу в базисных ценах с учетом всех к-тов> ______ <ОЗП по позиции на единицу в базисных ценах с учетом всех к-тов>
Note on G25: <ЭММ по позиции на единицу в базисных ценах с учетом всех к-тов > ______ <ЗПМ по позиции на единицу в базисных ценах с учетом всех к-тов >
Note on H25: <МАТ по позиции на единицу в базисных ценах с учетом всех к-тов >
Note on I25: <ИТОГО ПЗ на физобъем по позиции в базисных ценах>
Note on I134: <Прямые затраты в базисных ценах (итоги)>
Note on J25: <ИТОГО ОЗП на физобъем по позиции в базисных ценах>
Note on J134: <З/п основных рабочих в базисных ценах (итоги)>
Note on K25: <ИТОГО ЭММ на физобъем по позиции в базисных ценах> ______ <ИТОГО ЗПМ на физобъем по позиции в базисных ценах>
Note on K134: <Эксплуатация машин в базисных ценах (итоги)> ____ <З/п машинистов в базисных ценах (итоги)>
Note on L25: <ИТОГО МАТ на физобъем по позиции в базисных ценах>
Note on L134: <Материалы в базисных ценах (итоги)>
Note on M25: ОЗП=<Индекс к позиции на ОЗП> ЭМ=<Индекс к позиции на ЭМ> ЗПМ=<Индекс к позиции на ЗПМ> МАТ=<Индекс к позиции на МАТ>
Note on N14: <Итого по расчету>
Note on N15: <Итого ФОТ>
Note on N17: <Итого ТЗ>
Note on N25: <ИТОГО ПЗ по позиции для БИМ> _____ НР=<Сумма НР по позиции для БИМ> СП=<Сумма СП по позиции для БИМ>
Note on N134: <Прямые затраты (итоги)>
Note on O17: <Итого ТЗМ>
Note on O25: <ИТОГО ОЗП по позиции для БИМ>
Note on O134: <З/п основных рабочих (итоги)>
Note on P25: <ИТОГО ЭММ по позиции для БИМ> ______ <ИТОГО ЗПМ по позиции для БИМ>
Note on P134: <Эксплуатация машин (итоги)> ______ <З/п машинистов (итоги)>
Note on Q14: <Итого по расчету>
Note on Q15: <Итого ФОТ>
Note on Q17: <Итого ТЗ>
Note on Q25: <ИТОГО МАТ по позиции для БИМ>
Note on Q134: <Материалы (итоги)>
Note on R15: <Итого ФОТ>
Note on R17: <Итого ТЗМ>
Note on R25: <ТЗ по позиции на единицу> ______ <ТЗМ по позиции на единицу>
Note on S25: <ТЗ по позиции всего> ______ <ТЗМ по позиции всего>
Note on S134: <Трудозатраты основных рабочих (итоги)> ______ <Трудозатраты машинистов (итоги)>