## Мои данные
Перепланировка и переустройство жилых помещений №11,12,13,14,15,16,18,19,20,21,22,23,24,25,26,28,33,34,35,36,37,38,39,40 по ул. Громова, 30 в городе Рубцовске Алтайского края под жилые благоустроенные квартиры
(наименование стройки)
ЛОКАЛЬНЫЙ СМЕТНЫЙ РАСЧЕТ № 02-01-01
(локальная смета)
Общестроительные работы АС. Перепланировка и переустройство жилых помещений №11,12,13,14,15,16,18,19,20,21,22,23,24,25,26,28,33,34,35,36,37,38,39,40 по ул. Громова, 30 в городе Рубцовске
Алтайского края под жилые благоустроенные квартиры
(наименование работ и затрат, наименование объекта)
[13 empty] | в базисном уровне цен |  |  | в текущем уровне цен
|  | Основание: О-11-18 АС | [7 empty] | Сметная стоимость |  |  | 458153 |  | руб. | 2858800 |  | руб.
[10 empty] | Средства на оплату труда |  |  | 30176 |  | руб. | 673715 |  | руб.
[10 empty] | Сметная трудоемкость |  |  | 3621.38 |  | чел.час | 3621.38 |  | чел.час
[13 empty] | 3571.49 | 49.89 |  | 3571.49 | 49.89
Составлен в ценах 2001 г. и пересчитан в текущий уровень по состоянию 1 кв. 2018 г.
N п/п | Шифр и номер позиции норматива | Наименование работ и затрат | Единица измерения | Количество | Стоимость единицы |  |  | Общая стоимость |  |  |  | Индекс | Общая стоимость |  |  |  | Затраты труда рабочих, чел.-ч, не занятых обслуж. машин
[5 empty] | (в базисном уровне цен) |  |  | (в базисном уровне цен) |  |  |  |  | (в текущем уровне цен)
[5 empty] | Всего | экспл. машин | материалов | Всего | оплаты труда | экспл. машин | материалов |  | Всего | оплаты труда | экспл. машин | материалов
[5 empty] | оплаты труда | в т.ч. оплаты труда |  |  |  | в т.ч. оплаты труда |  |  |  |  | в т.ч. оплаты труда |  | обслуживающие маш.
[17 empty] | на един. | всего
1 | 2 | 3 | 4 | 5 | 6 | 7 | 8 | 9 | 10 | 11 | 12 | 13 | 14 | 15 | 16 | 17 | 18 | 19
Раздел 1. Демонтажные работы
Трехкомнатная квартира (поз. А)
1 | ТЕР46-04-005-01 Приказ Минстроя России от 27.02.15 №140/пр | Разборка монолитных перегородок: бетонных _______________ (Территориальная поправка к базе 2001г МАТ=1,1; Районный к-т 15%) | 1 м3 | 0.29 | 268,95 ______ 87,89 | 181,06 ______ 26,59 |  | 78 | 25 | 53 ______ 8 |  | ОЗП=22,32 ЭМ=7,435 ЗПМ=22,326 | 959 | 569 | 390 ______ 172 |  | 10,37 ______ 2,89 | 3,01 ______ 0,84
|  | Накладные расходы от ФОТ(741 руб.) |  | 110%*(0.9*0.85) | [8 empty] | 624
|  | Сметная прибыль от ФОТ(741 руб.) |  | 70%*(0.85*0.8) | [8 empty] | 353
|  | Всего с НР и СП | [10 empty] | 1936
2 | ТЕРр57-1-1 Приказ Минстроя России от 27.02.15 №140/пр | Разборка оснований покрытия полов: кирпичных столбиков под лаги _______________ (Территориальная поправка к базе 2001г МАТ=1,1; Районный к-т 15%) | 100 м2 основания | 0.0432 | 65,01 ______ 65,01 |  |  | 3 | 3 |  |  | ОЗП=22,32 | 63 | 63 |  |  | 8.71 | 0.38
|  | Накладные расходы от ФОТ(63 руб.) |  | 80%*0.85 | [8 empty] | 43
|  | Сметная прибыль от ФОТ(63 руб.) |  | 68%*0.8 | [8 empty] | 34
|  | Всего с НР и СП | [10 empty] | 140
3 | ТЕРр57-1-2 Приказ Минстроя России от 27.02.15 №140/пр | Разборка оснований покрытия полов: лаг из досок и брусков _______________ (Территориальная поправка к базе 2001г МАТ=1,1; Районный к-т 15%) | 100 м2 основания | 0.0432 | 57,25 ______ 57,25 |  |  | 2 | 2 |  |  | ОЗП=22,32 | 55 | 55 |  |  | 7.67 | 0.33
|  | Накладные расходы от ФОТ(55 руб.) |  | 80%*0.85 | [8 empty] | 37
|  | Сметная прибыль от ФОТ(55 руб.) |  | 68%*0.8 | [8 empty] | 30
|  | Всего с НР и СП | [10 empty] | 122
4 | ТЕР46-04-010-02 Приказ Минстроя России от 27.02.15 №140/пр | Разборка покрытий полов: дощатых _______________ (Территориальная поправка к базе 2001г МАТ=1,1; Районный к-т 15%) | 100 м2 покрытия | 0.0432 | 308,65 ______ 227,86 | 80,79 ______ 45,13 |  | 13 | 10 | 3 ______ 2 |  | ОЗП=22,32 ЭМ=13,899 ЗПМ=22,314 | 268 | 220 | 48 ______ 43 |  | 30,53 ______ 3,65 | 1,32 ______ 0,16
|  | Накладные расходы от ФОТ(263 руб.) |  | 110%*(0.9*0.85) | [8 empty] | 221
|  | Сметная прибыль от ФОТ(263 руб.) |  | 70%*(0.85*0.8) | [8 empty] | 125
|  | Всего с НР и СП | [10 empty] | 614
Двухкомнатная квартира (поз. Б)
5 | ТЕР46-03-007-02 Приказ Минстроя России от 27.02.15 №140/пр | Пробивка проемов в конструкциях: из бетона _______________ (Территориальная поправка к базе 2001г МАТ=1,1; Районный к-т 15%) | 1 м3 | 0.15 | 952,95 ______ 236,87 | 716,09 ______ 105,16 |  | 143 | 36 | 107 ______ 16 |  | ОЗП=22,32 ЭМ=7,435 ЗПМ=22,326 | 1592 | 793 | 799 ______ 352 |  | 27,61 ______ 11,43 | 4,14 ______ 1,71
|  | Накладные расходы от ФОТ(1145 руб.) |  | 110%*(0.9*0.85) | [8 empty] | 964
|  | Сметная прибыль от ФОТ(1145 руб.) |  | 70%*(0.85*0.8) | [8 empty] | 545
|  | Всего с НР и СП | [10 empty] | 3101
6 | ТЕРр57-1-1 Приказ Минстроя России от 27.02.15 №140/пр | Разборка оснований покрытия полов: кирпичных столбиков под лаги _______________ (Территориальная поправка к базе 2001г МАТ=1,1; Районный к-т 15%) | 100 м2 основания | 0.0432 | 65,01 ______ 65,01 |  |  | 3 | 3 |  |  | ОЗП=22,32 | 63 | 63 |  |  | 8.71 | 0.38
|  | Накладные расходы от ФОТ(63 руб.) |  | 80%*0.85 | [8 empty] | 43
|  | Сметная прибыль от ФОТ(63 руб.) |  | 68%*0.8 | [8 empty] | 34
|  | Всего с НР и СП | [10 empty] | 140
7 | ТЕРр57-1-2 Приказ Минстроя России от 27.02.15 №140/пр | Разборка оснований покрытия полов: лаг из досок и брусков _______________ (Территориальная поправка к базе 2001г МАТ=1,1; Районный к-т 15%) | 100 м2 основания | 0.0432 | 57,25 ______ 57,25 |  |  | 2 | 2 |  |  | ОЗП=22,32 | 55 | 55 |  |  | 7.67 | 0.33
|  | Накладные расходы от ФОТ(55 руб.) |  | 80%*0.85 | [8 empty] | 37
|  | Сметная прибыль от ФОТ(55 руб.) |  | 68%*0.8 | [8 empty] | 30
|  | Всего с НР и СП | [10 empty] | 122
8 | ТЕР46-04-010-02 Приказ Минстроя России от 27.02.15 №140/пр | Разборка покрытий полов: дощатых _______________ (Территориальная поправка к базе 2001г МАТ=1,1; Районный к-т 15%) | 100 м2 покрытия | 0.0432 | 308,65 ______ 227,86 | 80,79 ______ 45,13 |  | 13 | 10 | 3 ______ 2 |  | ОЗП=22,32 ЭМ=13,899 ЗПМ=22,314 | 268 | 220 | 48 ______ 43 |  | 30,53 ______ 3,65 | 1,32 ______ 0,16
|  | Накладные расходы от ФОТ(263 руб.) |  | 110%*(0.9*0.85) | [8 empty] | 221
|  | Сметная прибыль от ФОТ(263 руб.) |  | 70%*(0.85*0.8) | [8 empty] | 125
|  | Всего с НР и СП | [10 empty] | 614
Двухкомнатная квартира (поз. В)
9 | ТЕР46-04-005-01 Приказ Минстроя России от 27.02.15 №140/пр | Разборка монолитных перегородок: бетонных _______________ (Территориальная поправка к базе 2001г МАТ=1,1; Районный к-т 15%) | 1 м3 | 0.296 | 268,95 ______ 87,89 | 181,06 ______ 26,59 |  | 80 | 26 | 54 ______ 8 |  | ОЗП=22,32 ЭМ=7,435 ЗПМ=22,326 | 979 | 581 | 398 ______ 176 |  | 10,37 ______ 2,89 | 3,07 ______ 0,86
|  | Накладные расходы от ФОТ(757 руб.) |  | 110%*(0.9*0.85) | [8 empty] | 637
|  | Сметная прибыль от ФОТ(757 руб.) |  | 70%*(0.85*0.8) | [8 empty] | 360
|  | Всего с НР и СП | [10 empty] | 1976
10 | ТЕРр57-1-1 Приказ Минстроя России от 27.02.15 №140/пр | Разборка оснований покрытия полов: кирпичных столбиков под лаги _______________ (Территориальная поправка к базе 2001г МАТ=1,1; Районный к-т 15%) | 100 м2 основания | 0.0432 | 65,01 ______ 65,01 |  |  | 3 | 3 |  |  | ОЗП=22,32 | 63 | 63 |  |  | 8.71 | 0.38
|  | Накладные расходы от ФОТ(63 руб.) |  | 80%*0.85 | [8 empty] | 43
|  | Сметная прибыль от ФОТ(63 руб.) |  | 68%*0.8 | [8 empty] | 34
|  | Всего с НР и СП | [10 empty] | 140
11 | ТЕРр57-1-2 Приказ Минстроя России от 27.02.15 №140/пр | Разборка оснований покрытия полов: лаг из досок и брусков _______________ (Территориальная поправка к базе 2001г МАТ=1,1; Районный к-т 15%) | 100 м2 основания | 0.0432 | 57,25 ______ 57,25 |  |  | 2 | 2 |  |  | ОЗП=22,32 | 55 | 55 |  |  | 7.67 | 0.33
|  | Накладные расходы от ФОТ(55 руб.) |  | 80%*0.85 | [8 empty] | 37
|  | Сметная прибыль от ФОТ(55 руб.) |  | 68%*0.8 | [8 empty] | 30
|  | Всего с НР и СП | [10 empty] | 122
12 | ТЕР46-04-010-02 Приказ Минстроя России от 27.02.15 №140/пр | Разборка покрытий полов: дощатых _______________ (Территориальная поправка к базе 2001г МАТ=1,1; Районный к-т 15%) | 100 м2 покрытия | 0.0432 | 308,65 ______ 227,86 | 80,79 ______ 45,13 |  | 13 | 10 | 3 ______ 2 |  | ОЗП=22,32 ЭМ=13,899 ЗПМ=22,314 | 268 | 220 | 48 ______ 43 |  | 30,53 ______ 3,65 | 1,32 ______ 0,16
|  | Накладные расходы от ФОТ(263 руб.) |  | 110%*(0.9*0.85) | [8 empty] | 221
|  | Сметная прибыль от ФОТ(263 руб.) |  | 70%*(0.85*0.8) | [8 empty] | 125
|  | Всего с НР и СП | [10 empty] | 614
Четырехкомнатная квартира (поз. Г)
13 | ТЕР46-04-001-04 Приказ Минстроя России от 27.02.15 №140/пр | Разборка: кирпичных стен _______________ (Территориальная поправка к базе 2001г МАТ=1,1; Районный к-т 15%) | 1 м3 | 3.18 | 141,89 ______ 69,84 | 72,05 ______ 10,58 |  | 451 | 222 | 229 ______ 34 |  | ОЗП=22,32 ЭМ=7,434 ЗПМ=22,326 | 6660 | 4957 | 1703 ______ 751 |  | 8,24 ______ 1,15 | 26,2 ______ 3,66
|  | Накладные расходы от ФОТ(5708 руб.) |  | 110%*(0.9*0.85) | [8 empty] | 4803
|  | Сметная прибыль от ФОТ(5708 руб.) |  | 70%*(0.85*0.8) | [8 empty] | 2717
|  | Всего с НР и СП | [10 empty] | 14180
14 | ТЕР46-04-005-01 Приказ Минстроя России от 27.02.15 №140/пр | Разборка монолитных перегородок: бетонных _______________ (Территориальная поправка к базе 2001г МАТ=1,1; Районный к-т 15%) | 1 м3 | 0.296 | 268,95 ______ 87,89 | 181,06 ______ 26,59 |  | 80 | 26 | 54 ______ 8 |  | ОЗП=22,32 ЭМ=7,435 ЗПМ=22,326 | 979 | 581 | 398 ______ 176 |  | 10,37 ______ 2,89 | 3,07 ______ 0,86
|  | Накладные расходы от ФОТ(757 руб.) |  | 110%*(0.9*0.85) | [8 empty] | 637
|  | Сметная прибыль от ФОТ(757 руб.) |  | 70%*(0.85*0.8) | [8 empty] | 360
|  | Всего с НР и СП | [10 empty] | 1976
15 | ТЕР46-04-009-02 Приказ Минстроя России от 27.02.15 №140/пр | Разборка бетонных полов _______________ (Территориальная поправка к базе 2001г МАТ=1,1; Районный к-т 15%) | 1 м3 | 0.56 | 184,26 ______ 67,72 | 116,53 ______ 17,11 |  | 103 | 38 | 65 ______ 10 |  | ОЗП=22,32 ЭМ=7,434 ЗПМ=22,326 | 1332 | 847 | 485 ______ 214 |  | 7,8 ______ 1,86 | 4,37 ______ 1,04
|  | Накладные расходы от ФОТ(1061 руб.) |  | 110%*(0.9*0.85) | [8 empty] | 893
|  | Сметная прибыль от ФОТ(1061 руб.) |  | 70%*(0.85*0.8) | [8 empty] | 505
|  | Всего с НР и СП | [10 empty] | 2730
16 | ТЕРр57-2-3 Приказ Минстроя России от 27.02.15 №140/пр | Разборка покрытий полов: из керамических плиток _______________ (Территориальная поправка к базе 2001г МАТ=1,1; Районный к-т 15%) | 100 м2 покрытия | 0.032 | 601,56 ______ 569,69 | 31,87 ______ 17,8 |  | 19 | 18 | 1 ______ 1 |  | ОЗП=22,32 ЭМ=13,899 ЗПМ=22,315 | 421 | 407 | 14 ______ 13 |  | 69,87 ______ 1,44 | 2,24 ______ 0,05
|  | Накладные расходы от ФОТ(420 руб.) |  | 80%*0.85 | [8 empty] | 286
|  | Сметная прибыль от ФОТ(420 руб.) |  | 68%*0.8 | [8 empty] | 228
|  | Всего с НР и СП | [10 empty] | 935
17 | ТЕРр51-3-2 Приказ Минстроя России от 27.02.15 №140/пр | Изменение уровня пола в здании: выемкой грунта с погрузкой _______________ (Территориальная поправка к базе 2001г МАТ=1,1; Районный к-т 15%) | 100 м3 грунта | 0.045 | 4726,08 ______ 4619,91 | 1.76 | 104.41 | 213 | 208 |  | 5 | ОЗП=22,32 ЭМ=10,909 МАТ=6,302 | 4671 | 4640 | 1 | 30 | 619 | 27.86
|  | Накладные расходы от ФОТ(4640 руб.) |  | 75%*0.85 | [8 empty] | 2958
|  | Сметная прибыль от ФОТ(4640 руб.) |  | 45%*0.8 | [8 empty] | 1670
|  | Всего с НР и СП | [10 empty] | 9299
18 | ТЕРр57-1-1 Приказ Минстроя России от 27.02.15 №140/пр | Разборка оснований покрытия полов: кирпичных столбиков под лаги _______________ (Территориальная поправка к базе 2001г МАТ=1,1; Районный к-т 15%) | 100 м2 основания | 0.0432 | 65,01 ______ 65,01 |  |  | 3 | 3 |  |  | ОЗП=22,32 | 63 | 63 |  |  | 8.71 | 0.38
|  | Накладные расходы от ФОТ(63 руб.) |  | 80%*0.85 | [8 empty] | 43
|  | Сметная прибыль от ФОТ(63 руб.) |  | 68%*0.8 | [8 empty] | 34
|  | Всего с НР и СП | [10 empty] | 140
19 | ТЕРр57-1-2 Приказ Минстроя России от 27.02.15 №140/пр | Разборка оснований покрытия полов: лаг из досок и брусков _______________ (Территориальная поправка к базе 2001г МАТ=1,1; Районный к-т 15%) | 100 м2 основания | 0.0432 | 57,25 ______ 57,25 |  |  | 2 | 2 |  |  | ОЗП=22,32 | 55 | 55 |  |  | 7.67 | 0.33
|  | Накладные расходы от ФОТ(55 руб.) |  | 80%*0.85 | [8 empty] | 37
|  | Сметная прибыль от ФОТ(55 руб.) |  | 68%*0.8 | [8 empty] | 30
|  | Всего с НР и СП | [10 empty] | 122
20 | ТЕР46-04-010-02 Приказ Минстроя России от 27.02.15 №140/пр | Разборка покрытий полов: дощатых _______________ (Территориальная поправка к базе 2001г МАТ=1,1; Районный к-т 15%) | 100 м2 покрытия | 0.0432 | 308,65 ______ 227,86 | 80,79 ______ 45,13 |  | 13 | 10 | 3 ______ 2 |  | ОЗП=22,32 ЭМ=13,899 ЗПМ=22,314 | 268 | 220 | 48 ______ 43 |  | 30,53 ______ 3,65 | 1,32 ______ 0,16
|  | Накладные расходы от ФОТ(263 руб.) |  | 110%*(0.9*0.85) | [8 empty] | 221
|  | Сметная прибыль от ФОТ(263 руб.) |  | 70%*(0.85*0.8) | [8 empty] | 125
|  | Всего с НР и СП | [10 empty] | 614
Двухкомнатная квартира (поз. Д)
21 | ТЕР46-03-007-02 Приказ Минстроя России от 27.02.15 №140/пр | Пробивка проемов в конструкциях: из бетона _______________ (Территориальная поправка к базе 2001г МАТ=1,1; Районный к-т 15%) | 1 м3 | 0.45 | 952,95 ______ 236,87 | 716,09 ______ 105,16 |  | 429 | 107 | 322 ______ 47 |  | ОЗП=22,32 ЭМ=7,435 ЗПМ=22,326 | 4775 | 2379 | 2396 ______ 1056 |  | 27,61 ______ 11,43 | 12,42 ______ 5,14
|  | Накладные расходы от ФОТ(3435 руб.) |  | 110%*(0.9*0.85) | [8 empty] | 2891
|  | Сметная прибыль от ФОТ(3435 руб.) |  | 70%*(0.85*0.8) | [8 empty] | 1635
|  | Всего с НР и СП | [10 empty] | 9301
22 | ТЕР46-04-009-02 Приказ Минстроя России от 27.02.15 №140/пр | Разборка бетонных полов _______________ (Территориальная поправка к базе 2001г МАТ=1,1; Районный к-т 15%) | 1 м3 | 0.79 | 184,26 ______ 67,72 | 116,53 ______ 17,11 |  | 146 | 53 | 93 ______ 14 |  | ОЗП=22,32 ЭМ=7,434 ЗПМ=22,326 | 1879 | 1195 | 684 ______ 302 |  | 7,8 ______ 1,86 | 6,16 ______ 1,47
|  | Накладные расходы от ФОТ(1497 руб.) |  | 110%*(0.9*0.85) | [8 empty] | 1260
|  | Сметная прибыль от ФОТ(1497 руб.) |  | 70%*(0.85*0.8) | [8 empty] | 713
|  | Всего с НР и СП | [10 empty] | 3852
23 | ТЕРр57-2-3 Приказ Минстроя России от 27.02.15 №140/пр | Разборка покрытий полов: из керамических плиток _______________ (Территориальная поправка к базе 2001г МАТ=1,1; Районный к-т 15%) | 100 м2 покрытия | 0.045 | 601,56 ______ 569,69 | 31,87 ______ 17,8 |  | 27 | 26 | 1 ______ 1 |  | ОЗП=22,32 ЭМ=13,899 ЗПМ=22,315 | 592 | 572 | 20 ______ 18 |  | 69,87 ______ 1,44 | 3,14 ______ 0,06
|  | Накладные расходы от ФОТ(590 руб.) |  | 80%*0.85 | [8 empty] | 401
|  | Сметная прибыль от ФОТ(590 руб.) |  | 68%*0.8 | [8 empty] | 321
|  | Всего с НР и СП | [10 empty] | 1314
24 | ТЕРр51-3-2 Приказ Минстроя России от 27.02.15 №140/пр | Изменение уровня пола в здании: выемкой грунта с погрузкой _______________ (Территориальная поправка к базе 2001г МАТ=1,1; Районный к-т 15%) | 100 м3 грунта | 0.06 | 4726,08 ______ 4619,91 | 1.76 | 104.41 | 284 | 277 |  | 7 | ОЗП=22,32 ЭМ=10,909 МАТ=6,302 | 6228 | 6187 | 1 | 40 | 619 | 37.14
|  | Накладные расходы от ФОТ(6187 руб.) |  | 75%*0.85 | [8 empty] | 3944
|  | Сметная прибыль от ФОТ(6187 руб.) |  | 45%*0.8 | [8 empty] | 2227
|  | Всего с НР и СП | [10 empty] | 12399
25 | ТЕРр63-7-5 Приказ Минстроя России от 27.02.15 №140/пр | Разборка облицовки стен: из керамических глазурованных плиток _______________ (Территориальная поправка к базе 2001г МАТ=1,1; Районный к-т 15%) | 100 м2 поверхности облицовки | 0.3576 | 670,16 ______ 559,67 | 110,49 ______ 19,41 |  | 240 | 200 | 40 ______ 7 |  | ОЗП=22,32 ЭМ=7,888 ЗПМ=22,327 | 4779 | 4467 | 312 ______ 155 |  | 74,3 ______ 1,99 | 26,57 ______ 0,71
|  | Накладные расходы от ФОТ(4622 руб.) |  | 77%*0.85 | [8 empty] | 3025
|  | Сметная прибыль от ФОТ(4622 руб.) |  | 50%*0.8 | [8 empty] | 1849
|  | Всего с НР и СП | [10 empty] | 9653
Двухкомнатная квартира (поз. Е)
26 | ТЕРр53-22-1 Приказ Минстроя России от 27.02.15 №140/пр | Временная разгрузка каменных конструкций деревянными стойками из бревен _______________ (Территориальная поправка к базе 2001г МАТ=1,1; Районный к-т 15%) | 100 м стоек | 0.0456 | 834,77 ______ 599,04 | 12.34 | 223.4 | 38 | 27 | 1 | 10 | ОЗП=22,32 ЭМ=10,889 МАТ=8,169 | 699 | 610 | 6 | 83 | 77.4 | 3.53
|  | Накладные расходы от ФОТ(610 руб.) |  | 86%*0.85 | [8 empty] | 446
|  | Сметная прибыль от ФОТ(610 руб.) |  | 70%*0.8 | [8 empty] | 342
|  | Всего с НР и СП | [10 empty] | 1487
27 | ТЕР46-03-007-03 Приказ Минстроя России от 27.02.15 №140/пр | Пробивка проемов в конструкциях: из кирпича _______________ (Территориальная поправка к базе 2001г МАТ=1,1; Районный к-т 15%) | 1 м3 | 0.71 | 264,65 ______ 105,52 | 159,13 ______ 23,37 |  | 188 | 75 | 113 ______ 17 |  | ОЗП=22,32 ЭМ=7,435 ЗПМ=22,326 | 2512 | 1672 | 840 ______ 370 |  | 12,3 ______ 2,54 | 8,73 ______ 1,8
|  | Накладные расходы от ФОТ(2042 руб.) |  | 110%*(0.9*0.85) | [8 empty] | 1718
|  | Сметная прибыль от ФОТ(2042 руб.) |  | 70%*(0.85*0.8) | [8 empty] | 972
|  | Всего с НР и СП | [10 empty] | 5202
28 | ТЕР46-03-007-02 Приказ Минстроя России от 27.02.15 №140/пр | Пробивка проемов в конструкциях: из бетона _______________ (Территориальная поправка к базе 2001г МАТ=1,1; Районный к-т 15%) | 1 м3 | 0.3 | 952,95 ______ 236,87 | 716,09 ______ 105,16 |  | 286 | 71 | 215 ______ 32 |  | ОЗП=22,32 ЭМ=7,435 ЗПМ=22,326 | 3183 | 1586 | 1597 ______ 704 |  | 27,61 ______ 11,43 | 8,28 ______ 3,43
|  | Накладные расходы от ФОТ(2290 руб.) |  | 110%*(0.9*0.85) | [8 empty] | 1927
|  | Сметная прибыль от ФОТ(2290 руб.) |  | 70%*(0.85*0.8) | [8 empty] | 1090
|  | Всего с НР и СП | [10 empty] | 6200
29 | ТЕРр57-2-3 Приказ Минстроя России от 27.02.15 №140/пр | Разборка покрытий полов: из керамических плиток _______________ (Территориальная поправка к базе 2001г МАТ=1,1; Районный к-т 15%) | 100 м2 покрытия | 0.113 | 601,56 ______ 569,69 | 31,87 ______ 17,8 |  | 68 | 64 | 4 ______ 2 |  | ОЗП=22,32 ЭМ=13,899 ЗПМ=22,315 | 1487 | 1437 | 50 ______ 45 |  | 69,87 ______ 1,44 | 7,9 ______ 0,16
|  | Накладные расходы от ФОТ(1482 руб.) |  | 80%*0.85 | [8 empty] | 1008
|  | Сметная прибыль от ФОТ(1482 руб.) |  | 68%*0.8 | [8 empty] | 806
|  | Всего с НР и СП | [10 empty] | 3301
30 | ТЕР46-04-009-02 Приказ Минстроя России от 27.02.15 №140/пр | Разборка бетонных полов _______________ (Территориальная поправка к базе 2001г МАТ=1,1; Районный к-т 15%) | 1 м3 | 0.23 | 184,26 ______ 67,72 | 116,53 ______ 17,11 |  | 42 | 16 | 26 ______ 4 |  | ОЗП=22,32 ЭМ=7,434 ЗПМ=22,326 | 547 | 348 | 199 ______ 88 |  | 7,8 ______ 1,86 | 1,79 ______ 0,43
|  | Накладные расходы от ФОТ(436 руб.) |  | 110%*(0.9*0.85) | [8 empty] | 367
|  | Сметная прибыль от ФОТ(436 руб.) |  | 70%*(0.85*0.8) | [8 empty] | 208
|  | Всего с НР и СП | [10 empty] | 1122
31 | ТЕРр51-3-2 Приказ Минстроя России от 27.02.15 №140/пр | Изменение уровня пола в здании: выемкой грунта с погрузкой _______________ (Территориальная поправка к базе 2001г МАТ=1,1; Районный к-т 15%) | 100 м3 грунта | 1.58 | 4726,08 ______ 4619,91 | 1.76 | 104.41 | 7467 | 7299 | 3 | 165 | ОЗП=22,32 ЭМ=10,909 МАТ=6,302 | 163994 | 162924 | 30 | 1040 | 619 | 978.02
|  | Накладные расходы от ФОТ(162924 руб.) |  | 75%*0.85 | [8 empty] | 103864
|  | Сметная прибыль от ФОТ(162924 руб.) |  | 45%*0.8 | [8 empty] | 58653
|  | Всего с НР и СП | [10 empty] | 326511
Однокомнатная квартира (поз. Ж)
32 | ТЕР46-04-005-01 Приказ Минстроя России от 27.02.15 №140/пр | Разборка монолитных перегородок: бетонных _______________ (Территориальная поправка к базе 2001г МАТ=1,1; Районный к-т 15%) | 1 м3 | 1.518 | 268,95 ______ 87,89 | 181,06 ______ 26,59 |  | 408 | 133 | 275 ______ 40 |  | ОЗП=22,32 ЭМ=7,435 ЗПМ=22,326 | 5021 | 2978 | 2043 ______ 901 |  | 10,37 ______ 2,89 | 15,74 ______ 4,39
|  | Накладные расходы от ФОТ(3879 руб.) |  | 110%*(0.9*0.85) | [8 empty] | 3264
|  | Сметная прибыль от ФОТ(3879 руб.) |  | 70%*(0.85*0.8) | [8 empty] | 1846
|  | Всего с НР и СП | [10 empty] | 10131
33 | ТЕРр57-1-1 Приказ Минстроя России от 27.02.15 №140/пр | Разборка оснований покрытия полов: кирпичных столбиков под лаги _______________ (Территориальная поправка к базе 2001г МАТ=1,1; Районный к-т 15%) | 100 м2 основания | 0.0432 | 65,01 ______ 65,01 |  |  | 3 | 3 |  |  | ОЗП=22,32 | 63 | 63 |  |  | 8.71 | 0.38
|  | Накладные расходы от ФОТ(63 руб.) |  | 80%*0.85 | [8 empty] | 43
|  | Сметная прибыль от ФОТ(63 руб.) |  | 68%*0.8 | [8 empty] | 34
|  | Всего с НР и СП | [10 empty] | 140
34 | ТЕРр57-1-2 Приказ Минстроя России от 27.02.15 №140/пр | Разборка оснований покрытия полов: лаг из досок и брусков _______________ (Территориальная поправка к базе 2001г МАТ=1,1; Районный к-т 15%) | 100 м2 основания | 0.0432 | 57,25 ______ 57,25 |  |  | 2 | 2 |  |  | ОЗП=22,32 | 55 | 55 |  |  | 7.67 | 0.33
|  | Накладные расходы от ФОТ(55 руб.) |  | 80%*0.85 | [8 empty] | 37
|  | Сметная прибыль от ФОТ(55 руб.) |  | 68%*0.8 | [8 empty] | 30
|  | Всего с НР и СП | [10 empty] | 122
35 | ТЕР46-04-010-02 Приказ Минстроя России от 27.02.15 №140/пр | Разборка покрытий полов: дощатых _______________ (Территориальная поправка к базе 2001г МАТ=1,1; Районный к-т 15%) | 100 м2 покрытия | 0.0432 | 308,65 ______ 227,86 | 80,79 ______ 45,13 |  | 13 | 10 | 3 ______ 2 |  | ОЗП=22,32 ЭМ=13,899 ЗПМ=22,314 | 268 | 220 | 48 ______ 43 |  | 30,53 ______ 3,65 | 1,32 ______ 0,16
|  | Накладные расходы от ФОТ(263 руб.) |  | 110%*(0.9*0.85) | [8 empty] | 221
|  | Сметная прибыль от ФОТ(263 руб.) |  | 70%*(0.85*0.8) | [8 empty] | 125
|  | Всего с НР и СП | [10 empty] | 614
Итого прямые затраты по разделу | [7 empty] | 10880 | 9022 | 1671 ____ 259 | 187 |  | 215219 | 201420 | 12606 ______ 5708 | 1193 |  | 1193,53 ______ 27,41
В том числе (справочно):
фонд оплаты труда (ФОТ) | [7 empty] | 9281 |  |  |  |  | 207128
материалы | [7 empty] | 187 |  |  |  |  | 1193
эксплуатация машин и механизмов | [7 empty] | 1671 |  |  |  |  | 12606
Накладные расходы | [7 empty] | 7245 |  |  |  |  | 137424
Сметная прибыль | [7 empty] | 4389 |  |  |  |  | 78348
Итого по разделу 1 Демонтажные работы | [7 empty] | 22514 |  |  |  |  | 430991 |  |  |  |  | 1193,53 ______ 27,41
Раздел 2. Стены и перегородки
Трехкомнатная квартира (поз. А)
36 | ТЕР10-06-031-01 Приказ Минстроя России от 27.02.15 №140/пр | Устройство перегородок из гипсоволокнистых листов (ГВЛ) по системе «КНАУФ» с одинарным металлическим каркасом и однослойной обшивкой с обеих сторон (С 361): глухих _______________ (Территориальная поправка к базе 2001г МАТ=1,1; Районный к-т 15%) | 100 м2 перегородок (за вычетом проемов) | 0.32 | 13893,73 ______ 902,98 | 28.54 | 12962.21 | 4446 | 289 | 9 | 4148 | ОЗП=22,32 ЭМ=2,498 МАТ=4,625 | 25656 | 6449 | 23 | 19184 | 104 | 33.28
|  | Накладные расходы от ФОТ(6449 руб.) |  | 118%*(0.9*0.85) | [8 empty] | 5822
|  | Сметная прибыль от ФОТ(6449 руб.) |  | 63%*(0.85*0.8) | [8 empty] | 2763
|  | Всего с НР и СП | [10 empty] | 34241
37 | ТССЦ-104-0004 Приказ Минстроя России от 27.02.15 №140/пр | Плиты из минеральной ваты на синтетическом связующем М-125 (ГОСТ 9573-96) _______________ (Территориальная поправка к базе 2001г МАТ=1,1; Районный к-т 15%) | м3 | 3.42 | 488.63 |  | 488.63 | 1671 |  |  | 1671 | МАТ=7,282 | 12169 |  |  | 12169
38 | ТЕР10-06-031-02 Приказ Минстроя России от 27.02.15 №140/пр | Устройство перегородок из гипсоволокнистых листов (ГВЛ) по системе «КНАУФ» с одинарным металлическим каркасом и однослойной обшивкой с обеих сторон (С 361): с одним дверным проемом _______________ (Территориальная поправка к базе 2001г МАТ=1,1; Районный к-т 15%) | 100 м2 перегородок (за вычетом проемов) | 0.16 | 15442,81 ______ 937,71 | 38.53 | 14466.57 | 2471 | 150 | 6 | 2315 | ОЗП=22,32 ЭМ=2,423 МАТ=4,637 | 14097 | 3349 | 15 | 10733 | 108 | 17.28
|  | Накладные расходы от ФОТ(3349 руб.) |  | 118%*(0.9*0.85) | [8 empty] | 3023
|  | Сметная прибыль от ФОТ(3349 руб.) |  | 63%*(0.85*0.8) | [8 empty] | 1435
|  | Всего с НР и СП | [10 empty] | 18555
39 | ТССЦ-104-0004 Приказ Минстроя России от 27.02.15 №140/пр | Плиты из минеральной ваты на синтетическом связующем М-125 (ГОСТ 9573-96) _______________ (Территориальная поправка к базе 2001г МАТ=1,1; Районный к-т 15%) | м3 | 1.71 | 488.63 |  | 488.63 | 836 |  |  | 836 | МАТ=7,282 | 6085 |  |  | 6085
40 | ТЕР10-06-034-01 Приказ Минстроя России от 27.02.15 №140/пр | Устройство перегородок из гипсоволокнистых листов (ГВЛ) по системе «КНАУФ» с двойным металлическим каркасом и двухслойной обшивкой с обеих сторон (С 365): глухих _______________ (Территориальная поправка к базе 2001г МАТ=1,1; Районный к-т 15%) | 100 м2 перегородок (за вычетом проемов) | 0.15 | 23718,36 ______ 1632,31 | 21.07 | 22064.98 | 3558 | 245 | 3 | 3310 | ОЗП=22,32 ЭМ=2,944 МАТ=4,381 | 19974 | 5465 | 9 | 14500 | 188 | 28.2
|  | Накладные расходы от ФОТ(5465 руб.) |  | 118%*(0.9*0.85) | [8 empty] | 4933
|  | Сметная прибыль от ФОТ(5465 руб.) |  | 63%*(0.85*0.8) | [8 empty] | 2341
|  | Всего с НР и СП | [10 empty] | 27248
41 | ТССЦ-104-0004 Приказ Минстроя России от 27.02.15 №140/пр | Плиты из минеральной ваты на синтетическом связующем М-125 (ГОСТ 9573-96) _______________ (Территориальная поправка к базе 2001г МАТ=1,1; Районный к-т 15%) | м3 | 3.03 | 488.63 |  | 488.63 | 1481 |  |  | 1481 | МАТ=7,282 | 10781 |  |  | 10781
Двухкомнатная квартира (поз. Б)
42 | ТЕР10-06-031-01 Приказ Минстроя России от 27.02.15 №140/пр | Устройство перегородок из гипсоволокнистых листов (ГВЛ) по системе «КНАУФ» с одинарным металлическим каркасом и однослойной обшивкой с обеих сторон (С 361): глухих _______________ (Территориальная поправка к базе 2001г МАТ=1,1; Районный к-т 15%) | 100 м2 перегородок (за вычетом проемов) | 0.185 | 13893,73 ______ 902,98 | 28.54 | 12962.21 | 2570 | 167 | 5 | 2398 | ОЗП=22,32 ЭМ=2,498 МАТ=4,625 | 14833 | 3729 | 13 | 11091 | 104 | 19.24
|  | Накладные расходы от ФОТ(3729 руб.) |  | 118%*(0.9*0.85) | [8 empty] | 3366
|  | Сметная прибыль от ФОТ(3729 руб.) |  | 63%*(0.85*0.8) | [8 empty] | 1598
|  | Всего с НР и СП | [10 empty] | 19797
43 | ТССЦ-104-0004 Приказ Минстроя России от 27.02.15 №140/пр | Плиты из минеральной ваты на синтетическом связующем М-125 (ГОСТ 9573-96) _______________ (Территориальная поправка к базе 2001г МАТ=1,1; Районный к-т 15%) | м3 | 1.97 | 488.63 |  | 488.63 | 963 |  |  | 963 | МАТ=7,282 | 7010 |  |  | 7010
44 | ТЕР10-06-031-02 Приказ Минстроя России от 27.02.15 №140/пр | Устройство перегородок из гипсоволокнистых листов (ГВЛ) по системе «КНАУФ» с одинарным металлическим каркасом и однослойной обшивкой с обеих сторон (С 361): с одним дверным проемом _______________ (Территориальная поправка к базе 2001г МАТ=1,1; Районный к-т 15%) | 100 м2 перегородок (за вычетом проемов) | 0.1 | 15442,81 ______ 937,71 | 38.53 | 14466.57 | 1544 | 94 | 4 | 1446 | ОЗП=22,32 ЭМ=2,423 МАТ=4,637 | 8810 | 2093 | 9 | 6708 | 108 | 10.8
|  | Накладные расходы от ФОТ(2093 руб.) |  | 118%*(0.9*0.85) | [8 empty] | 1889
|  | Сметная прибыль от ФОТ(2093 руб.) |  | 63%*(0.85*0.8) | [8 empty] | 897
|  | Всего с НР и СП | [10 empty] | 11596
45 | ТССЦ-104-0004 Приказ Минстроя России от 27.02.15 №140/пр | Плиты из минеральной ваты на синтетическом связующем М-125 (ГОСТ 9573-96) _______________ (Территориальная поправка к базе 2001г МАТ=1,1; Районный к-т 15%) | м3 | 1.05 | 488.63 |  | 488.63 | 513 |  |  | 513 | МАТ=7,282 | 3736 |  |  | 3736
46 | ТЕР10-06-034-01 Приказ Минстроя России от 27.02.15 №140/пр | Устройство перегородок из гипсоволокнистых листов (ГВЛ) по системе «КНАУФ» с двойным металлическим каркасом и двухслойной обшивкой с обеих сторон (С 365): глухих _______________ (Территориальная поправка к базе 2001г МАТ=1,1; Районный к-т 15%) | 100 м2 перегородок (за вычетом проемов) | 0.15 | 23718,36 ______ 1632,31 | 21.07 | 22064.98 | 3558 | 245 | 3 | 3310 | ОЗП=22,32 ЭМ=2,944 МАТ=4,381 | 19974 | 5465 | 9 | 14500 | 188 | 28.2
|  | Накладные расходы от ФОТ(5465 руб.) |  | 118%*(0.9*0.85) | [8 empty] | 4933
|  | Сметная прибыль от ФОТ(5465 руб.) |  | 63%*(0.85*0.8) | [8 empty] | 2341
|  | Всего с НР и СП | [10 empty] | 27248
47 | ТССЦ-104-0004 Приказ Минстроя России от 27.02.15 №140/пр | Плиты из минеральной ваты на синтетическом связующем М-125 (ГОСТ 9573-96) _______________ (Территориальная поправка к базе 2001г МАТ=1,1; Районный к-т 15%) | м3 | 3.03 | 488.63 |  | 488.63 | 1481 |  |  | 1481 | МАТ=7,282 | 10781 |  |  | 10781
Двухкомнатная квартира (поз. В)
48 | ТЕР10-06-031-01 Приказ Минстроя России от 27.02.15 №140/пр | Устройство перегородок из гипсоволокнистых листов (ГВЛ) по системе «КНАУФ» с одинарным металлическим каркасом и однослойной обшивкой с обеих сторон (С 361): глухих _______________ (Территориальная поправка к базе 2001г МАТ=1,1; Районный к-т 15%) | 100 м2 перегородок (за вычетом проемов) | 0.084 | 13893,73 ______ 902,98 | 28.54 | 12962.21 | 1167 | 76 | 2 | 1089 | ОЗП=22,32 ЭМ=2,498 МАТ=4,625 | 6735 | 1693 | 6 | 5036 | 104 | 8.74
|  | Накладные расходы от ФОТ(1693 руб.) |  | 118%*(0.9*0.85) | [8 empty] | 1528
|  | Сметная прибыль от ФОТ(1693 руб.) |  | 63%*(0.85*0.8) | [8 empty] | 725
|  | Всего с НР и СП | [10 empty] | 8988
49 | ТССЦ-104-0004 Приказ Минстроя России от 27.02.15 №140/пр | Плиты из минеральной ваты на синтетическом связующем М-125 (ГОСТ 9573-96) _______________ (Территориальная поправка к базе 2001г МАТ=1,1; Районный к-т 15%) | м3 | 0.924 | 488.63 |  | 488.63 | 451 |  |  | 451 | МАТ=7,282 | 3288 |  |  | 3288
50 | ТЕР10-06-031-02 Приказ Минстроя России от 27.02.15 №140/пр | Устройство перегородок из гипсоволокнистых листов (ГВЛ) по системе «КНАУФ» с одинарным металлическим каркасом и однослойной обшивкой с обеих сторон (С 361): с одним дверным проемом _______________ (Территориальная поправка к базе 2001г МАТ=1,1; Районный к-т 15%) | 100 м2 перегородок (за вычетом проемов) | 0.096 | 15442,81 ______ 937,71 | 38.53 | 14466.57 | 1483 | 90 | 4 | 1389 | ОЗП=22,32 ЭМ=2,423 МАТ=4,637 | 8458 | 2009 | 9 | 6440 | 108 | 10.37
|  | Накладные расходы от ФОТ(2009 руб.) |  | 118%*(0.9*0.85) | [8 empty] | 1814
|  | Сметная прибыль от ФОТ(2009 руб.) |  | 63%*(0.85*0.8) | [8 empty] | 861
|  | Всего с НР и СП | [10 empty] | 11133
51 | ТССЦ-104-0004 Приказ Минстроя России от 27.02.15 №140/пр | Плиты из минеральной ваты на синтетическом связующем М-125 (ГОСТ 9573-96) _______________ (Территориальная поправка к базе 2001г МАТ=1,1; Районный к-т 15%) | м3 | 1.056 | 488.63 |  | 488.63 | 516 |  |  | 516 | МАТ=7,282 | 3757 |  |  | 3757
Четырехкомнатная квартира (поз. Г)
52 | ТЕР10-06-031-01 Приказ Минстроя России от 27.02.15 №140/пр | Устройство перегородок из гипсоволокнистых листов (ГВЛ) по системе «КНАУФ» с одинарным металлическим каркасом и однослойной обшивкой с обеих сторон (С 361): глухих _______________ (Территориальная поправка к базе 2001г МАТ=1,1; Районный к-т 15%) | 100 м2 перегородок (за вычетом проемов) | 0.087 | 13893,73 ______ 902,98 | 28.54 | 12962.21 | 1209 | 79 | 2 | 1128 | ОЗП=22,32 ЭМ=2,498 МАТ=4,625 | 6975 | 1753 | 6 | 5216 | 104 | 9.05
|  | Накладные расходы от ФОТ(1753 руб.) |  | 118%*(0.9*0.85) | [8 empty] | 1582
|  | Сметная прибыль от ФОТ(1753 руб.) |  | 63%*(0.85*0.8) | [8 empty] | 751
|  | Всего с НР и СП | [10 empty] | 9308
53 | ТССЦ-104-0004 Приказ Минстроя России от 27.02.15 №140/пр | Плиты из минеральной ваты на синтетическом связующем М-125 (ГОСТ 9573-96) _______________ (Территориальная поправка к базе 2001г МАТ=1,1; Районный к-т 15%) | м3 | 0.93 | 488.63 |  | 488.63 | 454 |  |  | 454 | МАТ=7,282 | 3309 |  |  | 3309
54 | ТЕР10-06-031-02 Приказ Минстроя России от 27.02.15 №140/пр | Устройство перегородок из гипсоволокнистых листов (ГВЛ) по системе «КНАУФ» с одинарным металлическим каркасом и однослойной обшивкой с обеих сторон (С 361): с одним дверным проемом _______________ (Территориальная поправка к базе 2001г МАТ=1,1; Районный к-т 15%) | 100 м2 перегородок (за вычетом проемов) | 0.054 | 15442,81 ______ 937,71 | 38.53 | 14466.57 | 834 | 51 | 2 | 781 | ОЗП=22,32 ЭМ=2,423 МАТ=4,637 | 4758 | 1130 | 5 | 3623 | 108 | 5.83
|  | Накладные расходы от ФОТ(1130 руб.) |  | 118%*(0.9*0.85) | [8 empty] | 1020
|  | Сметная прибыль от ФОТ(1130 руб.) |  | 63%*(0.85*0.8) | [8 empty] | 484
|  | Всего с НР и СП | [10 empty] | 6262
55 | ТССЦ-104-0004 Приказ Минстроя России от 27.02.15 №140/пр | Плиты из минеральной ваты на синтетическом связующем М-125 (ГОСТ 9573-96) _______________ (Территориальная поправка к базе 2001г МАТ=1,1; Районный к-т 15%) | м3 | 0.58 | 488.63 |  | 488.63 | 283 |  |  | 283 | МАТ=7,282 | 2064 |  |  | 2064
Двухкомнатная квартира (поз. Д)
56 | ТЕР10-06-031-01 Приказ Минстроя России от 27.02.15 №140/пр | Устройство перегородок из гипсоволокнистых листов (ГВЛ) по системе «КНАУФ» с одинарным металлическим каркасом и однослойной обшивкой с обеих сторон (С 361): глухих _______________ (Территориальная поправка к базе 2001г МАТ=1,1; Районный к-т 15%) | 100 м2 перегородок (за вычетом проемов) | 0.038 | 13893,73 ______ 902,98 | 28.54 | 12962.21 | 528 | 34 | 1 | 493 | ОЗП=22,32 ЭМ=2,498 МАТ=4,625 | 3047 | 766 | 3 | 2278 | 104 | 3.95
|  | Накладные расходы от ФОТ(766 руб.) |  | 118%*(0.9*0.85) | [8 empty] | 691
|  | Сметная прибыль от ФОТ(766 руб.) |  | 63%*(0.85*0.8) | [8 empty] | 328
|  | Всего с НР и СП | [10 empty] | 4066
57 | ТССЦ-104-0004 Приказ Минстроя России от 27.02.15 №140/пр | Плиты из минеральной ваты на синтетическом связующем М-125 (ГОСТ 9573-96) _______________ (Территориальная поправка к базе 2001г МАТ=1,1; Районный к-т 15%) | м3 | 0.41 | 488.63 |  | 488.63 | 200 |  |  | 200 | МАТ=7,282 | 1459 |  |  | 1459
58 | ТЕР10-06-031-02 Приказ Минстроя России от 27.02.15 №140/пр | Устройство перегородок из гипсоволокнистых листов (ГВЛ) по системе «КНАУФ» с одинарным металлическим каркасом и однослойной обшивкой с обеих сторон (С 361): с одним дверным проемом _______________ (Территориальная поправка к базе 2001г МАТ=1,1; Районный к-т 15%) | 100 м2 перегородок (за вычетом проемов) | 0.044 | 15442,81 ______ 937,71 | 38.53 | 14466.57 | 679 | 41 | 2 | 636 | ОЗП=22,32 ЭМ=2,423 МАТ=4,637 | 3877 | 921 | 4 | 2952 | 108 | 4.75
|  | Накладные расходы от ФОТ(921 руб.) |  | 118%*(0.9*0.85) | [8 empty] | 831
|  | Сметная прибыль от ФОТ(921 руб.) |  | 63%*(0.85*0.8) | [8 empty] | 395
|  | Всего с НР и СП | [10 empty] | 5103
59 | ТССЦ-104-0004 Приказ Минстроя России от 27.02.15 №140/пр | Плиты из минеральной ваты на синтетическом связующем М-125 (ГОСТ 9573-96) _______________ (Территориальная поправка к базе 2001г МАТ=1,1; Районный к-т 15%) | м3 | 0.47 | 488.63 |  | 488.63 | 230 |  |  | 230 | МАТ=7,282 | 1672 |  |  | 1672
Двухкомнатная квартира (поз. Е)
60 | ТЕР10-06-031-01 Приказ Минстроя России от 27.02.15 №140/пр | Устройство перегородок из гипсоволокнистых листов (ГВЛ) по системе «КНАУФ» с одинарным металлическим каркасом и однослойной обшивкой с обеих сторон (С 361): глухих (ПГ-1) _______________ (Территориальная поправка к базе 2001г МАТ=1,1; Районный к-т 15%) | 100 м2 перегородок (за вычетом проемов) | 0.036 | 13893,73 ______ 902,98 | 28.54 | 12962.21 | 500 | 33 | 1 | 466 | ОЗП=22,32 ЭМ=2,498 МАТ=4,625 | 2886 | 726 | 3 | 2157 | 104 | 3.74
|  | Накладные расходы от ФОТ(726 руб.) |  | 118%*(0.9*0.85) | [8 empty] | 655
|  | Сметная прибыль от ФОТ(726 руб.) |  | 63%*(0.85*0.8) | [8 empty] | 311
|  | Всего с НР и СП | [10 empty] | 3852
61 | ТССЦ-104-0004 Приказ Минстроя России от 27.02.15 №140/пр | Плиты из минеральной ваты на синтетическом связующем М-125 (ГОСТ 9573-96) _______________ (Территориальная поправка к базе 2001г МАТ=1,1; Районный к-т 15%) | м3 | 0.42 | 488.63 |  | 488.63 | 205 |  |  | 205 | МАТ=7,282 | 1494 |  |  | 1494
62 | ТЕР10-06-031-02 Приказ Минстроя России от 27.02.15 №140/пр | Устройство перегородок из гипсоволокнистых листов (ГВЛ) по системе «КНАУФ» с одинарным металлическим каркасом и однослойной обшивкой с обеих сторон (С 361): с одним дверным проемом (ПГ-1) _______________ (Территориальная поправка к базе 2001г МАТ=1,1; Районный к-т 15%) | 100 м2 перегородок (за вычетом проемов) | 0.04 | 15442,81 ______ 937,71 | 38.53 | 14466.57 | 618 | 38 | 2 | 578 | ОЗП=22,32 ЭМ=2,423 МАТ=4,637 | 3524 | 837 | 4 | 2683 | 108 | 4.32
|  | Накладные расходы от ФОТ(837 руб.) |  | 118%*(0.9*0.85) | [8 empty] | 756
|  | Сметная прибыль от ФОТ(837 руб.) |  | 63%*(0.85*0.8) | [8 empty] | 359
|  | Всего с НР и СП | [10 empty] | 4639
63 | ТССЦ-104-0004 Приказ Минстроя России от 27.02.15 №140/пр | Плиты из минеральной ваты на синтетическом связующем М-125 (ГОСТ 9573-96) _______________ (Территориальная поправка к базе 2001г МАТ=1,1; Районный к-т 15%) | м3 | 0.47 | 488.63 |  | 488.63 | 230 |  |  | 230 | МАТ=7,282 | 1672 |  |  | 1672
64 | ТЕР10-04-010-01 Приказ Минстроя России от 27.02.15 №140/пр | Устройство перегородок в жилых зданиях на однорядном металлическом каркасе с двухсторонней обшивкой гипсокартонными листами или гипсоволокнистыми плитами: в один слой без изоляции (ПГ-1.2) _______________ (Территориальная поправка к базе 2001г МАТ=1,1; Районный к-т 15%) | 100 м2 перегородок (за вычетом проемов) | 0.016 | 13223,49 ______ 1996,88 | 129,03 ______ 6,19 | 11097.58 | 212 | 32 | 2 | 178 | ОЗП=22,32 ЭМ=9,209 ЗПМ=22,295 МАТ=3,248 | 1309 | 713 | 19 ______ 2 | 577 | 229,99 ______ 0,5 | 3,68 ______ 0,01
|  | Накладные расходы от ФОТ(715 руб.) |  | 118%*(0.9*0.85) | [8 empty] | 645
|  | Сметная прибыль от ФОТ(715 руб.) |  | 63%*(0.85*0.8) | [8 empty] | 306
|  | Всего с НР и СП | [10 empty] | 2260
65 | ТССЦ-101-2510 Приказ Минстроя России от 27.02.15 №140/пр | Листы гипсокартонные ГКЛ 14 мм _______________ (Территориальная поправка к базе 2001г МАТ=1,1; Районный к-т 15%) | м2 | -3.36 | 27.7 |  | 27.7 | -93 |  |  | -93 | МАТ=3,62 | -337 |  |  | -337
66 | ТССЦ-101-2513 Приказ Минстроя России от 27.02.15 №140/пр | Листы гипсоволокнистые влагостойкие ГВЛВ 10 мм _______________ (Территориальная поправка к базе 2001г МАТ=1,1; Районный к-т 15%) | м2 | 3.36 | 36.65 |  | 36.65 | 123 |  |  | 123 | МАТ=4,085 | 503 |  |  | 503
67 | ТЕР10-06-034-01 Приказ Минстроя России от 27.02.15 №140/пр | Устройство перегородок из гипсоволокнистых листов (ГВЛ) по системе «КНАУФ» с двойным металлическим каркасом и двухслойной обшивкой с обеих сторон (С 365): глухих (GU-2) _______________ (Территориальная поправка к базе 2001г МАТ=1,1; Районный к-т 15%) | 100 м2 перегородок (за вычетом проемов) | 0.102 | 23718,36 ______ 1632,31 | 21.07 | 22064.98 | 2419 | 166 | 2 | 2251 | ОЗП=22,32 ЭМ=2,944 МАТ=4,381 | 13583 | 3716 | 6 | 9861 | 188 | 19.18
|  | Накладные расходы от ФОТ(3716 руб.) |  | 118%*(0.9*0.85) | [8 empty] | 3354
|  | Сметная прибыль от ФОТ(3716 руб.) |  | 63%*(0.85*0.8) | [8 empty] | 1592
|  | Всего с НР и СП | [10 empty] | 18529
68 | ТССЦ-104-0004 Приказ Минстроя России от 27.02.15 №140/пр | Плиты из минеральной ваты на синтетическом связующем М-125 (ГОСТ 9573-96) _______________ (Территориальная поправка к базе 2001г МАТ=1,1; Районный к-т 15%) | м3 | 2.24 | 488.63 |  | 488.63 | 1095 |  |  | 1095 | МАТ=7,282 | 7970 |  |  | 7970
Однокомнатная квартира (поз. Ж)
69 | ТЕР10-06-031-01 Приказ Минстроя России от 27.02.15 №140/пр | Устройство перегородок из гипсоволокнистых листов (ГВЛ) по системе «КНАУФ» с одинарным металлическим каркасом и однослойной обшивкой с обеих сторон (С 361): глухих (ПГ-1) _______________ (Территориальная поправка к базе 2001г МАТ=1,1; Районный к-т 15%) | 100 м2 перегородок (за вычетом проемов) | 0.078 | 13893,73 ______ 902,98 | 28.54 | 12962.21 | 1084 | 70 | 2 | 1012 | ОЗП=22,32 ЭМ=2,498 МАТ=4,625 | 6254 | 1572 | 6 | 4676 | 104 | 8.11
|  | Накладные расходы от ФОТ(1572 руб.) |  | 118%*(0.9*0.85) | [8 empty] | 1419
|  | Сметная прибыль от ФОТ(1572 руб.) |  | 63%*(0.85*0.8) | [8 empty] | 673
|  | Всего с НР и СП | [10 empty] | 8346
70 | ТССЦ-104-0004 Приказ Минстроя России от 27.02.15 №140/пр | Плиты из минеральной ваты на синтетическом связующем М-125 (ГОСТ 9573-96) _______________ (Территориальная поправка к базе 2001г МАТ=1,1; Районный к-т 15%) | м3 | 0.92 | 488.63 |  | 488.63 | 450 |  |  | 450 | МАТ=7,282 | 3274 |  |  | 3274
71 | ТЕР10-06-031-02 Приказ Минстроя России от 27.02.15 №140/пр | Устройство перегородок из гипсоволокнистых листов (ГВЛ) по системе «КНАУФ» с одинарным металлическим каркасом и однослойной обшивкой с обеих сторон (С 361): с одним дверным проемом (ПГ-1) _______________ (Территориальная поправка к базе 2001г МАТ=1,1; Районный к-т 15%) | 100 м2 перегородок (за вычетом проемов) | 0.06 | 15442,81 ______ 937,71 | 38.53 | 14466.57 | 927 | 56 | 2 | 869 | ОЗП=22,32 ЭМ=2,423 МАТ=4,637 | 5286 | 1256 | 6 | 4024 | 108 | 6.48
|  | Накладные расходы от ФОТ(1256 руб.) |  | 118%*(0.9*0.85) | [8 empty] | 1134
|  | Сметная прибыль от ФОТ(1256 руб.) |  | 63%*(0.85*0.8) | [8 empty] | 538
|  | Всего с НР и СП | [10 empty] | 6958
72 | ТССЦ-104-0004 Приказ Минстроя России от 27.02.15 №140/пр | Плиты из минеральной ваты на синтетическом связующем М-125 (ГОСТ 9573-96) _______________ (Территориальная поправка к базе 2001г МАТ=1,1; Районный к-т 15%) | м3 | 0.7 | 488.63 |  | 488.63 | 342 |  |  | 342 | МАТ=7,282 | 2491 |  |  | 2491
Итого прямые затраты по разделу | [7 empty] | 41238 | 1956 | 54 | 39228 |  | 253214 | 43642 | 155 ______ 2 | 209417 |  | 225,2 ______ 0,01
В том числе (справочно):
фонд оплаты труда (ФОТ) | [7 empty] | 1956 |  |  |  |  | 43644
материалы | [7 empty] | 39228 |  |  |  |  | 209417
эксплуатация машин и механизмов | [7 empty] | 54 |  |  |  |  | 155
Накладные расходы | [7 empty] | 2077 |  |  |  |  | 39397
Сметная прибыль | [7 empty] | 1047 |  |  |  |  | 18697
Итого по разделу 2 Стены и перегородки | [7 empty] | 44362 |  |  |  |  | 311308 |  |  |  |  | 225,2 ______ 0,01
Раздел 3. Проемы
Трехкомнатная квартира (поз. А)
73 | ТЕР46-02-007-01 Приказ Минстроя России от 27.02.15 №140/пр | Кладка отдельных участков кирпичных стен и заделка проемов в кирпичных стенах при объеме кладки в одном месте: до 5 м3 _______________ (Территориальная поправка к базе 2001г МАТ=1,1; Районный к-т 15%) | 1 м3 | 2.9 | 595,84 ______ 114,24 | 2.28 | 479.31 | 1728 | 331 | 7 | 1390 | ОЗП=22,32 ЭМ=2,781 МАТ=9,06 | 20006 | 7395 | 18 | 12593 | 14.63 | 42.43
|  | Накладные расходы от ФОТ(7395 руб.) |  | 110%*(0.9*0.85) | [8 empty] | 6223
|  | Сметная прибыль от ФОТ(7395 руб.) |  | 70%*(0.85*0.8) | [8 empty] | 3520
|  | Всего с НР и СП | [10 empty] | 29749
Окна
74 | ТЕР10-01-034-08 Приказ Минстроя России от 27.02.15 №140/пр | Установка в жилых и общественных зданиях оконных блоков из ПВХ профилей: поворотных (откидных, поворотно-откидных) с площадью проема более 2 м2 трехстворчатых, в том числе при наличии створок глухого остекления _______________ (Территориальная поправка к базе 2001г МАТ=1,1; Районный к-т 15%) | 100 м2 проемов | 0.1115 | 183943,75 ______ 1247,05 | 409,52 ______ 8,17 | 182287.18 | 20510 | 139 | 46 ______ 1 | 20325 | ОЗП=22,32 ЭМ=9,477 ЗПМ=22,299 МАТ=1,925 | 42662 | 3104 | 433 ______ 20 | 39125 | 149,16 ______ 0,66 | 16,63 ______ 0,07
|  | Накладные расходы от ФОТ(3124 руб.) |  | 118%*(0.9*0.85) | [8 empty] | 2820
|  | Сметная прибыль от ФОТ(3124 руб.) |  | 63%*(0.85*0.8) | [8 empty] | 1338
|  | Всего с НР и СП | [10 empty] | 46820
75 | ТССЦ-203-1073 Приказ Минстроя России от 27.02.15 №140/пр | Блок оконный пластиковый трехстворчатый, с поворотно-откидной створкой, однокамерным стеклопакетом (24 мм), площадью более 3,5 м2 _______________ (Территориальная поправка к базе 2001г МАТ=1,1; Районный к-т 15%) | м2 | -11.15 | 1727.73 |  | 1727.73 | -19264 |  |  | -19264 | МАТ=1,809 | -34849 |  |  | -34849
76 | ТССЦ-203-1038 Приказ Минстроя России от 27.02.15 №140/пр | Блок оконный пластиковый трехстворчатый, с поворотной и поворотно-откидной створкой, двухкамерным стеклопакетом (32 мм), площадью до 3 м2 _______________ (Территориальная поправка к базе 2001г МАТ=1,1; Районный к-т 15%) | м2 | 11.15 | 2803.21 |  | 2803.21 | 31256 |  |  | 31256 | МАТ=1,804 | 56385 |  |  | 56385
77 | ТЕР10-01-035-03 Приказ Минстроя России от 27.02.15 №140/пр | Установка подоконных досок из ПВХ: в каменных стенах толщиной свыше 0,51 м _______________ (Территориальная поправка к базе 2001г МАТ=1,1; Районный к-т 15%) | 100 п.м | 0.088 | 6262,1 ______ 174,32 | 27,98 ______ 0,86 | 6059.8 | 551 | 15 | 2 | 534 | ОЗП=22,32 ЭМ=11,059 ЗПМ=22,388 МАТ=3,257 | 2106 | 342 | 27 ______ 2 | 1737 | 21,38 ______ 0,07 | 1,88 ______ 0,01
|  | Накладные расходы от ФОТ(344 руб.) |  | 118%*(0.9*0.85) | [8 empty] | 311
|  | Сметная прибыль от ФОТ(344 руб.) |  | 63%*(0.85*0.8) | [8 empty] | 147
|  | Всего с НР и СП | [10 empty] | 2564
78 | ТССЦ-101-2912 Приказ Минстроя России от 27.02.15 №140/пр | Доски подоконные ПВХ, шириной 600 мм _______________ (Территориальная поправка к базе 2001г МАТ=1,1; Районный к-т 15%) | м | 8.8 | 298.56 |  | 298.56 | 2627 |  |  | 2627 | МАТ=1,575 | 4138 |  |  | 4138
Двери
79 | ТЕР10-01-039-03 Приказ Минстроя России от 27.02.15 №140/пр | Установка блоков в наружных и внутренних дверных проемах: в перегородках и деревянных нерубленых стенах, площадь проема до 3 м2 _______________ (Территориальная поправка к базе 2001г МАТ=1,1; Районный к-т 15%) | 100 м2 проемов | 0.0859 | 33204,78 ______ 986,59 | 343.67 | 31874.52 | 2852 | 85 | 30 | 2737 | ОЗП=22,32 ЭМ=10,892 МАТ=8,133 | 24481 | 1892 | 322 | 22267 | 115 | 9.88
|  | Накладные расходы от ФОТ(1892 руб.) |  | 118%*(0.9*0.85) | [8 empty] | 1708
|  | Сметная прибыль от ФОТ(1892 руб.) |  | 63%*(0.85*0.8) | [8 empty] | 811
|  | Всего с НР и СП | [10 empty] | 27000
80 | ТССЦ-203-0205 Приказ Минстроя России от 27.02.15 №140/пр | Блоки дверные двупольные с полотном глухим ДГ 21-13, площадь 2,63 м2 _______________ (Территориальная поправка к базе 2001г МАТ=1,1; Районный к-т 15%) | м2 | -8.59 | 286 |  | 286 | -2457 |  |  | -2457 | МАТ=8,016 | -19693 |  |  | -19693
81 | ТССЦ-203-0198 Приказ Минстроя России от 27.02.15 №140/пр | Блоки дверные однопольные с полотном глухим ДГ 21-7, площадь 1,39 м2; ДГ 21-8, площадь 1,59 м2 _______________ (Территориальная поправка к базе 2001г МАТ=1,1; Районный к-т 15%) | м2 | 1.39 | 287.27 |  | 287.27 | 399 |  |  | 399 | МАТ=7,727 | 3085 |  |  | 3085
82 | ТССЦ-203-0199 Приказ Минстроя России от 27.02.15 №140/пр | Блоки дверные однопольные с полотном глухим ДГ 21-9, площадь 1,80 м2; ДГ 21-10, площадь 2,01 м2 _______________ (Территориальная поправка к базе 2001г МАТ=1,1; Районный к-т 15%) | м2 | 7.2 | 275.95 |  | 275.95 | 1987 |  |  | 1987 | МАТ=8,297 | 16485 |  |  | 16485
83 | ТССЦ-101-0889 Приказ Минстроя России от 27.02.15 №140/пр | Скобяные изделия для блоков входных дверей в помещение однопольных _______________ (Территориальная поправка к базе 2001г МАТ=1,1; Районный к-т 15%) | компл. | 5 | 70.59 |  | 70.59 | 353 |  |  | 353 | МАТ=6,017 | 2124 |  |  | 2124
84 | ТЕР09-04-012-01 Приказ Минстроя России от 27.02.15 №140/пр | Установка металлических дверных блоков в готовые проемы _______________ (Территориальная поправка к базе 2001г МАТ=1,1; Районный к-т 15%) | 1 м2 проема | 1.8 | 68,77 ______ 22,77 | 19.21 | 26.79 | 124 | 41 | 35 | 48 | ОЗП=22,32 ЭМ=9,494 МАТ=5,852 | 1525 | 915 | 328 | 282 | 2.4 | 4.32
|  | Накладные расходы от ФОТ(915 руб.) |  | 90%*(0.9*0.85) | [8 empty] | 630
|  | Сметная прибыль от ФОТ(915 руб.) |  | 85%*(0.85*0.8) | [8 empty] | 529
|  | Всего с НР и СП | [10 empty] | 2684
85 | Прайс лист | Дверной блок металлический утепленный, однопольный (15500:1.18:5.65*1.1*1.02) _______________ (Территориальная поправка к базе 2001г МАТ=1,1; Районный к-т 15%) | шт | 1 | 2608.52 |  | 2608.52 | 2609 |  |  | 2609 | МАТ=5,65 | 14738 |  |  | 14738
Двухкомнатная квартира (поз. Б)
86 | ТЕР46-02-007-01 Приказ Минстроя России от 27.02.15 №140/пр | Кладка отдельных участков кирпичных стен и заделка проемов в кирпичных стенах при объеме кладки в одном месте: до 5 м3 _______________ (Территориальная поправка к базе 2001г МАТ=1,1; Районный к-т 15%) | 1 м3 | 4.45 | 595,84 ______ 114,24 | 2.28 | 479.31 | 2651 | 508 | 10 | 2133 | ОЗП=22,32 ЭМ=2,781 МАТ=9,06 | 30700 | 11347 | 28 | 19325 | 14.63 | 65.1
|  | Накладные расходы от ФОТ(11347 руб.) |  | 110%*(0.9*0.85) | [8 empty] | 9549
|  | Сметная прибыль от ФОТ(11347 руб.) |  | 70%*(0.85*0.8) | [8 empty] | 5401
|  | Всего с НР и СП | [10 empty] | 45650
Окна
87 | ТЕР10-01-034-08 Приказ Минстроя России от 27.02.15 №140/пр | Установка в жилых и общественных зданиях оконных блоков из ПВХ профилей: поворотных (откидных, поворотно-откидных) с площадью проема более 2 м2 трехстворчатых, в том числе при наличии створок глухого остекления _______________ (Территориальная поправка к базе 2001г МАТ=1,1; Районный к-т 15%) | 100 м2 проемов | 0.0836 | 183943,75 ______ 1247,05 | 409,52 ______ 8,17 | 182287.18 | 15378 | 104 | 34 ______ 1 | 15240 | ОЗП=22,32 ЭМ=9,477 ЗПМ=22,299 МАТ=1,925 | 31987 | 2327 | 324 ______ 15 | 29336 | 149,16 ______ 0,66 | 12,47 ______ 0,06
|  | Накладные расходы от ФОТ(2342 руб.) |  | 118%*(0.9*0.85) | [8 empty] | 2114
|  | Сметная прибыль от ФОТ(2342 руб.) |  | 63%*(0.85*0.8) | [8 empty] | 1003
|  | Всего с НР и СП | [10 empty] | 35104
88 | ТССЦ-203-1073 Приказ Минстроя России от 27.02.15 №140/пр | Блок оконный пластиковый трехстворчатый, с поворотно-откидной створкой, однокамерным стеклопакетом (24 мм), площадью более 3,5 м2 _______________ (Территориальная поправка к базе 2001г МАТ=1,1; Районный к-т 15%) | м2 | -8.36 | 1727.73 |  | 1727.73 | -14444 |  |  | -14444 | МАТ=1,809 | -26129 |  |  | -26129
89 | ТССЦ-203-1038 Приказ Минстроя России от 27.02.15 №140/пр | Блок оконный пластиковый трехстворчатый, с поворотной и поворотно-откидной створкой, двухкамерным стеклопакетом (32 мм), площадью до 3 м2 _______________ (Территориальная поправка к базе 2001г МАТ=1,1; Районный к-т 15%) | м2 | 8.36 | 2803.21 |  | 2803.21 | 23435 |  |  | 23435 | МАТ=1,804 | 42276 |  |  | 42276
90 | ТЕР10-01-035-03 Приказ Минстроя России от 27.02.15 №140/пр | Установка подоконных досок из ПВХ: в каменных стенах толщиной свыше 0,51 м _______________ (Территориальная поправка к базе 2001г МАТ=1,1; Районный к-т 15%) | 100 п.м | 0.066 | 6262,1 ______ 174,32 | 27,98 ______ 0,86 | 6059.8 | 413 | 12 | 2 | 399 | ОЗП=22,32 ЭМ=11,059 ЗПМ=22,388 МАТ=3,257 | 1580 | 257 | 20 ______ 1 | 1303 | 21,38 ______ 0,07 | 1.41
|  | Накладные расходы от ФОТ(258 руб.) |  | 118%*(0.9*0.85) | [8 empty] | 233
|  | Сметная прибыль от ФОТ(258 руб.) |  | 63%*(0.85*0.8) | [8 empty] | 111
|  | Всего с НР и СП | [10 empty] | 1924
91 | ТССЦ-101-2912 Приказ Минстроя России от 27.02.15 №140/пр | Доски подоконные ПВХ, шириной 600 мм _______________ (Территориальная поправка к базе 2001г МАТ=1,1; Районный к-т 15%) | м | 6.6 | 298.56 |  | 298.56 | 1970 |  |  | 1970 | МАТ=1,575 | 3104 |  |  | 3104
Двери
92 | ТЕР10-01-039-03 Приказ Минстроя России от 27.02.15 №140/пр | Установка блоков в наружных и внутренних дверных проемах: в перегородках и деревянных нерубленых стенах, площадь проема до 3 м2 _______________ (Территориальная поправка к базе 2001г МАТ=1,1; Районный к-т 15%) | 100 м2 проемов | 0.0679 | 33204,78 ______ 986,59 | 343.67 | 31874.52 | 2255 | 67 | 23 | 2165 | ОЗП=22,32 ЭМ=10,892 МАТ=8,133 | 19351 | 1495 | 254 | 17602 | 115 | 7.81
|  | Накладные расходы от ФОТ(1495 руб.) |  | 118%*(0.9*0.85) | [8 empty] | 1350
|  | Сметная прибыль от ФОТ(1495 руб.) |  | 63%*(0.85*0.8) | [8 empty] | 640
|  | Всего с НР и СП | [10 empty] | 21341
93 | ТССЦ-203-0205 Приказ Минстроя России от 27.02.15 №140/пр | Блоки дверные двупольные с полотном глухим ДГ 21-13, площадь 2,63 м2 _______________ (Территориальная поправка к базе 2001г МАТ=1,1; Районный к-т 15%) | м2 | -6.79 | 286 |  | 286 | -1942 |  |  | -1942 | МАТ=8,016 | -15567 |  |  | -15567
94 | ТССЦ-203-0198 Приказ Минстроя России от 27.02.15 №140/пр | Блоки дверные однопольные с полотном глухим ДГ 21-7, площадь 1,39 м2; ДГ 21-8, площадь 1,59 м2 _______________ (Территориальная поправка к базе 2001г МАТ=1,1; Районный к-т 15%) | м2 | 1.39 | 287.27 |  | 287.27 | 399 |  |  | 399 | МАТ=7,727 | 3085 |  |  | 3085
95 | ТССЦ-203-0199 Приказ Минстроя России от 27.02.15 №140/пр | Блоки дверные однопольные с полотном глухим ДГ 21-9, площадь 1,80 м2; ДГ 21-10, площадь 2,01 м2 _______________ (Территориальная поправка к базе 2001г МАТ=1,1; Районный к-т 15%) | м2 | 5.4 | 275.95 |  | 275.95 | 1490 |  |  | 1490 | МАТ=8,297 | 12363 |  |  | 12363
96 | ТССЦ-101-0889 Приказ Минстроя России от 27.02.15 №140/пр | Скобяные изделия для блоков входных дверей в помещение однопольных _______________ (Территориальная поправка к базе 2001г МАТ=1,1; Районный к-т 15%) | компл. | 4 | 70.59 |  | 70.59 | 282 |  |  | 282 | МАТ=6,017 | 1699 |  |  | 1699
97 | ТЕР09-04-012-01 Приказ Минстроя России от 27.02.15 №140/пр | Установка металлических дверных блоков в готовые проемы _______________ (Территориальная поправка к базе 2001г МАТ=1,1; Районный к-т 15%) | 1 м2 проема | 1.8 | 68,77 ______ 22,77 | 19.21 | 26.79 | 124 | 41 | 35 | 48 | ОЗП=22,32 ЭМ=9,494 МАТ=5,852 | 1525 | 915 | 328 | 282 | 2.4 | 4.32
|  | Накладные расходы от ФОТ(915 руб.) |  | 90%*(0.9*0.85) | [8 empty] | 630
|  | Сметная прибыль от ФОТ(915 руб.) |  | 85%*(0.85*0.8) | [8 empty] | 529
|  | Всего с НР и СП | [10 empty] | 2684
98 | Прайс лист | Дверной блок металлический утепленный, однопольный (15500:1.18:5.65*1.1*1.02) _______________ (Территориальная поправка к базе 2001г МАТ=1,1; Районный к-т 15%) | шт | 1 | 2608.52 |  | 2608.52 | 2609 |  |  | 2609 | МАТ=5,65 | 14738 |  |  | 14738
Двухкомнатная квартира (поз. В)
99 | ТЕР46-02-007-01 Приказ Минстроя России от 27.02.15 №140/пр | Кладка отдельных участков кирпичных стен и заделка проемов в кирпичных стенах при объеме кладки в одном месте: до 5 м3 _______________ (Территориальная поправка к базе 2001г МАТ=1,1; Районный к-т 15%) | 1 м3 | 1.45 | 595,84 ______ 114,24 | 2.28 | 479.31 | 864 | 166 | 3 | 695 | ОЗП=22,32 ЭМ=2,781 МАТ=9,06 | 10003 | 3697 | 9 | 6297 | 14.63 | 21.21
|  | Накладные расходы от ФОТ(3697 руб.) |  | 110%*(0.9*0.85) | [8 empty] | 3111
|  | Сметная прибыль от ФОТ(3697 руб.) |  | 70%*(0.85*0.8) | [8 empty] | 1760
|  | Всего с НР и СП | [10 empty] | 14874
Окна
100 | ТЕР10-01-034-08 Приказ Минстроя России от 27.02.15 №140/пр | Установка в жилых и общественных зданиях оконных блоков из ПВХ профилей: поворотных (откидных, поворотно-откидных) с площадью проема более 2 м2 трехстворчатых, в том числе при наличии створок глухого остекления _______________ (Территориальная поправка к базе 2001г МАТ=1,1; Районный к-т 15%) | 100 м2 проемов | 0.0836 | 183943,75 ______ 1247,05 | 409,52 ______ 8,17 | 182287.18 | 15378 | 104 | 34 ______ 1 | 15240 | ОЗП=22,32 ЭМ=9,477 ЗПМ=22,299 МАТ=1,925 | 31987 | 2327 | 324 ______ 15 | 29336 | 149,16 ______ 0,66 | 12,47 ______ 0,06
|  | Накладные расходы от ФОТ(2342 руб.) |  | 118%*(0.9*0.85) | [8 empty] | 2114
|  | Сметная прибыль от ФОТ(2342 руб.) |  | 63%*(0.85*0.8) | [8 empty] | 1003
|  | Всего с НР и СП | [10 empty] | 35104
101 | ТССЦ-203-1073 Приказ Минстроя России от 27.02.15 №140/пр | Блок оконный пластиковый трехстворчатый, с поворотно-откидной створкой, однокамерным стеклопакетом (24 мм), площадью более 3,5 м2 _______________ (Территориальная поправка к базе 2001г МАТ=1,1; Районный к-т 15%) | м2 | -8.36 | 1727.73 |  | 1727.73 | -14444 |  |  | -14444 | МАТ=1,809 | -26129 |  |  | -26129
102 | ТССЦ-203-1038 Приказ Минстроя России от 27.02.15 №140/пр | Блок оконный пластиковый трехстворчатый, с поворотной и поворотно-откидной створкой, двухкамерным стеклопакетом (32 мм), площадью до 3 м2 _______________ (Территориальная поправка к базе 2001г МАТ=1,1; Районный к-т 15%) | м2 | 8.36 | 2803.21 |  | 2803.21 | 23435 |  |  | 23435 | МАТ=1,804 | 42276 |  |  | 42276
103 | ТЕР10-01-035-03 Приказ Минстроя России от 27.02.15 №140/пр | Установка подоконных досок из ПВХ: в каменных стенах толщиной свыше 0,51 м _______________ (Территориальная поправка к базе 2001г МАТ=1,1; Районный к-т 15%) | 100 п.м | 0.066 | 6262,1 ______ 174,32 | 27,98 ______ 0,86 | 6059.8 | 413 | 12 | 2 | 399 | ОЗП=22,32 ЭМ=11,059 ЗПМ=22,388 МАТ=3,257 | 1580 | 257 | 20 ______ 1 | 1303 | 21,38 ______ 0,07 | 1.41
|  | Накладные расходы от ФОТ(258 руб.) |  | 118%*(0.9*0.85) | [8 empty] | 233
|  | Сметная прибыль от ФОТ(258 руб.) |  | 63%*(0.85*0.8) | [8 empty] | 111
|  | Всего с НР и СП | [10 empty] | 1924
104 | ТССЦ-101-2912 Приказ Минстроя России от 27.02.15 №140/пр | Доски подоконные ПВХ, шириной 600 мм _______________ (Территориальная поправка к базе 2001г МАТ=1,1; Районный к-т 15%) | м | 6.6 | 298.56 |  | 298.56 | 1970 |  |  | 1970 | МАТ=1,575 | 3104 |  |  | 3104
Двери
105 | ТЕР10-01-039-03 Приказ Минстроя России от 27.02.15 №140/пр | Установка блоков в наружных и внутренних дверных проемах: в перегородках и деревянных нерубленых стенах, площадь проема до 3 м2 _______________ (Территориальная поправка к базе 2001г МАТ=1,1; Районный к-т 15%) | 100 м2 проемов | 0.0679 | 33204,78 ______ 986,59 | 343.67 | 31874.52 | 2255 | 67 | 23 | 2165 | ОЗП=22,32 ЭМ=10,892 МАТ=8,133 | 19351 | 1495 | 254 | 17602 | 115 | 7.81
|  | Накладные расходы от ФОТ(1495 руб.) |  | 118%*(0.9*0.85) | [8 empty] | 1350
|  | Сметная прибыль от ФОТ(1495 руб.) |  | 63%*(0.85*0.8) | [8 empty] | 640
|  | Всего с НР и СП | [10 empty] | 21341
106 | ТССЦ-203-0205 Приказ Минстроя России от 27.02.15 №140/пр | Блоки дверные двупольные с полотном глухим ДГ 21-13, площадь 2,63 м2 _______________ (Территориальная поправка к базе 2001г МАТ=1,1; Районный к-т 15%) | м2 | -6.79 | 286 |  | 286 | -1942 |  |  | -1942 | МАТ=8,016 | -15567 |  |  | -15567
107 | ТССЦ-203-0198 Приказ Минстроя России от 27.02.15 №140/пр | Блоки дверные однопольные с полотном глухим ДГ 21-7, площадь 1,39 м2; ДГ 21-8, площадь 1,59 м2 _______________ (Территориальная поправка к базе 2001г МАТ=1,1; Районный к-т 15%) | м2 | 1.39 | 287.27 |  | 287.27 | 399 |  |  | 399 | МАТ=7,727 | 3085 |  |  | 3085
108 | ТССЦ-203-0199 Приказ Минстроя России от 27.02.15 №140/пр | Блоки дверные однопольные с полотном глухим ДГ 21-9, площадь 1,80 м2; ДГ 21-10, площадь 2,01 м2 _______________ (Территориальная поправка к базе 2001г МАТ=1,1; Районный к-т 15%) | м2 | 5.4 | 275.95 |  | 275.95 | 1490 |  |  | 1490 | МАТ=8,297 | 12363 |  |  | 12363
109 | ТССЦ-101-0889 Приказ Минстроя России от 27.02.15 №140/пр | Скобяные изделия для блоков входных дверей в помещение однопольных _______________ (Территориальная поправка к базе 2001г МАТ=1,1; Районный к-т 15%) | компл. | 4 | 70.59 |  | 70.59 | 282 |  |  | 282 | МАТ=6,017 | 1699 |  |  | 1699
110 | ТЕР09-04-012-01 Приказ Минстроя России от 27.02.15 №140/пр | Установка металлических дверных блоков в готовые проемы _______________ (Территориальная поправка к базе 2001г МАТ=1,1; Районный к-т 15%) | 1 м2 проема | 1.8 | 68,77 ______ 22,77 | 19.21 | 26.79 | 124 | 41 | 35 | 48 | ОЗП=22,32 ЭМ=9,494 МАТ=5,852 | 1525 | 915 | 328 | 282 | 2.4 | 4.32
|  | Накладные расходы от ФОТ(915 руб.) |  | 90%*(0.9*0.85) | [8 empty] | 630
|  | Сметная прибыль от ФОТ(915 руб.) |  | 85%*(0.85*0.8) | [8 empty] | 529
|  | Всего с НР и СП | [10 empty] | 2684
111 | Прайс лист | Дверной блок металлический утепленный, однопольный (15500:1.18:5.65*1.1*1.02) _______________ (Территориальная поправка к базе 2001г МАТ=1,1; Районный к-т 15%) | шт | 1 | 2608.52 |  | 2608.52 | 2609 |  |  | 2609 | МАТ=5,65 | 14738 |  |  | 14738
Четырехкомнатная квартира (поз. Г)
112 | ТЕР46-02-007-01 Приказ Минстроя России от 27.02.15 №140/пр | Кладка отдельных участков кирпичных стен и заделка проемов в кирпичных стенах при объеме кладки в одном месте: до 5 м3 _______________ (Территориальная поправка к базе 2001г МАТ=1,1; Районный к-т 15%) | 1 м3 | 2.5 | 595,84 ______ 114,24 | 2.28 | 479.31 | 1490 | 286 | 6 | 1198 | ОЗП=22,32 ЭМ=2,781 МАТ=9,06 | 17247 | 6375 | 16 | 10856 | 14.63 | 36.58
|  | Накладные расходы от ФОТ(6375 руб.) |  | 110%*(0.9*0.85) | [8 empty] | 5365
|  | Сметная прибыль от ФОТ(6375 руб.) |  | 70%*(0.85*0.8) | [8 empty] | 3035
|  | Всего с НР и СП | [10 empty] | 25647
Окна
113 | ТЕР10-01-034-08 Приказ Минстроя России от 27.02.15 №140/пр | Установка в жилых и общественных зданиях оконных блоков из ПВХ профилей: поворотных (откидных, поворотно-откидных) с площадью проема более 2 м2 трехстворчатых, в том числе при наличии створок глухого остекления _______________ (Территориальная поправка к базе 2001г МАТ=1,1; Районный к-т 15%) | 100 м2 проемов | 0.1394 | 183943,75 ______ 1247,05 | 409,52 ______ 8,17 | 182287.18 | 25642 | 174 | 57 ______ 1 | 25411 | ОЗП=22,32 ЭМ=9,477 ЗПМ=22,299 МАТ=1,925 | 53337 | 3880 | 541 ______ 25 | 48916 | 149,16 ______ 0,66 | 20,79 ______ 0,09
|  | Накладные расходы от ФОТ(3905 руб.) |  | 118%*(0.9*0.85) | [8 empty] | 3525
|  | Сметная прибыль от ФОТ(3905 руб.) |  | 63%*(0.85*0.8) | [8 empty] | 1673
|  | Всего с НР и СП | [10 empty] | 58535
114 | ТССЦ-203-1073 Приказ Минстроя России от 27.02.15 №140/пр | Блок оконный пластиковый трехстворчатый, с поворотно-откидной створкой, однокамерным стеклопакетом (24 мм), площадью более 3,5 м2 _______________ (Территориальная поправка к базе 2001г МАТ=1,1; Районный к-т 15%) | м2 | -13.94 | 1727.73 |  | 1727.73 | -24085 |  |  | -24085 | МАТ=1,809 | -43569 |  |  | -43569
115 | ТССЦ-203-1038 Приказ Минстроя России от 27.02.15 №140/пр | Блок оконный пластиковый трехстворчатый, с поворотной и поворотно-откидной створкой, двухкамерным стеклопакетом (32 мм), площадью до 3 м2 _______________ (Территориальная поправка к базе 2001г МАТ=1,1; Районный к-т 15%) | м2 | 13.94 | 2803.21 |  | 2803.21 | 39077 |  |  | 39077 | МАТ=1,804 | 70494 |  |  | 70494
116 | ТЕР10-01-035-03 Приказ Минстроя России от 27.02.15 №140/пр | Установка подоконных досок из ПВХ: в каменных стенах толщиной свыше 0,51 м _______________ (Территориальная поправка к базе 2001г МАТ=1,1; Районный к-т 15%) | 100 п.м | 0.11 | 6262,1 ______ 174,32 | 27,98 ______ 0,86 | 6059.8 | 689 | 19 | 3 | 667 | ОЗП=22,32 ЭМ=11,059 ЗПМ=22,388 МАТ=3,257 | 2633 | 428 | 34 ______ 2 | 2171 | 21,38 ______ 0,07 | 2,35 ______ 0,01
|  | Накладные расходы от ФОТ(430 руб.) |  | 118%*(0.9*0.85) | [8 empty] | 388
|  | Сметная прибыль от ФОТ(430 руб.) |  | 63%*(0.85*0.8) | [8 empty] | 184
|  | Всего с НР и СП | [10 empty] | 3205
117 | ТССЦ-101-2912 Приказ Минстроя России от 27.02.15 №140/пр | Доски подоконные ПВХ, шириной 600 мм _______________ (Территориальная поправка к базе 2001г МАТ=1,1; Районный к-т 15%) | м | 11 | 298.56 |  | 298.56 | 3284 |  |  | 3284 | МАТ=1,575 | 5173 |  |  | 5173
Двери
118 | ТЕР10-01-039-03 Приказ Минстроя России от 27.02.15 №140/пр | Установка блоков в наружных и внутренних дверных проемах: в перегородках и деревянных нерубленых стенах, площадь проема до 3 м2 _______________ (Территориальная поправка к базе 2001г МАТ=1,1; Районный к-т 15%) | 100 м2 проемов | 0.1039 | 33204,78 ______ 986,59 | 343.67 | 31874.52 | 3450 | 103 | 36 | 3311 | ОЗП=22,32 ЭМ=10,892 МАТ=8,133 | 29611 | 2288 | 389 | 26934 | 115 | 11.95
|  | Накладные расходы от ФОТ(2288 руб.) |  | 118%*(0.9*0.85) | [8 empty] | 2065
|  | Сметная прибыль от ФОТ(2288 руб.) |  | 63%*(0.85*0.8) | [8 empty] | 980
|  | Всего с НР и СП | [10 empty] | 32656
119 | ТССЦ-203-0205 Приказ Минстроя России от 27.02.15 №140/пр | Блоки дверные двупольные с полотном глухим ДГ 21-13, площадь 2,63 м2 _______________ (Территориальная поправка к базе 2001г МАТ=1,1; Районный к-т 15%) | м2 | -10.39 | 286 |  | 286 | -2972 |  |  | -2972 | МАТ=8,016 | -23820 |  |  | -23820
120 | ТССЦ-203-0198 Приказ Минстроя России от 27.02.15 №140/пр | Блоки дверные однопольные с полотном глухим ДГ 21-7, площадь 1,39 м2; ДГ 21-8, площадь 1,59 м2 _______________ (Территориальная поправка к базе 2001г МАТ=1,1; Районный к-т 15%) | м2 | 1.39 | 287.27 |  | 287.27 | 399 |  |  | 399 | МАТ=7,727 | 3085 |  |  | 3085
121 | ТССЦ-203-0199 Приказ Минстроя России от 27.02.15 №140/пр | Блоки дверные однопольные с полотном глухим ДГ 21-9, площадь 1,80 м2; ДГ 21-10, площадь 2,01 м2 _______________ (Территориальная поправка к базе 2001г МАТ=1,1; Районный к-т 15%) | м2 | 9 | 275.95 |  | 275.95 | 2484 |  |  | 2484 | МАТ=8,297 | 20606 |  |  | 20606
122 | ТССЦ-101-0889 Приказ Минстроя России от 27.02.15 №140/пр | Скобяные изделия для блоков входных дверей в помещение однопольных _______________ (Территориальная поправка к базе 2001г МАТ=1,1; Районный к-т 15%) | компл. | 6 | 70.59 |  | 70.59 | 424 |  |  | 424 | МАТ=6,017 | 2548 |  |  | 2548
123 | ТЕР09-04-012-01 Приказ Минстроя России от 27.02.15 №140/пр | Установка металлических дверных блоков в готовые проемы _______________ (Территориальная поправка к базе 2001г МАТ=1,1; Районный к-т 15%) | 1 м2 проема | 1.8 | 68,77 ______ 22,77 | 19.21 | 26.79 | 124 | 41 | 35 | 48 | ОЗП=22,32 ЭМ=9,494 МАТ=5,852 | 1525 | 915 | 328 | 282 | 2.4 | 4.32
|  | Накладные расходы от ФОТ(915 руб.) |  | 90%*(0.9*0.85) | [8 empty] | 630
|  | Сметная прибыль от ФОТ(915 руб.) |  | 85%*(0.85*0.8) | [8 empty] | 529
|  | Всего с НР и СП | [10 empty] | 2684
124 | Прайс лист | Дверной блок металлический утепленный, однопольный (15500:1.18:5.65*1.1*1.02) _______________ (Территориальная поправка к базе 2001г МАТ=1,1; Районный к-т 15%) | шт | 1 | 2608.52 |  | 2608.52 | 2609 |  |  | 2609 | МАТ=5,65 | 14738 |  |  | 14738
Двухкомнатная квартира (поз. Д)
125 | ТЕР46-02-007-01 Приказ Минстроя России от 27.02.15 №140/пр | Кладка отдельных участков кирпичных стен и заделка проемов в кирпичных стенах при объеме кладки в одном месте: до 5 м3 _______________ (Территориальная поправка к базе 2001г МАТ=1,1; Районный к-т 15%) | 1 м3 | 0.75 | 595,84 ______ 114,24 | 2.28 | 479.31 | 447 | 86 | 2 | 359 | ОЗП=22,32 ЭМ=2,781 МАТ=9,06 | 5174 | 1912 | 5 | 3257 | 14.63 | 10.97
|  | Накладные расходы от ФОТ(1912 руб.) |  | 110%*(0.9*0.85) | [8 empty] | 1609
|  | Сметная прибыль от ФОТ(1912 руб.) |  | 70%*(0.85*0.8) | [8 empty] | 910
|  | Всего с НР и СП | [10 empty] | 7693
126 | ТЕР46-02-007-01 Приказ Минстроя России от 27.02.15 №140/пр | Кладка отдельных участков кирпичных стен и заделка проемов в кирпичных стенах при объеме кладки в одном месте: до 5 м3 _______________ (Территориальная поправка к базе 2001г МАТ=1,1; Районный к-т 15%) | 1 м3 | 0.31 | 595,84 ______ 114,24 | 2.28 | 479.31 | 185 | 35 | 1 | 149 | ОЗП=22,32 ЭМ=2,781 МАТ=9,06 | 2139 | 790 | 2 | 1347 | 14.63 | 4.54
|  | Накладные расходы от ФОТ(790 руб.) |  | 110%*(0.9*0.85) | [8 empty] | 665
|  | Сметная прибыль от ФОТ(790 руб.) |  | 70%*(0.85*0.8) | [8 empty] | 376
|  | Всего с НР и СП | [10 empty] | 3180
127 | ТССЦ-404-0005 Приказ Минстроя России от 27.02.15 №140/пр | Кирпич керамический одинарный, размером 250х120х65 мм, марка 100 _______________ (Территориальная поправка к базе 2001г МАТ=1,1; Районный к-т 15%) | 1000 шт. | -0.124 | 932.78 |  | 932.78 | -116 |  |  | -116 | МАТ=9,871 | -1142 |  |  | -1142
128 | ТССЦ-404-0033 Приказ Минстроя России от 27.02.15 №140/пр | Кирпич силикатный полнотелый утолщенный, размером 250х120х88 мм, марка 100 _______________ (Территориальная поправка к базе 2001г МАТ=1,1; Районный к-т 15%) | 1000 шт. | 0.099 | 1388.98 |  | 1388.98 | 138 |  |  | 138 | МАТ=5,788 | 796 |  |  | 796
Окна
129 | ТЕР10-01-034-08 Приказ Минстроя России от 27.02.15 №140/пр | Установка в жилых и общественных зданиях оконных блоков из ПВХ профилей: поворотных (откидных, поворотно-откидных) с площадью проема более 2 м2 трехстворчатых, в том числе при наличии створок глухого остекления _______________ (Территориальная поправка к базе 2001г МАТ=1,1; Районный к-т 15%) | 100 м2 проемов | 0.0836 | 183943,75 ______ 1247,05 | 409,52 ______ 8,17 | 182287.18 | 15378 | 104 | 34 ______ 1 | 15240 | ОЗП=22,32 ЭМ=9,477 ЗПМ=22,299 МАТ=1,925 | 31987 | 2327 | 324 ______ 15 | 29336 | 149,16 ______ 0,66 | 12,47 ______ 0,06
|  | Накладные расходы от ФОТ(2342 руб.) |  | 118%*(0.9*0.85) | [8 empty] | 2114
|  | Сметная прибыль от ФОТ(2342 руб.) |  | 63%*(0.85*0.8) | [8 empty] | 1003
|  | Всего с НР и СП | [10 empty] | 35104
130 | ТССЦ-203-1073 Приказ Минстроя России от 27.02.15 №140/пр | Блок оконный пластиковый трехстворчатый, с поворотно-откидной створкой, однокамерным стеклопакетом (24 мм), площадью более 3,5 м2 _______________ (Территориальная поправка к базе 2001г МАТ=1,1; Районный к-т 15%) | м2 | -8.36 | 1727.73 |  | 1727.73 | -14444 |  |  | -14444 | МАТ=1,809 | -26129 |  |  | -26129
131 | ТССЦ-203-1038 Приказ Минстроя России от 27.02.15 №140/пр | Блок оконный пластиковый трехстворчатый, с поворотной и поворотно-откидной створкой, двухкамерным стеклопакетом (32 мм), площадью до 3 м2 _______________ (Территориальная поправка к базе 2001г МАТ=1,1; Районный к-т 15%) | м2 | 8.36 | 2803.21 |  | 2803.21 | 23435 |  |  | 23435 | МАТ=1,804 | 42276 |  |  | 42276
132 | ТЕР10-01-035-03 Приказ Минстроя России от 27.02.15 №140/пр | Установка подоконных досок из ПВХ: в каменных стенах толщиной свыше 0,51 м _______________ (Территориальная поправка к базе 2001г МАТ=1,1; Районный к-т 15%) | 100 п.м | 0.066 | 6262,1 ______ 174,32 | 27,98 ______ 0,86 | 6059.8 | 413 | 12 | 2 | 399 | ОЗП=22,32 ЭМ=11,059 ЗПМ=22,388 МАТ=3,257 | 1580 | 257 | 20 ______ 1 | 1303 | 21,38 ______ 0,07 | 1.41
|  | Накладные расходы от ФОТ(258 руб.) |  | 118%*(0.9*0.85) | [8 empty] | 233
|  | Сметная прибыль от ФОТ(258 руб.) |  | 63%*(0.85*0.8) | [8 empty] | 111
|  | Всего с НР и СП | [10 empty] | 1924
133 | ТССЦ-101-2912 Приказ Минстроя России от 27.02.15 №140/пр | Доски подоконные ПВХ, шириной 600 мм _______________ (Территориальная поправка к базе 2001г МАТ=1,1; Районный к-т 15%) | м | 6.6 | 298.56 |  | 298.56 | 1970 |  |  | 1970 | МАТ=1,575 | 3104 |  |  | 3104
Двери
134 | ТЕР10-01-039-03 Приказ Минстроя России от 27.02.15 №140/пр | Установка блоков в наружных и внутренних дверных проемах: в перегородках и деревянных нерубленых стенах, площадь проема до 3 м2 _______________ (Территориальная поправка к базе 2001г МАТ=1,1; Районный к-т 15%) | 100 м2 проемов | 0.0679 | 33204,78 ______ 986,59 | 343.67 | 31874.52 | 2255 | 67 | 23 | 2165 | ОЗП=22,32 ЭМ=10,892 МАТ=8,133 | 19351 | 1495 | 254 | 17602 | 115 | 7.81
|  | Накладные расходы от ФОТ(1495 руб.) |  | 118%*(0.9*0.85) | [8 empty] | 1350
|  | Сметная прибыль от ФОТ(1495 руб.) |  | 63%*(0.85*0.8) | [8 empty] | 640
|  | Всего с НР и СП | [10 empty] | 21341
135 | ТССЦ-203-0205 Приказ Минстроя России от 27.02.15 №140/пр | Блоки дверные двупольные с полотном глухим ДГ 21-13, площадь 2,63 м2 _______________ (Территориальная поправка к базе 2001г МАТ=1,1; Районный к-т 15%) | м2 | -6.79 | 286 |  | 286 | -1942 |  |  | -1942 | МАТ=8,016 | -15567 |  |  | -15567
136 | ТССЦ-203-0198 Приказ Минстроя России от 27.02.15 №140/пр | Блоки дверные однопольные с полотном глухим ДГ 21-7, площадь 1,39 м2; ДГ 21-8, площадь 1,59 м2 _______________ (Территориальная поправка к базе 2001г МАТ=1,1; Районный к-т 15%) | м2 | 1.39 | 287.27 |  | 287.27 | 399 |  |  | 399 | МАТ=7,727 | 3085 |  |  | 3085
137 | ТССЦ-203-0199 Приказ Минстроя России от 27.02.15 №140/пр | Блоки дверные однопольные с полотном глухим ДГ 21-9, площадь 1,80 м2; ДГ 21-10, площадь 2,01 м2 _______________ (Территориальная поправка к базе 2001г МАТ=1,1; Районный к-т 15%) | м2 | 5.4 | 275.95 |  | 275.95 | 1490 |  |  | 1490 | МАТ=8,297 | 12363 |  |  | 12363
138 | ТССЦ-101-0889 Приказ Минстроя России от 27.02.15 №140/пр | Скобяные изделия для блоков входных дверей в помещение однопольных _______________ (Территориальная поправка к базе 2001г МАТ=1,1; Районный к-т 15%) | компл. | 4 | 70.59 |  | 70.59 | 282 |  |  | 282 | МАТ=6,017 | 1699 |  |  | 1699
139 | ТЕР09-04-012-01 Приказ Минстроя России от 27.02.15 №140/пр | Установка металлических дверных блоков в готовые проемы _______________ (Территориальная поправка к базе 2001г МАТ=1,1; Районный к-т 15%) | 1 м2 проема | 1.8 | 68,77 ______ 22,77 | 19.21 | 26.79 | 124 | 41 | 35 | 48 | ОЗП=22,32 ЭМ=9,494 МАТ=5,852 | 1525 | 915 | 328 | 282 | 2.4 | 4.32
|  | Накладные расходы от ФОТ(915 руб.) |  | 90%*(0.9*0.85) | [8 empty] | 630
|  | Сметная прибыль от ФОТ(915 руб.) |  | 85%*(0.85*0.8) | [8 empty] | 529
|  | Всего с НР и СП | [10 empty] | 2684
140 | Прайс лист | Дверной блок металлический утепленный, однопольный (15500:1.18:5.65*1.1*1.02) _______________ (Территориальная поправка к базе 2001г МАТ=1,1; Районный к-т 15%) | шт | 1 | 2608.52 |  | 2608.52 | 2609 |  |  | 2609 | МАТ=5,65 | 14738 |  |  | 14738
Двухкомнатная квартира (поз. Е)
141 | ТЕРр53-25-1 Приказ Минстроя России от 27.02.15 №140/пр | Устройство металлических перемычек в стенах существующих зданий (ПРМ-1) _______________ (Территориальная поправка к базе 2001г МАТ=1,1; Районный к-т 15%) | 1 т металлоконструкций перемычек | 0.05444 | 14280,21 ______ 1369,67 | 53,24 ______ 4,32 | 12857.3 | 777 | 75 | 3 | 699 | ОЗП=22,32 ЭМ=8,331 ЗПМ=22,327 МАТ=6,204 | 6031 | 1664 | 24 ______ 5 | 4343 | 165,88 ______ 0,47 | 9,03 ______ 0,03
|  | Накладные расходы от ФОТ(1669 руб.) |  | 86%*0.85 | [8 empty] | 1220
|  | Сметная прибыль от ФОТ(1669 руб.) |  | 70%*0.8 | [8 empty] | 935
|  | Всего с НР и СП | [10 empty] | 8186
142 | ТЕРр56-23-1 Приказ Минстроя России от 27.02.15 №140/пр | Обрамление проемов угловой сталью _______________ (Территориальная поправка к базе 2001г МАТ=1,1; Районный к-т 15%) | 1 т | 0.13587 | 7275,8 ______ 377,48 | 20,63 ______ 4,7 | 6877.7 | 989 | 51 | 3 ______ 1 | 935 | ОЗП=22,32 ЭМ=11,205 ЗПМ=22,288 МАТ=8,298 | 8930 | 1145 | 31 ______ 14 | 7754 | 44 ______ 0,38 | 5,98 ______ 0,05
|  | Накладные расходы от ФОТ(1159 руб.) |  | 82%*0.85 | [8 empty] | 808
|  | Сметная прибыль от ФОТ(1159 руб.) |  | 62%*0.8 | [8 empty] | 575
|  | Всего с НР и СП | [10 empty] | 10313
143 | ТЕР13-03-004-26 Приказ Минстроя России от 27.02.15 №140/пр | Окраска металлических огрунтованных поверхностей: эмалью ПФ-115 _______________ (Территориальная поправка к базе 2001г МАТ=1,1; Районный к-т 15%; ПЗ=2 (ОЗП=2; ЭМ=2 к расх.; ЗПМ=2; МАТ=2 к расх.; ТЗ=2; ТЗМ=2)) | 100 м2 окрашиваемой поверхности | 0.07 | 1587,67 ______ 66,52 | 12,76 ______ 0,18 | 1508.39 | 111 | 5 | 1 | 105 | ОЗП=22,32 ЭМ=3,594 ЗПМ=22,283 МАТ=2,144 | 334 | 104 | 3 | 227 | 7,66 ______ 0,02 | 0.54
|  | Накладные расходы от ФОТ(104 руб.) |  | 90%*(0.9*0.85) | [8 empty] | 72
|  | Сметная прибыль от ФОТ(104 руб.) |  | 70%*(0.85*0.8) | [8 empty] | 50
|  | Всего с НР и СП | [10 empty] | 456
144 | ТЕР26-02-011-02 Приказ Минстроя России от 27.02.15 №140/пр | Нанесение огнезащитной краски на металлические огрунтованные поверхности _______________ (Территориальная поправка к базе 2001г МАТ=1,1; Районный к-т 15%; ПЗ=2 (ОЗП=2; ЭМ=2 к расх.; ЗПМ=2; МАТ=2 к расх.; ТЗ=2; ТЗМ=2)) | 100 м2 покрытия | 0.07 | 8802,39 ______ 1985,87 | 672.98 | 6143.54 | 616 | 139 | 47 | 430 | ОЗП=22,32 ЭМ=1,696 МАТ=9,875 | 7429 | 3103 | 80 | 4246 | 245.64 | 17.19
|  | Накладные расходы от ФОТ(3103 руб.) |  | 100%*(0.9*0.85) | [8 empty] | 2374
|  | Сметная прибыль от ФОТ(3103 руб.) |  | 70%*(0.85*0.8) | [8 empty] | 1477
|  | Всего с НР и СП | [10 empty] | 11280
145 | ТЕР46-02-007-01 Приказ Минстроя России от 27.02.15 №140/пр | Кладка отдельных участков кирпичных стен и заделка проемов в кирпичных стенах при объеме кладки в одном месте: до 5 м3 _______________ (Территориальная поправка к базе 2001г МАТ=1,1; Районный к-т 15%) | 1 м3 | 0.78 | 595,84 ______ 114,24 | 2.28 | 479.31 | 465 | 89 | 2 | 374 | ОЗП=22,32 ЭМ=2,781 МАТ=9,06 | 5381 | 1989 | 5 | 3387 | 14.63 | 11.41
|  | Накладные расходы от ФОТ(1989 руб.) |  | 110%*(0.9*0.85) | [8 empty] | 1674
|  | Сметная прибыль от ФОТ(1989 руб.) |  | 70%*(0.85*0.8) | [8 empty] | 947
|  | Всего с НР и СП | [10 empty] | 8002
146 | ТССЦ-404-0005 Приказ Минстроя России от 27.02.15 №140/пр | Кирпич керамический одинарный, размером 250х120х65 мм, марка 100 _______________ (Территориальная поправка к базе 2001г МАТ=1,1; Районный к-т 15%) | 1000 шт. | -0.312 | 932.78 |  | 932.78 | -291 |  |  | -291 | МАТ=9,871 | -2873 |  |  | -2873
147 | ТССЦ-404-0033 Приказ Минстроя России от 27.02.15 №140/пр | Кирпич силикатный полнотелый утолщенный, размером 250х120х88 мм, марка 100 _______________ (Территориальная поправка к базе 2001г МАТ=1,1; Районный к-т 15%) | 1000 шт. | 0.099 | 1388.98 |  | 1388.98 | 138 |  |  | 138 | МАТ=5,788 | 796 |  |  | 796
148 | ТССЦ-404-0162 Приказ Минстроя России от 27.02.15 №140/пр | Кирпич силикатный полнотелый одинарный, размером 250х120х65 мм, марка 100 _______________ (Территориальная поправка к базе 2001г МАТ=1,1; Районный к-т 15%) | 1000 шт. | 0.197 | 1010.75 |  | 1010.75 | 199 |  |  | 199 | МАТ=6,17 | 1229 |  |  | 1229
Окна
149 | ТЕР10-01-034-08 Приказ Минстроя России от 27.02.15 №140/пр | Установка в жилых и общественных зданиях оконных блоков из ПВХ профилей: поворотных (откидных, поворотно-откидных) с площадью проема более 2 м2 трехстворчатых, в том числе при наличии створок глухого остекления _______________ (Территориальная поправка к базе 2001г МАТ=1,1; Районный к-т 15%) | 100 м2 проемов | 0.0558 | 183943,75 ______ 1247,05 | 409,52 ______ 8,17 | 182287.18 | 10264 | 70 | 23 | 10171 | ОЗП=22,32 ЭМ=9,477 ЗПМ=22,299 МАТ=1,925 | 21350 | 1553 | 217 ______ 10 | 19580 | 149,16 ______ 0,66 | 8,32 ______ 0,04
|  | Накладные расходы от ФОТ(1563 руб.) |  | 118%*(0.9*0.85) | [8 empty] | 1411
|  | Сметная прибыль от ФОТ(1563 руб.) |  | 63%*(0.85*0.8) | [8 empty] | 670
|  | Всего с НР и СП | [10 empty] | 23431
150 | ТССЦ-203-1073 Приказ Минстроя России от 27.02.15 №140/пр | Блок оконный пластиковый трехстворчатый, с поворотно-откидной створкой, однокамерным стеклопакетом (24 мм), площадью более 3,5 м2 _______________ (Территориальная поправка к базе 2001г МАТ=1,1; Районный к-т 15%) | м2 | -5.58 | 1727.73 |  | 1727.73 | -9641 |  |  | -9641 | МАТ=1,809 | -17440 |  |  | -17440
151 | ТССЦ-203-1038 Приказ Минстроя России от 27.02.15 №140/пр | Блок оконный пластиковый трехстворчатый, с поворотной и поворотно-откидной створкой, двухкамерным стеклопакетом (32 мм), площадью до 3 м2 _______________ (Территориальная поправка к базе 2001г МАТ=1,1; Районный к-т 15%) | м2 | 5.58 | 2803.21 |  | 2803.21 | 15642 |  |  | 15642 | МАТ=1,804 | 28218 |  |  | 28218
152 | ТЕР10-01-034-06 Приказ Минстроя России от 27.02.15 №140/пр | Установка в жилых и общественных зданиях оконных блоков из ПВХ профилей: поворотных (откидных, поворотно-откидных) с площадью проема более 2 м2 двухстворчатых _______________ (Территориальная поправка к базе 2001г МАТ=1,1; Районный к-т 15%) | 100 м2 проемов | 0.0207 | 210908,23 ______ 1218,29 | 405,05 ______ 8,17 | 209284.9 | 4366 | 25 | 8 | 4333 | ОЗП=22,32 ЭМ=9,547 ЗПМ=22,299 МАТ=1,842 | 8623 | 563 | 80 ______ 4 | 7980 | 145,72 ______ 0,66 | 3,02 ______ 0,01
|  | Накладные расходы от ФОТ(567 руб.) |  | 118%*(0.9*0.85) | [8 empty] | 512
|  | Сметная прибыль от ФОТ(567 руб.) |  | 63%*(0.85*0.8) | [8 empty] | 243
|  | Всего с НР и СП | [10 empty] | 9378
153 | ТССЦ-203-0993 Приказ Минстроя России от 27.02.15 №140/пр | Блок оконный пластиковый двустворчатый, с глухой и поворотно-откидной створкой, однокамерным стеклопакетом (24 мм), площадью до 3 м2 _______________ (Территориальная поправка к базе 2001г МАТ=1,1; Районный к-т 15%) | м2 | -2.07 | 2000.52 |  | 2000.52 | -4141 |  |  | -4141 | МАТ=1,741 | -7210 |  |  | -7210
154 | ТССЦ-203-0999 Приказ Минстроя России от 27.02.15 №140/пр | Блок оконный пластиковый двустворчатый, с глухой и поворотно-откидной створкой, двухкамерным стеклопакетом (32 мм), площадью до 2,5 м2 _______________ (Территориальная поправка к базе 2001г МАТ=1,1; Районный к-т 15%) | м2 | 2.07 | 2441.93 |  | 2441.93 | 5055 |  |  | 5055 | МАТ=1,724 | 8714 |  |  | 8714
155 | ТЕР10-01-035-03 Приказ Минстроя России от 27.02.15 №140/пр | Установка подоконных досок из ПВХ: в каменных стенах толщиной свыше 0,51 м _______________ (Территориальная поправка к базе 2001г МАТ=1,1; Районный к-т 15%) | 100 п.м | 0.061 | 6262,1 ______ 174,32 | 27,98 ______ 0,86 | 6059.8 | 382 | 11 | 2 | 369 | ОЗП=22,32 ЭМ=11,059 ЗПМ=22,388 МАТ=3,257 | 1460 | 237 | 19 ______ 1 | 1204 | 21,38 ______ 0,07 | 1.3
|  | Накладные расходы от ФОТ(238 руб.) |  | 118%*(0.9*0.85) | [8 empty] | 215
|  | Сметная прибыль от ФОТ(238 руб.) |  | 63%*(0.85*0.8) | [8 empty] | 102
|  | Всего с НР и СП | [10 empty] | 1777
156 | ТССЦ-101-2912 Приказ Минстроя России от 27.02.15 №140/пр | Доски подоконные ПВХ, шириной 600 мм _______________ (Территориальная поправка к базе 2001г МАТ=1,1; Районный к-т 15%) | м | 6.1 | 298.56 |  | 298.56 | 1821 |  |  | 1821 | МАТ=1,575 | 2868 |  |  | 2868
Двери
157 | ТЕР10-01-039-03 Приказ Минстроя России от 27.02.15 №140/пр | Установка блоков в наружных и внутренних дверных проемах: в перегородках и деревянных нерубленых стенах, площадь проема до 3 м2 _______________ (Территориальная поправка к базе 2001г МАТ=1,1; Районный к-т 15%) | 100 м2 проемов | 0.0679 | 33204,78 ______ 986,59 | 343.67 | 31874.52 | 2255 | 67 | 23 | 2165 | ОЗП=22,32 ЭМ=10,892 МАТ=8,133 | 19351 | 1495 | 254 | 17602 | 115 | 7.81
|  | Накладные расходы от ФОТ(1495 руб.) |  | 118%*(0.9*0.85) | [8 empty] | 1350
|  | Сметная прибыль от ФОТ(1495 руб.) |  | 63%*(0.85*0.8) | [8 empty] | 640
|  | Всего с НР и СП | [10 empty] | 21341
158 | ТССЦ-203-0205 Приказ Минстроя России от 27.02.15 №140/пр | Блоки дверные двупольные с полотном глухим ДГ 21-13, площадь 2,63 м2 _______________ (Территориальная поправка к базе 2001г МАТ=1,1; Районный к-т 15%) | м2 | -6.79 | 286 |  | 286 | -1942 |  |  | -1942 | МАТ=8,016 | -15567 |  |  | -15567
159 | ТССЦ-203-0198 Приказ Минстроя России от 27.02.15 №140/пр | Блоки дверные однопольные с полотном глухим ДГ 21-7, площадь 1,39 м2; ДГ 21-8, площадь 1,59 м2 _______________ (Территориальная поправка к базе 2001г МАТ=1,1; Районный к-т 15%) | м2 | 1.39 | 287.27 |  | 287.27 | 399 |  |  | 399 | МАТ=7,727 | 3085 |  |  | 3085
160 | ТССЦ-203-0199 Приказ Минстроя России от 27.02.15 №140/пр | Блоки дверные однопольные с полотном глухим ДГ 21-9, площадь 1,80 м2; ДГ 21-10, площадь 2,01 м2 _______________ (Территориальная поправка к базе 2001г МАТ=1,1; Районный к-т 15%) | м2 | 5.4 | 275.95 |  | 275.95 | 1490 |  |  | 1490 | МАТ=8,297 | 12363 |  |  | 12363
161 | ТССЦ-101-0889 Приказ Минстроя России от 27.02.15 №140/пр | Скобяные изделия для блоков входных дверей в помещение однопольных _______________ (Территориальная поправка к базе 2001г МАТ=1,1; Районный к-т 15%) | компл. | 4 | 70.59 |  | 70.59 | 282 |  |  | 282 | МАТ=6,017 | 1699 |  |  | 1699
162 | ТЕР09-04-012-01 Приказ Минстроя России от 27.02.15 №140/пр | Установка металлических дверных блоков в готовые проемы _______________ (Территориальная поправка к базе 2001г МАТ=1,1; Районный к-т 15%) | 1 м2 проема | 1.8 | 68,77 ______ 22,77 | 19.21 | 26.79 | 124 | 41 | 35 | 48 | ОЗП=22,32 ЭМ=9,494 МАТ=5,852 | 1525 | 915 | 328 | 282 | 2.4 | 4.32
|  | Накладные расходы от ФОТ(915 руб.) |  | 90%*(0.9*0.85) | [8 empty] | 630
|  | Сметная прибыль от ФОТ(915 руб.) |  | 85%*(0.85*0.8) | [8 empty] | 529
|  | Всего с НР и СП | [10 empty] | 2684
163 | Прайс лист | Дверной блок металлический утепленный, однопольный (15500:1.18:5.65*1.1*1.02) _______________ (Территориальная поправка к базе 2001г МАТ=1,1; Районный к-т 15%) | шт | 1 | 2608.52 |  | 2608.52 | 2609 |  |  | 2609 | МАТ=5,65 | 14738 |  |  | 14738
Однокомнатная квартира (поз. Ж)
164 | ТЕР46-02-007-01 Приказ Минстроя России от 27.02.15 №140/пр | Кладка отдельных участков кирпичных стен и заделка проемов в кирпичных стенах при объеме кладки в одном месте: до 5 м3 (ПГ-4, ПГ-8) _______________ (Территориальная поправка к базе 2001г МАТ=1,1; Районный к-т 15%) | 1 м3 | 0.55 | 595,84 ______ 114,24 | 2.28 | 479.31 | 328 | 63 | 1 | 264 | ОЗП=22,32 ЭМ=2,781 МАТ=9,06 | 3794 | 1402 | 3 | 2389 | 14.63 | 8.05
|  | Накладные расходы от ФОТ(1402 руб.) |  | 110%*(0.9*0.85) | [8 empty] | 1180
|  | Сметная прибыль от ФОТ(1402 руб.) |  | 70%*(0.85*0.8) | [8 empty] | 667
|  | Всего с НР и СП | [10 empty] | 5641
165 | ТССЦ-404-0005 Приказ Минстроя России от 27.02.15 №140/пр | Кирпич керамический одинарный, размером 250х120х65 мм, марка 100 _______________ (Территориальная поправка к базе 2001г МАТ=1,1; Районный к-т 15%) | 1000 шт. | -0.22 | 932.78 |  | 932.78 | -205 |  |  | -205 | МАТ=9,871 | -2026 |  |  | -2026
166 | ТССЦ-404-0033 Приказ Минстроя России от 27.02.15 №140/пр | Кирпич силикатный полнотелый утолщенный, размером 250х120х88 мм, марка 100 _______________ (Территориальная поправка к базе 2001г МАТ=1,1; Районный к-т 15%) | 1000 шт. | 0.025 | 1388.98 |  | 1388.98 | 35 |  |  | 35 | МАТ=5,788 | 201 |  |  | 201
167 | ТССЦ-404-0162 Приказ Минстроя России от 27.02.15 №140/пр | Кирпич силикатный полнотелый одинарный, размером 250х120х65 мм, марка 100 _______________ (Территориальная поправка к базе 2001г МАТ=1,1; Районный к-т 15%) | 1000 шт. | 0.197 | 1010.75 |  | 1010.75 | 199 |  |  | 199 | МАТ=6,17 | 1229 |  |  | 1229
Окна
168 | ТЕР10-01-034-08 Приказ Минстроя России от 27.02.15 №140/пр | Установка в жилых и общественных зданиях оконных блоков из ПВХ профилей: поворотных (откидных, поворотно-откидных) с площадью проема более 2 м2 трехстворчатых, в том числе при наличии створок глухого остекления _______________ (Территориальная поправка к базе 2001г МАТ=1,1; Районный к-т 15%) | 100 м2 проемов | 0.0279 | 183943,75 ______ 1247,05 | 409,52 ______ 8,17 | 182287.18 | 5132 | 35 | 11 | 5086 | ОЗП=22,32 ЭМ=9,477 ЗПМ=22,299 МАТ=1,925 | 10675 | 777 | 108 ______ 5 | 9790 | 149,16 ______ 0,66 | 4,16 ______ 0,02
|  | Накладные расходы от ФОТ(782 руб.) |  | 118%*(0.9*0.85) | [8 empty] | 706
|  | Сметная прибыль от ФОТ(782 руб.) |  | 63%*(0.85*0.8) | [8 empty] | 335
|  | Всего с НР и СП | [10 empty] | 11716
169 | ТССЦ-203-1073 Приказ Минстроя России от 27.02.15 №140/пр | Блок оконный пластиковый трехстворчатый, с поворотно-откидной створкой, однокамерным стеклопакетом (24 мм), площадью более 3,5 м2 _______________ (Территориальная поправка к базе 2001г МАТ=1,1; Районный к-т 15%) | м2 | -2.79 | 1727.73 |  | 1727.73 | -4820 |  |  | -4820 | МАТ=1,809 | -8720 |  |  | -8720
170 | ТССЦ-203-1038 Приказ Минстроя России от 27.02.15 №140/пр | Блок оконный пластиковый трехстворчатый, с поворотной и поворотно-откидной створкой, двухкамерным стеклопакетом (32 мм), площадью до 3 м2 _______________ (Территориальная поправка к базе 2001г МАТ=1,1; Районный к-т 15%) | м2 | 2.79 | 2803.21 |  | 2803.21 | 7821 |  |  | 7821 | МАТ=1,804 | 14109 |  |  | 14109
171 | ТЕР10-01-034-06 Приказ Минстроя России от 27.02.15 №140/пр | Установка в жилых и общественных зданиях оконных блоков из ПВХ профилей: поворотных (откидных, поворотно-откидных) с площадью проема более 2 м2 двухстворчатых _______________ (Территориальная поправка к базе 2001г МАТ=1,1; Районный к-т 15%) | 100 м2 проемов | 0.0207 | 210908,23 ______ 1218,29 | 405,05 ______ 8,17 | 209284.9 | 4366 | 25 | 8 | 4333 | ОЗП=22,32 ЭМ=9,547 ЗПМ=22,299 МАТ=1,842 | 8623 | 563 | 80 ______ 4 | 7980 | 145,72 ______ 0,66 | 3,02 ______ 0,01
|  | Накладные расходы от ФОТ(567 руб.) |  | 118%*(0.9*0.85) | [8 empty] | 512
|  | Сметная прибыль от ФОТ(567 руб.) |  | 63%*(0.85*0.8) | [8 empty] | 243
|  | Всего с НР и СП | [10 empty] | 9378
172 | ТССЦ-203-0993 Приказ Минстроя России от 27.02.15 №140/пр | Блок оконный пластиковый двустворчатый, с глухой и поворотно-откидной створкой, однокамерным стеклопакетом (24 мм), площадью до 3 м2 _______________ (Территориальная поправка к базе 2001г МАТ=1,1; Районный к-т 15%) | м2 | -2.07 | 2000.52 |  | 2000.52 | -4141 |  |  | -4141 | МАТ=1,741 | -7210 |  |  | -7210
173 | ТССЦ-203-0999 Приказ Минстроя России от 27.02.15 №140/пр | Блок оконный пластиковый двустворчатый, с глухой и поворотно-откидной створкой, двухкамерным стеклопакетом (32 мм), площадью до 2,5 м2 _______________ (Территориальная поправка к базе 2001г МАТ=1,1; Районный к-т 15%) | м2 | 2.07 | 2441.93 |  | 2441.93 | 5055 |  |  | 5055 | МАТ=1,724 | 8714 |  |  | 8714
174 | ТЕР10-01-035-03 Приказ Минстроя России от 27.02.15 №140/пр | Установка подоконных досок из ПВХ: в каменных стенах толщиной свыше 0,51 м _______________ (Территориальная поправка к базе 2001г МАТ=1,1; Районный к-т 15%) | 100 п.м | 0.039 | 6262,1 ______ 174,32 | 27,98 ______ 0,86 | 6059.8 | 244 | 7 | 1 | 236 | ОЗП=22,32 ЭМ=11,059 ЗПМ=22,388 МАТ=3,257 | 934 | 152 | 12 ______ 1 | 770 | 21,38 ______ 0,07 | 0.83
|  | Накладные расходы от ФОТ(153 руб.) |  | 118%*(0.9*0.85) | [8 empty] | 138
|  | Сметная прибыль от ФОТ(153 руб.) |  | 63%*(0.85*0.8) | [8 empty] | 66
|  | Всего с НР и СП | [10 empty] | 1138
175 | ТССЦ-101-2912 Приказ Минстроя России от 27.02.15 №140/пр | Доски подоконные ПВХ, шириной 600 мм _______________ (Территориальная поправка к базе 2001г МАТ=1,1; Районный к-т 15%) | м | 3.9 | 298.56 |  | 298.56 | 1164 |  |  | 1164 | МАТ=1,575 | 1834 |  |  | 1834
Двери
176 | ТЕР10-01-039-03 Приказ Минстроя России от 27.02.15 №140/пр | Установка блоков в наружных и внутренних дверных проемах: в перегородках и деревянных нерубленых стенах, площадь проема до 3 м2 _______________ (Территориальная поправка к базе 2001г МАТ=1,1; Районный к-т 15%) | 100 м2 проемов | 0.0499 | 33204,78 ______ 986,59 | 343.67 | 31874.52 | 1657 | 49 | 17 | 1591 | ОЗП=22,32 ЭМ=10,892 МАТ=8,133 | 14221 | 1099 | 187 | 12935 | 115 | 5.74
|  | Накладные расходы от ФОТ(1099 руб.) |  | 118%*(0.9*0.85) | [8 empty] | 992
|  | Сметная прибыль от ФОТ(1099 руб.) |  | 63%*(0.85*0.8) | [8 empty] | 471
|  | Всего с НР и СП | [10 empty] | 15684
177 | ТССЦ-203-0205 Приказ Минстроя России от 27.02.15 №140/пр | Блоки дверные двупольные с полотном глухим ДГ 21-13, площадь 2,63 м2 _______________ (Территориальная поправка к базе 2001г МАТ=1,1; Районный к-т 15%) | м2 | -4.99 | 286 |  | 286 | -1427 |  |  | -1427 | МАТ=8,016 | -11440 |  |  | -11440
178 | ТССЦ-203-0198 Приказ Минстроя России от 27.02.15 №140/пр | Блоки дверные однопольные с полотном глухим ДГ 21-7, площадь 1,39 м2; ДГ 21-8, площадь 1,59 м2 _______________ (Территориальная поправка к базе 2001г МАТ=1,1; Районный к-т 15%) | м2 | 1.39 | 287.27 |  | 287.27 | 399 |  |  | 399 | МАТ=7,727 | 3085 |  |  | 3085
179 | ТССЦ-203-0199 Приказ Минстроя России от 27.02.15 №140/пр | Блоки дверные однопольные с полотном глухим ДГ 21-9, площадь 1,80 м2; ДГ 21-10, площадь 2,01 м2 _______________ (Территориальная поправка к базе 2001г МАТ=1,1; Районный к-т 15%) | м2 | 3.6 | 275.95 |  | 275.95 | 993 |  |  | 993 | МАТ=8,297 | 8242 |  |  | 8242
180 | ТССЦ-101-0889 Приказ Минстроя России от 27.02.15 №140/пр | Скобяные изделия для блоков входных дверей в помещение однопольных _______________ (Территориальная поправка к базе 2001г МАТ=1,1; Районный к-т 15%) | компл. | 3 | 70.59 |  | 70.59 | 212 |  |  | 212 | МАТ=6,017 | 1274 |  |  | 1274
181 | ТЕР09-04-012-01 Приказ Минстроя России от 27.02.15 №140/пр | Установка металлических дверных блоков в готовые проемы _______________ (Территориальная поправка к базе 2001г МАТ=1,1; Районный к-т 15%) | 1 м2 проема | 1.8 | 68,77 ______ 22,77 | 19.21 | 26.79 | 124 | 41 | 35 | 48 | ОЗП=22,32 ЭМ=9,494 МАТ=5,852 | 1525 | 915 | 328 | 282 | 2.4 | 4.32
|  | Накладные расходы от ФОТ(915 руб.) |  | 90%*(0.9*0.85) | [8 empty] | 630
|  | Сметная прибыль от ФОТ(915 руб.) |  | 85%*(0.85*0.8) | [8 empty] | 529
|  | Всего с НР и СП | [10 empty] | 2684
182 | Прайс лист | Дверной блок металлический утепленный, однопольный (15500:1.18:5.65*1.1*1.02) _______________ (Территориальная поправка к базе 2001г МАТ=1,1; Районный к-т 15%) | шт | 1 | 2608.52 |  | 2608.52 | 2609 |  |  | 2609 | МАТ=5,65 | 14738 |  |  | 14738
Итого прямые затраты по разделу | [7 empty] | 247680 | 3494 | 775 ____ 6 | 243411 |  | 779343 | 77938 | 7017 ______ 141 | 694388 |  | 426,02 ______ 0,52
В том числе (справочно):
фонд оплаты труда (ФОТ) | [7 empty] | 3500 |  |  |  |  | 78079
материалы | [7 empty] | 243411 |  |  |  |  | 694388
эксплуатация машин и механизмов | [7 empty] | 775 |  |  |  |  | 7017
Накладные расходы | [7 empty] | 3480 |  |  |  |  | 66000
Сметная прибыль | [7 empty] | 2047 |  |  |  |  | 36521
Итого по разделу 3 Проемы | [7 empty] | 253207 |  |  |  |  | 881864 |  |  |  |  | 426,02 ______ 0,52
Раздел 4. Полы
Трехкомнатная квартира (поз. А)
Тип 1
183 | ТЕР11-01-035-04 Приказ Минстроя России от 27.02.15 №140/пр | Устройство покрытий: из плит древесностружечных _______________ (Территориальная поправка к базе 2001г МАТ=1,1; Районный к-т 15%) | 100 м2 покрытия | 0.6882 | 4205,97 ______ 395,01 | 86,34 ______ 7,18 | 3724.62 | 2895 | 272 | 59 ______ 5 | 2564 | ОЗП=22,32 ЭМ=11,315 ЗПМ=22,297 МАТ=4,991 | 19533 | 6068 | 672 ______ 110 | 12793 | 47,84 ______ 0,58 | 32,92 ______ 0,4
|  | Накладные расходы от ФОТ(6178 руб.) |  | 123%*(0.9*0.85) | [8 empty] | 5813
|  | Сметная прибыль от ФОТ(6178 руб.) |  | 75%*(0.85*0.8) | [8 empty] | 3151
|  | Всего с НР и СП | [10 empty] | 28497
184 | ТССЦ-101-0699 Приказ Минстроя России от 27.02.15 №140/пр | Плиты древесностружечные многослойные и трехслойные, марки П-1, толщиной 18-20 мм _______________ (Территориальная поправка к базе 2001г МАТ=1,1; Районный к-т 15%) | 100 м2 | -0.7068 | 3579.75 |  | 3579.75 | -2530 |  |  | -2530 | МАТ=4,982 | -12605 |  |  | -12605
185 | ТССЦ-101-2864 Приказ Минстроя России от 27.02.15 №140/пр | Плиты древесностружечные марки П-Б с мелкоструктурной поверхностью, шлифованные, сорт I, класс эмиссии Е-2, длиной 3500 мм, шириной 1750 мм, толщиной 16 мм _______________ (Территориальная поправка к базе 2001г МАТ=1,1; Районный к-т 15%) | 100 м2 | 0.7068 | 1429.87 |  | 1429.87 | 1011 |  |  | 1011 | МАТ=4,982 | 5035 |  |  | 5035
186 | ТЕР11-01-036-04 Приказ Минстроя России от 27.02.15 №140/пр | Устройство покрытий: из линолеума насухо со свариванием полотнищ в стыках _______________ (Территориальная поправка к базе 2001г МАТ=1,1; Районный к-т 15%) | 100 м2 покрытия | 0.6882 | 10591,33 ______ 249,6 | 67,37 ______ 4,21 | 10274.36 | 7289 | 172 | 46 ______ 3 | 7071 | ОЗП=22,32 ЭМ=8,851 ЗПМ=22,286 МАТ=3,133 | 26397 | 3834 | 410 ______ 65 | 22153 | 31,41 ______ 0,34 | 21,62 ______ 0,23
|  | Накладные расходы от ФОТ(3899 руб.) |  | 123%*(0.9*0.85) | [8 empty] | 3669
|  | Сметная прибыль от ФОТ(3899 руб.) |  | 75%*(0.85*0.8) | [8 empty] | 1988
|  | Всего с НР и СП | [10 empty] | 32054
187 | ТССЦ-101-0562 Приказ Минстроя России от 27.02.15 №140/пр | Линолеум поливинилхлоридный на теплоизолирующей подоснове марок ПР-ВТ, ВК-ВТ, ЭК-ВТ _______________ (Территориальная поправка к базе 2001г МАТ=1,1; Районный к-т 15%) | м2 | -70.2 | 100.06 |  | 100.06 | -7024 |  |  | -7024 | МАТ=2,914 | -20468 |  |  | -20468
188 | ТССЦ-101-3610 Приказ Минстроя России от 27.02.15 №140/пр | Линолеум ЭПН, ПВХ на войлочной подоснове, шириной 1,5 м _______________ (Территориальная поправка к базе 2001г МАТ=1,1; Районный к-т 15%) | м2 | 70.2 | 29.28 |  | 29.28 | 2055 |  |  | 2055 | МАТ=2,914 | 5990 |  |  | 5990
Тип 2
189 | ТЕР11-01-002-04 Приказ Минстроя России от 27.02.15 №140/пр | Устройство подстилающих слоев: щебеночных _______________ (Территориальная поправка к базе 2001г МАТ=1,1; Районный к-т 15%) | 1 м3 подстилающего слоя | 0.86 | 202,9 ______ 31,61 | 36,95 ______ 5,06 | 134.33 | 174 | 27 | 32 ______ 4 | 115 | ОЗП=22,32 ЭМ=7,376 ЗПМ=22,326 МАТ=11,558 | 2176 | 607 | 234 ______ 97 | 1335 | 3,73 ______ 0,55 | 3,21 ______ 0,47
|  | Накладные расходы от ФОТ(704 руб.) |  | 123%*(0.9*0.85) | [8 empty] | 662
|  | Сметная прибыль от ФОТ(704 руб.) |  | 75%*(0.85*0.8) | [8 empty] | 359
|  | Всего с НР и СП | [10 empty] | 3197
190 | ТССЦ-408-0015 Приказ Минстроя России от 27.02.15 №140/пр | Щебень из природного камня для строительных работ марка 800, фракция 20-40 мм _______________ (Территориальная поправка к базе 2001г МАТ=1,1; Районный к-т 15%) | м3 | -0.86 | 100.44 |  | 100.44 | -86 |  |  | -86 | МАТ=11,417 | -986 |  |  | -986
191 | ТССЦ-408-0013 Приказ Минстроя России от 27.02.15 №140/пр | Щебень из природного камня для строительных работ марка 800, фракция 5(3)-10 мм _______________ (Территориальная поправка к базе 2001г МАТ=1,1; Районный к-т 15%) | м3 | -0.0774 | 148.79 |  | 148.79 | -12 |  |  | -12 | МАТ=9,566 | -110 |  |  | -110
192 | ТССЦ-408-0012 Приказ Минстроя России от 27.02.15 №140/пр | Щебень из природного камня для строительных работ марка 1000, фракция 40-70 мм _______________ (Территориальная поправка к базе 2001г МАТ=1,1; Районный к-т 15%) | м3 | -0.086 | 83.49 |  | 83.49 | -7 |  |  | -7 | МАТ=15,764 | -113 |  |  | -113
193 | ТССЦ-408-0013 Приказ Минстроя России от 27.02.15 №140/пр | Щебень из природного камня для строительных работ марка 800, фракция 5(3)-10 мм _______________ (Территориальная поправка к базе 2001г МАТ=1,1; Районный к-т 15%) | м3 | 1 | 148.79 |  | 148.79 | 149 |  |  | 149 | МАТ=9,566 | 1423 |  |  | 1423
194 | ТЕР11-01-002-01 Приказ Минстроя России от 27.02.15 №140/пр | Устройство подстилающих слоев: песчаных _______________ (Территориальная поправка к базе 2001г МАТ=1,1; Районный к-т 15%) | 1 м3 подстилающего слоя | 0.94 | 144,23 ______ 28,15 | 21,36 ______ 2,76 | 94.72 | 136 | 26 | 20 ______ 3 | 90 | ОЗП=22,32 ЭМ=7,193 ЗПМ=22,326 МАТ=7,52 | 1405 | 591 | 144 ______ 58 | 670 | 3,41 ______ 0,3 | 3,21 ______ 0,28
|  | Накладные расходы от ФОТ(649 руб.) |  | 123%*(0.9*0.85) | [8 empty] | 611
|  | Сметная прибыль от ФОТ(649 руб.) |  | 75%*(0.85*0.8) | [8 empty] | 331
|  | Всего с НР и СП | [10 empty] | 2347
195 | ТССЦ-408-0122 Приказ Минстроя России от 27.02.15 №140/пр | Песок природный для строительных работ средний _______________ (Территориальная поправка к базе 2001г МАТ=1,1; Районный к-т 15%) | м3 | -1.128 | 78.27 |  | 78.27 | -88 |  |  | -88 | МАТ=7,55 | -667 |  |  | -667
196 | ТССЦ-408-0121 Приказ Минстроя России от 27.02.15 №140/пр | Песок природный для строительных работ повышенной крупности и крупный _______________ (Территориальная поправка к базе 2001г МАТ=1,1; Районный к-т 15%) | м3 | 1.1 | 78.27 |  | 78.27 | 86 |  |  | 86 | МАТ=7,55 | 650 |  |  | 650
197 | ТЕР11-01-011-03 Приказ Минстроя России от 27.02.15 №140/пр | Устройство стяжек: бетонных толщиной 20 мм _______________ (Территориальная поправка к базе 2001г МАТ=1,1; Районный к-т 15%) | 100 м2 стяжки | 0.0374 | 1796,94 ______ 303,39 | 30,23 ______ 15,7 | 1463.32 | 67 | 11 | 1 ______ 1 | 55 | ОЗП=22,32 ЭМ=13,281 ЗПМ=22,319 МАТ=4,882 | 535 | 253 | 15 ______ 13 | 267 | 40,65 ______ 1,27 | 1,52 ______ 0,05
|  | Накладные расходы от ФОТ(266 руб.) |  | 123%*(0.9*0.85) | [8 empty] | 250
|  | Сметная прибыль от ФОТ(266 руб.) |  | 75%*(0.85*0.8) | [8 empty] | 136
|  | Всего с НР и СП | [10 empty] | 921
198 | ТССЦ-401-0085 Приказ Минстроя России от 27.02.15 №140/пр | Бетон тяжелый, крупность заполнителя 10 мм, класс В12,5 (М150) _______________ (Территориальная поправка к базе 2001г МАТ=1,1; Районный к-т 15%) | м3 | -0.0763 | 708.16 |  | 708.16 | -54 |  |  | -54 | МАТ=4,892 | -264 |  |  | -264
199 | ТЕР11-01-011-04 Приказ Минстроя России от 27.02.15 №140/пр | Устройство стяжек: на каждые 5 мм изменения толщины стяжки добавлять или исключать к расценке 11-01-011-03 _______________ (Территориальная поправка к базе 2001г МАТ=1,1; Районный к-т 15%; ПЗ=4 (ОЗП=4; ЭМ=4 к расх.; ЗПМ=4; МАТ=4 к расх.; ТЗ=4; ТЗМ=4)) | 100 м2 стяжки | 0.0374 | 1482,36 ______ 14,95 | 22,76 ______ 10,4 | 1444.65 | 55 | 1 | 1 | 53 | ОЗП=22,32 ЭМ=12,29 ЗПМ=22,289 МАТ=4,892 | 287 | 12 | 10 ______ 9 | 265 | 2 ______ 0,84 | 0,07 ______ 0,03
|  | Накладные расходы от ФОТ(21 руб.) |  | 123%*(0.9*0.85) | [8 empty] | 20
|  | Сметная прибыль от ФОТ(21 руб.) |  | 75%*(0.85*0.8) | [8 empty] | 11
|  | Всего с НР и СП | [10 empty] | 318
200 | ТССЦ-401-0085 Приказ Минстроя России от 27.02.15 №140/пр | Бетон тяжелый, крупность заполнителя 10 мм, класс В12,5 (М150) _______________ (Территориальная поправка к базе 2001г МАТ=1,1; Районный к-т 15%) | м3 | -0.0763 | 708.16 |  | 708.16 | -54 |  |  | -54 | МАТ=4,892 | -264 |  |  | -264
201 | ТССЦ-401-0086 Приказ Минстроя России от 27.02.15 №140/пр | Бетон тяжелый, крупность заполнителя 10 мм, класс В15 (М200) _______________ (Территориальная поправка к базе 2001г МАТ=1,1; Районный к-т 15%) | м3 | 0.1526 | 747.33 |  | 747.33 | 114 |  |  | 114 | МАТ=5,086 | 580 |  |  | 580
202 | ТЕР11-01-009-01 Приказ Минстроя России от 27.02.15 №140/пр | Устройство тепло- и звукоизоляции сплошной из плит: или матов минераловатных или стекловолокнистых _______________ (Территориальная поправка к базе 2001г МАТ=1,1; Районный к-т 15%) | 100 м2 изолируемой поверхности | 0.0374 | 3534,36 ______ 243,47 | 90,34 ______ 2,23 | 3200.55 | 132 | 9 | 3 | 120 | ОЗП=22,32 ЭМ=11,025 ЗПМ=22,259 МАТ=4,482 | 777 | 203 | 37 ______ 2 | 537 | 28,38 ______ 0,18 | 1,06 ______ 0,01
|  | Накладные расходы от ФОТ(205 руб.) |  | 123%*(0.9*0.85) | [8 empty] | 193
|  | Сметная прибыль от ФОТ(205 руб.) |  | 75%*(0.85*0.8) | [8 empty] | 105
|  | Всего с НР и СП | [10 empty] | 1075
203 | ТССЦ-104-0013 Приказ Минстроя России от 27.02.15 №140/пр | Маты прошивные из минеральной ваты без обкладок М-125 (ГОСТ 21880-86), толщина 40 мм _______________ (Территориальная поправка к базе 2001г МАТ=1,1; Районный к-т 15%) | м3 | -0.1541 | 776.83 |  | 776.83 | -120 |  |  | -120 | МАТ=4,482 | -537 |  |  | -537
204 | ТССЦ-104-0312 Приказ Минстроя России от 27.02.15 №140/пр | Плиты теплоизоляционные из экструзионного вспененного полистирола ПЕНОПЛЭКС-35 _______________ (Территориальная поправка к базе 2001г МАТ=1,1; Районный к-т 15%) | м3 | 0.19 | 1476.45 |  | 1476.45 | 281 |  |  | 281 | МАТ=3,316 | 930 |  |  | 930
205 | ТЕР11-01-004-03 Приказ Минстроя России от 27.02.15 №140/пр | Устройство гидроизоляции оклеечной рулонными материалами: на резино-битумной мастике, первый слой _______________ (Территориальная поправка к базе 2001г МАТ=1,1; Районный к-т 15%) | 100 м2 изолируемой поверхности | 0.0445 | 7204,59 ______ 316,3 | 49,43 ______ 2,84 | 6838.87 | 321 | 14 | 2 | 305 | ОЗП=22,32 ЭМ=8,685 ЗПМ=22,338 МАТ=3,672 | 1451 | 314 | 19 ______ 3 | 1118 | 32,86 ______ 0,23 | 1,46 ______ 0,01
|  | Накладные расходы от ФОТ(317 руб.) |  | 123%*(0.9*0.85) | [8 empty] | 298
|  | Сметная прибыль от ФОТ(317 руб.) |  | 75%*(0.85*0.8) | [8 empty] | 162
|  | Всего с НР и СП | [10 empty] | 1911
206 | ТЕР11-01-004-04 Приказ Минстроя России от 27.02.15 №140/пр | Устройство гидроизоляции оклеечной рулонными материалами: на резино-битумной мастике, последующий слой _______________ (Территориальная поправка к базе 2001г МАТ=1,1; Районный к-т 15%) | 100 м2 изолируемой поверхности | 0.0445 | 6308,39 ______ 227,55 | 32,74 ______ 1,98 | 6048.1 | 281 | 10 | 1 | 270 | ОЗП=22,32 ЭМ=8,774 ЗПМ=22,315 МАТ=3,215 | 1104 | 226 | 13 ______ 2 | 865 | 23,64 ______ 0,16 | 1,05 ______ 0,01
|  | Накладные расходы от ФОТ(228 руб.) |  | 123%*(0.9*0.85) | [8 empty] | 215
|  | Сметная прибыль от ФОТ(228 руб.) |  | 75%*(0.85*0.8) | [8 empty] | 116
|  | Всего с НР и СП | [10 empty] | 1435
207 | ТЕР11-01-011-01 Приказ Минстроя России от 27.02.15 №140/пр | Устройство стяжек: цементных толщиной 20 мм _______________ (Территориальная поправка к базе 2001г МАТ=1,1; Районный к-т 15%) | 100 м2 стяжки | 0.0374 | 1277,81 ______ 300,33 | 32,19 ______ 15,7 | 945.29 | 48 | 11 | 1 ______ 1 | 36 | ОЗП=22,32 ЭМ=12,783 ЗПМ=22,319 МАТ=7,265 | 523 | 251 | 15 ______ 13 | 257 | 39,51 ______ 1,27 | 1,48 ______ 0,05
|  | Накладные расходы от ФОТ(264 руб.) |  | 123%*(0.9*0.85) | [8 empty] | 248
|  | Сметная прибыль от ФОТ(264 руб.) |  | 75%*(0.85*0.8) | [8 empty] | 135
|  | Всего с НР и СП | [10 empty] | 906
208 | ТЕР11-01-027-02 Приказ Минстроя России от 27.02.15 №140/пр | Устройство покрытий на цементном растворе из плиток: керамических для полов многоцветных _______________ (Территориальная поправка к базе 2001г МАТ=1,1; Районный к-т 15%) | 100 м2 покрытия | 0.0374 | 11933,58 ______ 1001,42 | 111,54 ______ 31,75 | 10820.62 | 446 | 37 | 4 ______ 1 | 405 | ОЗП=22,32 ЭМ=10,79 ЗПМ=22,312 МАТ=4,211 | 2585 | 836 | 45 ______ 26 | 1704 | 119,78 ______ 2,66 | 4,48 ______ 0,1
|  | Накладные расходы от ФОТ(862 руб.) |  | 123%*(0.9*0.85) | [8 empty] | 811
|  | Сметная прибыль от ФОТ(862 руб.) |  | 75%*(0.85*0.8) | [8 empty] | 440
|  | Всего с НР и СП | [10 empty] | 3836
Двухкомнатная квартира (поз. Б)
Тип 1
209 | ТЕР11-01-035-04 Приказ Минстроя России от 27.02.15 №140/пр | Устройство покрытий: из плит древесностружечных _______________ (Территориальная поправка к базе 2001г МАТ=1,1; Районный к-т 15%) | 100 м2 покрытия | 0.4867 | 4205,97 ______ 395,01 | 86,34 ______ 7,18 | 3724.62 | 2047 | 192 | 42 ______ 3 | 1813 | ОЗП=22,32 ЭМ=11,315 ЗПМ=22,297 МАТ=4,991 | 13814 | 4291 | 475 ______ 78 | 9048 | 47,84 ______ 0,58 | 23,28 ______ 0,28
|  | Накладные расходы от ФОТ(4369 руб.) |  | 123%*(0.9*0.85) | [8 empty] | 4111
|  | Сметная прибыль от ФОТ(4369 руб.) |  | 75%*(0.85*0.8) | [8 empty] | 2228
|  | Всего с НР и СП | [10 empty] | 20153
210 | ТССЦ-101-0699 Приказ Минстроя России от 27.02.15 №140/пр | Плиты древесностружечные многослойные и трехслойные, марки П-1, толщиной 18-20 мм _______________ (Территориальная поправка к базе 2001г МАТ=1,1; Районный к-т 15%) | 100 м2 | -0.4998 | 3579.75 |  | 3579.75 | -1789 |  |  | -1789 | МАТ=4,982 | -8914 |  |  | -8914
211 | ТССЦ-101-2864 Приказ Минстроя России от 27.02.15 №140/пр | Плиты древесностружечные марки П-Б с мелкоструктурной поверхностью, шлифованные, сорт I, класс эмиссии Е-2, длиной 3500 мм, шириной 1750 мм, толщиной 16 мм _______________ (Территориальная поправка к базе 2001г МАТ=1,1; Районный к-т 15%) | 100 м2 | 0.4998 | 1429.87 |  | 1429.87 | 715 |  |  | 715 | МАТ=4,982 | 3560 |  |  | 3560
212 | ТЕР11-01-036-04 Приказ Минстроя России от 27.02.15 №140/пр | Устройство покрытий: из линолеума насухо со свариванием полотнищ в стыках _______________ (Территориальная поправка к базе 2001г МАТ=1,1; Районный к-т 15%) | 100 м2 покрытия | 0.4867 | 10591,33 ______ 249,6 | 67,37 ______ 4,21 | 10274.36 | 5155 | 121 | 33 ______ 2 | 5001 | ОЗП=22,32 ЭМ=8,851 ЗПМ=22,286 МАТ=3,133 | 18668 | 2711 | 290 ______ 46 | 15667 | 31,41 ______ 0,34 | 15,29 ______ 0,17
|  | Накладные расходы от ФОТ(2757 руб.) |  | 123%*(0.9*0.85) | [8 empty] | 2594
|  | Сметная прибыль от ФОТ(2757 руб.) |  | 75%*(0.85*0.8) | [8 empty] | 1406
|  | Всего с НР и СП | [10 empty] | 22668
213 | ТССЦ-101-0562 Приказ Минстроя России от 27.02.15 №140/пр | Линолеум поливинилхлоридный на теплоизолирующей подоснове марок ПР-ВТ, ВК-ВТ, ЭК-ВТ _______________ (Территориальная поправка к базе 2001г МАТ=1,1; Районный к-т 15%) | м2 | -49.64 | 100.06 |  | 100.06 | -4967 |  |  | -4967 | МАТ=2,914 | -14473 |  |  | -14473
214 | ТССЦ-101-3610 Приказ Минстроя России от 27.02.15 №140/пр | Линолеум ЭПН, ПВХ на войлочной подоснове, шириной 1,5 м _______________ (Территориальная поправка к базе 2001г МАТ=1,1; Районный к-т 15%) | м2 | 49.64 | 29.28 |  | 29.28 | 1453 |  |  | 1453 | МАТ=2,914 | 4236 |  |  | 4236
Тип 2
215 | ТЕР11-01-002-04 Приказ Минстроя России от 27.02.15 №140/пр | Устройство подстилающих слоев: щебеночных _______________ (Территориальная поправка к базе 2001г МАТ=1,1; Районный к-т 15%) | 1 м3 подстилающего слоя | 0.86 | 202,9 ______ 31,61 | 36,95 ______ 5,06 | 134.33 | 174 | 27 | 32 ______ 4 | 115 | ОЗП=22,32 ЭМ=7,376 ЗПМ=22,326 МАТ=11,558 | 2176 | 607 | 234 ______ 97 | 1335 | 3,73 ______ 0,55 | 3,21 ______ 0,47
|  | Накладные расходы от ФОТ(704 руб.) |  | 123%*(0.9*0.85) | [8 empty] | 662
|  | Сметная прибыль от ФОТ(704 руб.) |  | 75%*(0.85*0.8) | [8 empty] | 359
|  | Всего с НР и СП | [10 empty] | 3197
216 | ТССЦ-408-0015 Приказ Минстроя России от 27.02.15 №140/пр | Щебень из природного камня для строительных работ марка 800, фракция 20-40 мм _______________ (Территориальная поправка к базе 2001г МАТ=1,1; Районный к-т 15%) | м3 | -0.86 | 100.44 |  | 100.44 | -86 |  |  | -86 | МАТ=11,417 | -986 |  |  | -986
217 | ТССЦ-408-0013 Приказ Минстроя России от 27.02.15 №140/пр | Щебень из природного камня для строительных работ марка 800, фракция 5(3)-10 мм _______________ (Территориальная поправка к базе 2001г МАТ=1,1; Районный к-т 15%) | м3 | -0.0774 | 148.79 |  | 148.79 | -12 |  |  | -12 | МАТ=9,566 | -110 |  |  | -110
218 | ТССЦ-408-0012 Приказ Минстроя России от 27.02.15 №140/пр | Щебень из природного камня для строительных работ марка 1000, фракция 40-70 мм _______________ (Территориальная поправка к базе 2001г МАТ=1,1; Районный к-т 15%) | м3 | -0.086 | 83.49 |  | 83.49 | -7 |  |  | -7 | МАТ=15,764 | -113 |  |  | -113
219 | ТССЦ-408-0013 Приказ Минстроя России от 27.02.15 №140/пр | Щебень из природного камня для строительных работ марка 800, фракция 5(3)-10 мм _______________ (Территориальная поправка к базе 2001г МАТ=1,1; Районный к-т 15%) | м3 | 1 | 148.79 |  | 148.79 | 149 |  |  | 149 | МАТ=9,566 | 1423 |  |  | 1423
220 | ТЕР11-01-002-01 Приказ Минстроя России от 27.02.15 №140/пр | Устройство подстилающих слоев: песчаных _______________ (Территориальная поправка к базе 2001г МАТ=1,1; Районный к-т 15%) | 1 м3 подстилающего слоя | 0.94 | 144,23 ______ 28,15 | 21,36 ______ 2,76 | 94.72 | 136 | 26 | 20 ______ 3 | 90 | ОЗП=22,32 ЭМ=7,193 ЗПМ=22,326 МАТ=7,52 | 1405 | 591 | 144 ______ 58 | 670 | 3,41 ______ 0,3 | 3,21 ______ 0,28
|  | Накладные расходы от ФОТ(649 руб.) |  | 123%*(0.9*0.85) | [8 empty] | 611
|  | Сметная прибыль от ФОТ(649 руб.) |  | 75%*(0.85*0.8) | [8 empty] | 331
|  | Всего с НР и СП | [10 empty] | 2347
221 | ТССЦ-408-0122 Приказ Минстроя России от 27.02.15 №140/пр | Песок природный для строительных работ средний _______________ (Территориальная поправка к базе 2001г МАТ=1,1; Районный к-т 15%) | м3 | -1.128 | 78.27 |  | 78.27 | -88 |  |  | -88 | МАТ=7,55 | -667 |  |  | -667
222 | ТССЦ-408-0121 Приказ Минстроя России от 27.02.15 №140/пр | Песок природный для строительных работ повышенной крупности и крупный _______________ (Территориальная поправка к базе 2001г МАТ=1,1; Районный к-т 15%) | м3 | 1.1 | 78.27 |  | 78.27 | 86 |  |  | 86 | МАТ=7,55 | 650 |  |  | 650
223 | ТЕР11-01-011-03 Приказ Минстроя России от 27.02.15 №140/пр | Устройство стяжек: бетонных толщиной 20 мм _______________ (Территориальная поправка к базе 2001г МАТ=1,1; Районный к-т 15%) | 100 м2 стяжки | 0.0374 | 1796,94 ______ 303,39 | 30,23 ______ 15,7 | 1463.32 | 67 | 11 | 1 ______ 1 | 55 | ОЗП=22,32 ЭМ=13,281 ЗПМ=22,319 МАТ=4,882 | 535 | 253 | 15 ______ 13 | 267 | 40,65 ______ 1,27 | 1,52 ______ 0,05
|  | Накладные расходы от ФОТ(266 руб.) |  | 123%*(0.9*0.85) | [8 empty] | 250
|  | Сметная прибыль от ФОТ(266 руб.) |  | 75%*(0.85*0.8) | [8 empty] | 136
|  | Всего с НР и СП | [10 empty] | 921
224 | ТССЦ-401-0085 Приказ Минстроя России от 27.02.15 №140/пр | Бетон тяжелый, крупность заполнителя 10 мм, класс В12,5 (М150) _______________ (Территориальная поправка к базе 2001г МАТ=1,1; Районный к-т 15%) | м3 | -0.0763 | 708.16 |  | 708.16 | -54 |  |  | -54 | МАТ=4,892 | -264 |  |  | -264
225 | ТЕР11-01-011-04 Приказ Минстроя России от 27.02.15 №140/пр | Устройство стяжек: на каждые 5 мм изменения толщины стяжки добавлять или исключать к расценке 11-01-011-03 _______________ (Территориальная поправка к базе 2001г МАТ=1,1; Районный к-т 15%; ПЗ=4 (ОЗП=4; ЭМ=4 к расх.; ЗПМ=4; МАТ=4 к расх.; ТЗ=4; ТЗМ=4)) | 100 м2 стяжки | 0.0374 | 1482,36 ______ 14,95 | 22,76 ______ 10,4 | 1444.65 | 55 | 1 | 1 | 53 | ОЗП=22,32 ЭМ=12,29 ЗПМ=22,289 МАТ=4,892 | 287 | 12 | 10 ______ 9 | 265 | 2 ______ 0,84 | 0,07 ______ 0,03
|  | Накладные расходы от ФОТ(21 руб.) |  | 123%*(0.9*0.85) | [8 empty] | 20
|  | Сметная прибыль от ФОТ(21 руб.) |  | 75%*(0.85*0.8) | [8 empty] | 11
|  | Всего с НР и СП | [10 empty] | 318
226 | ТССЦ-401-0085 Приказ Минстроя России от 27.02.15 №140/пр | Бетон тяжелый, крупность заполнителя 10 мм, класс В12,5 (М150) _______________ (Территориальная поправка к базе 2001г МАТ=1,1; Районный к-т 15%) | м3 | -0.0763 | 708.16 |  | 708.16 | -54 |  |  | -54 | МАТ=4,892 | -264 |  |  | -264
227 | ТССЦ-401-0086 Приказ Минстроя России от 27.02.15 №140/пр | Бетон тяжелый, крупность заполнителя 10 мм, класс В15 (М200) _______________ (Территориальная поправка к базе 2001г МАТ=1,1; Районный к-т 15%) | м3 | 0.1526 | 747.33 |  | 747.33 | 114 |  |  | 114 | МАТ=5,086 | 580 |  |  | 580
228 | ТЕР11-01-009-01 Приказ Минстроя России от 27.02.15 №140/пр | Устройство тепло- и звукоизоляции сплошной из плит: или матов минераловатных или стекловолокнистых _______________ (Территориальная поправка к базе 2001г МАТ=1,1; Районный к-т 15%) | 100 м2 изолируемой поверхности | 0.0374 | 3534,36 ______ 243,47 | 90,34 ______ 2,23 | 3200.55 | 132 | 9 | 3 | 120 | ОЗП=22,32 ЭМ=11,025 ЗПМ=22,259 МАТ=4,482 | 777 | 203 | 37 ______ 2 | 537 | 28,38 ______ 0,18 | 1,06 ______ 0,01
|  | Накладные расходы от ФОТ(205 руб.) |  | 123%*(0.9*0.85) | [8 empty] | 193
|  | Сметная прибыль от ФОТ(205 руб.) |  | 75%*(0.85*0.8) | [8 empty] | 105
|  | Всего с НР и СП | [10 empty] | 1075
229 | ТССЦ-104-0013 Приказ Минстроя России от 27.02.15 №140/пр | Маты прошивные из минеральной ваты без обкладок М-125 (ГОСТ 21880-86), толщина 40 мм _______________ (Территориальная поправка к базе 2001г МАТ=1,1; Районный к-т 15%) | м3 | -0.1541 | 776.83 |  | 776.83 | -120 |  |  | -120 | МАТ=4,482 | -537 |  |  | -537
230 | ТССЦ-104-0312 Приказ Минстроя России от 27.02.15 №140/пр | Плиты теплоизоляционные из экструзионного вспененного полистирола ПЕНОПЛЭКС-35 _______________ (Территориальная поправка к базе 2001г МАТ=1,1; Районный к-т 15%) | м3 | 0.19 | 1476.45 |  | 1476.45 | 281 |  |  | 281 | МАТ=3,316 | 930 |  |  | 930
231 | ТЕР11-01-004-03 Приказ Минстроя России от 27.02.15 №140/пр | Устройство гидроизоляции оклеечной рулонными материалами: на резино-битумной мастике, первый слой _______________ (Территориальная поправка к базе 2001г МАТ=1,1; Районный к-т 15%) | 100 м2 изолируемой поверхности | 0.0445 | 7204,59 ______ 316,3 | 49,43 ______ 2,84 | 6838.87 | 321 | 14 | 2 | 305 | ОЗП=22,32 ЭМ=8,685 ЗПМ=22,338 МАТ=3,672 | 1451 | 314 | 19 ______ 3 | 1118 | 32,86 ______ 0,23 | 1,46 ______ 0,01
|  | Накладные расходы от ФОТ(317 руб.) |  | 123%*(0.9*0.85) | [8 empty] | 298
|  | Сметная прибыль от ФОТ(317 руб.) |  | 75%*(0.85*0.8) | [8 empty] | 162
|  | Всего с НР и СП | [10 empty] | 1911
232 | ТЕР11-01-004-04 Приказ Минстроя России от 27.02.15 №140/пр | Устройство гидроизоляции оклеечной рулонными материалами: на резино-битумной мастике, последующий слой _______________ (Территориальная поправка к базе 2001г МАТ=1,1; Районный к-т 15%) | 100 м2 изолируемой поверхности | 0.0445 | 6308,39 ______ 227,55 | 32,74 ______ 1,98 | 6048.1 | 281 | 10 | 1 | 270 | ОЗП=22,32 ЭМ=8,774 ЗПМ=22,315 МАТ=3,215 | 1104 | 226 | 13 ______ 2 | 865 | 23,64 ______ 0,16 | 1,05 ______ 0,01
|  | Накладные расходы от ФОТ(228 руб.) |  | 123%*(0.9*0.85) | [8 empty] | 215
|  | Сметная прибыль от ФОТ(228 руб.) |  | 75%*(0.85*0.8) | [8 empty] | 116
|  | Всего с НР и СП | [10 empty] | 1435
233 | ТЕР11-01-011-01 Приказ Минстроя России от 27.02.15 №140/пр | Устройство стяжек: цементных толщиной 20 мм _______________ (Территориальная поправка к базе 2001г МАТ=1,1; Районный к-т 15%) | 100 м2 стяжки | 0.0374 | 1277,81 ______ 300,33 | 32,19 ______ 15,7 | 945.29 | 48 | 11 | 1 ______ 1 | 36 | ОЗП=22,32 ЭМ=12,783 ЗПМ=22,319 МАТ=7,265 | 523 | 251 | 15 ______ 13 | 257 | 39,51 ______ 1,27 | 1,48 ______ 0,05
|  | Накладные расходы от ФОТ(264 руб.) |  | 123%*(0.9*0.85) | [8 empty] | 248
|  | Сметная прибыль от ФОТ(264 руб.) |  | 75%*(0.85*0.8) | [8 empty] | 135
|  | Всего с НР и СП | [10 empty] | 906
234 | ТЕР11-01-027-02 Приказ Минстроя России от 27.02.15 №140/пр | Устройство покрытий на цементном растворе из плиток: керамических для полов многоцветных _______________ (Территориальная поправка к базе 2001г МАТ=1,1; Районный к-т 15%) | 100 м2 покрытия | 0.0374 | 11933,58 ______ 1001,42 | 111,54 ______ 31,75 | 10820.62 | 446 | 37 | 4 ______ 1 | 405 | ОЗП=22,32 ЭМ=10,79 ЗПМ=22,312 МАТ=4,211 | 2585 | 836 | 45 ______ 26 | 1704 | 119,78 ______ 2,66 | 4,48 ______ 0,1
|  | Накладные расходы от ФОТ(862 руб.) |  | 123%*(0.9*0.85) | [8 empty] | 811
|  | Сметная прибыль от ФОТ(862 руб.) |  | 75%*(0.85*0.8) | [8 empty] | 440
|  | Всего с НР и СП | [10 empty] | 3836
Двухкомнатная квартира (поз.В)
Тип 1
235 | ТЕР11-01-035-04 Приказ Минстроя России от 27.02.15 №140/пр | Устройство покрытий: из плит древесностружечных _______________ (Территориальная поправка к базе 2001г МАТ=1,1; Районный к-т 15%) | 100 м2 покрытия | 0.5273 | 4205,97 ______ 395,01 | 86,34 ______ 7,18 | 3724.62 | 2218 | 208 | 46 ______ 4 | 1964 | ОЗП=22,32 ЭМ=11,315 ЗПМ=22,297 МАТ=4,991 | 14966 | 4649 | 515 ______ 84 | 9802 | 47,84 ______ 0,58 | 25,23 ______ 0,31
|  | Накладные расходы от ФОТ(4733 руб.) |  | 123%*(0.9*0.85) | [8 empty] | 4454
|  | Сметная прибыль от ФОТ(4733 руб.) |  | 75%*(0.85*0.8) | [8 empty] | 2414
|  | Всего с НР и СП | [10 empty] | 21834
236 | ТССЦ-101-0699 Приказ Минстроя России от 27.02.15 №140/пр | Плиты древесностружечные многослойные и трехслойные, марки П-1, толщиной 18-20 мм _______________ (Территориальная поправка к базе 2001г МАТ=1,1; Районный к-т 15%) | 100 м2 | -0.5415 | 3579.75 |  | 3579.75 | -1938 |  |  | -1938 | МАТ=4,982 | -9657 |  |  | -9657
237 | ТССЦ-101-2864 Приказ Минстроя России от 27.02.15 №140/пр | Плиты древесностружечные марки П-Б с мелкоструктурной поверхностью, шлифованные, сорт I, класс эмиссии Е-2, длиной 3500 мм, шириной 1750 мм, толщиной 16 мм _______________ (Территориальная поправка к базе 2001г МАТ=1,1; Районный к-т 15%) | 100 м2 | 0.5415 | 1429.87 |  | 1429.87 | 774 |  |  | 774 | МАТ=4,982 | 3857 |  |  | 3857
238 | ТЕР11-01-036-04 Приказ Минстроя России от 27.02.15 №140/пр | Устройство покрытий: из линолеума насухо со свариванием полотнищ в стыках _______________ (Территориальная поправка к базе 2001г МАТ=1,1; Районный к-т 15%) | 100 м2 покрытия | 0.5273 | 10591,33 ______ 249,6 | 67,37 ______ 4,21 | 10274.36 | 5585 | 132 | 36 ______ 2 | 5417 | ОЗП=22,32 ЭМ=8,851 ЗПМ=22,286 МАТ=3,133 | 20226 | 2938 | 314 ______ 49 | 16974 | 31,41 ______ 0,34 | 16,56 ______ 0,18
|  | Накладные расходы от ФОТ(2987 руб.) |  | 123%*(0.9*0.85) | [8 empty] | 2811
|  | Сметная прибыль от ФОТ(2987 руб.) |  | 75%*(0.85*0.8) | [8 empty] | 1523
|  | Всего с НР и СП | [10 empty] | 24560
239 | ТССЦ-101-0562 Приказ Минстроя России от 27.02.15 №140/пр | Линолеум поливинилхлоридный на теплоизолирующей подоснове марок ПР-ВТ, ВК-ВТ, ЭК-ВТ _______________ (Территориальная поправка к базе 2001г МАТ=1,1; Районный к-т 15%) | м2 | -53.78 | 100.06 |  | 100.06 | -5381 |  |  | -5381 | МАТ=2,914 | -15680 |  |  | -15680
240 | ТССЦ-101-3610 Приказ Минстроя России от 27.02.15 №140/пр | Линолеум ЭПН, ПВХ на войлочной подоснове, шириной 1,5 м _______________ (Территориальная поправка к базе 2001г МАТ=1,1; Районный к-т 15%) | м2 | 53.78 | 29.28 |  | 29.28 | 1575 |  |  | 1575 | МАТ=2,914 | 4589 |  |  | 4589
Тип 2
241 | ТЕР11-01-002-04 Приказ Минстроя России от 27.02.15 №140/пр | Устройство подстилающих слоев: щебеночных _______________ (Территориальная поправка к базе 2001г МАТ=1,1; Районный к-т 15%) | 1 м3 подстилающего слоя | 0.86 | 202,9 ______ 31,61 | 36,95 ______ 5,06 | 134.33 | 174 | 27 | 32 ______ 4 | 115 | ОЗП=22,32 ЭМ=7,376 ЗПМ=22,326 МАТ=11,558 | 2176 | 607 | 234 ______ 97 | 1335 | 3,73 ______ 0,55 | 3,21 ______ 0,47
|  | Накладные расходы от ФОТ(704 руб.) |  | 123%*(0.9*0.85) | [8 empty] | 662
|  | Сметная прибыль от ФОТ(704 руб.) |  | 75%*(0.85*0.8) | [8 empty] | 359
|  | Всего с НР и СП | [10 empty] | 3197
242 | ТССЦ-408-0015 Приказ Минстроя России от 27.02.15 №140/пр | Щебень из природного камня для строительных работ марка 800, фракция 20-40 мм _______________ (Территориальная поправка к базе 2001г МАТ=1,1; Районный к-т 15%) | м3 | -0.86 | 100.44 |  | 100.44 | -86 |  |  | -86 | МАТ=11,417 | -986 |  |  | -986
243 | ТССЦ-408-0013 Приказ Минстроя России от 27.02.15 №140/пр | Щебень из природного камня для строительных работ марка 800, фракция 5(3)-10 мм _______________ (Территориальная поправка к базе 2001г МАТ=1,1; Районный к-т 15%) | м3 | -0.0774 | 148.79 |  | 148.79 | -12 |  |  | -12 | МАТ=9,566 | -110 |  |  | -110
244 | ТССЦ-408-0012 Приказ Минстроя России от 27.02.15 №140/пр | Щебень из природного камня для строительных работ марка 1000, фракция 40-70 мм _______________ (Территориальная поправка к базе 2001г МАТ=1,1; Районный к-т 15%) | м3 | -0.086 | 83.49 |  | 83.49 | -7 |  |  | -7 | МАТ=15,764 | -113 |  |  | -113
245 | ТССЦ-408-0013 Приказ Минстроя России от 27.02.15 №140/пр | Щебень из природного камня для строительных работ марка 800, фракция 5(3)-10 мм _______________ (Территориальная поправка к базе 2001г МАТ=1,1; Районный к-т 15%) | м3 | 1 | 148.79 |  | 148.79 | 149 |  |  | 149 | МАТ=9,566 | 1423 |  |  | 1423
246 | ТЕР11-01-002-01 Приказ Минстроя России от 27.02.15 №140/пр | Устройство подстилающих слоев: песчаных _______________ (Территориальная поправка к базе 2001г МАТ=1,1; Районный к-т 15%) | 1 м3 подстилающего слоя | 0.94 | 144,23 ______ 28,15 | 21,36 ______ 2,76 | 94.72 | 136 | 26 | 20 ______ 3 | 90 | ОЗП=22,32 ЭМ=7,193 ЗПМ=22,326 МАТ=7,52 | 1405 | 591 | 144 ______ 58 | 670 | 3,41 ______ 0,3 | 3,21 ______ 0,28
|  | Накладные расходы от ФОТ(649 руб.) |  | 123%*(0.9*0.85) | [8 empty] | 611
|  | Сметная прибыль от ФОТ(649 руб.) |  | 75%*(0.85*0.8) | [8 empty] | 331
|  | Всего с НР и СП | [10 empty] | 2347
247 | ТССЦ-408-0122 Приказ Минстроя России от 27.02.15 №140/пр | Песок природный для строительных работ средний _______________ (Территориальная поправка к базе 2001г МАТ=1,1; Районный к-т 15%) | м3 | -1.128 | 78.27 |  | 78.27 | -88 |  |  | -88 | МАТ=7,55 | -667 |  |  | -667
248 | ТССЦ-408-0121 Приказ Минстроя России от 27.02.15 №140/пр | Песок природный для строительных работ повышенной крупности и крупный _______________ (Территориальная поправка к базе 2001г МАТ=1,1; Районный к-т 15%) | м3 | 1.1 | 78.27 |  | 78.27 | 86 |  |  | 86 | МАТ=7,55 | 650 |  |  | 650
249 | ТЕР11-01-011-03 Приказ Минстроя России от 27.02.15 №140/пр | Устройство стяжек: бетонных толщиной 20 мм _______________ (Территориальная поправка к базе 2001г МАТ=1,1; Районный к-т 15%) | 100 м2 стяжки | 0.0374 | 1796,94 ______ 303,39 | 30,23 ______ 15,7 | 1463.32 | 67 | 11 | 1 ______ 1 | 55 | ОЗП=22,32 ЭМ=13,281 ЗПМ=22,319 МАТ=4,882 | 535 | 253 | 15 ______ 13 | 267 | 40,65 ______ 1,27 | 1,52 ______ 0,05
|  | Накладные расходы от ФОТ(266 руб.) |  | 123%*(0.9*0.85) | [8 empty] | 250
|  | Сметная прибыль от ФОТ(266 руб.) |  | 75%*(0.85*0.8) | [8 empty] | 136
|  | Всего с НР и СП | [10 empty] | 921
250 | ТССЦ-401-0085 Приказ Минстроя России от 27.02.15 №140/пр | Бетон тяжелый, крупность заполнителя 10 мм, класс В12,5 (М150) _______________ (Территориальная поправка к базе 2001г МАТ=1,1; Районный к-т 15%) | м3 | -0.0763 | 708.16 |  | 708.16 | -54 |  |  | -54 | МАТ=4,892 | -264 |  |  | -264
251 | ТЕР11-01-011-04 Приказ Минстроя России от 27.02.15 №140/пр | Устройство стяжек: на каждые 5 мм изменения толщины стяжки добавлять или исключать к расценке 11-01-011-03 _______________ (Территориальная поправка к базе 2001г МАТ=1,1; Районный к-т 15%; ПЗ=4 (ОЗП=4; ЭМ=4 к расх.; ЗПМ=4; МАТ=4 к расх.; ТЗ=4; ТЗМ=4)) | 100 м2 стяжки | 0.0374 | 1482,36 ______ 14,95 | 22,76 ______ 10,4 | 1444.65 | 55 | 1 | 1 | 53 | ОЗП=22,32 ЭМ=12,29 ЗПМ=22,289 МАТ=4,892 | 287 | 12 | 10 ______ 9 | 265 | 2 ______ 0,84 | 0,07 ______ 0,03
|  | Накладные расходы от ФОТ(21 руб.) |  | 123%*(0.9*0.85) | [8 empty] | 20
|  | Сметная прибыль от ФОТ(21 руб.) |  | 75%*(0.85*0.8) | [8 empty] | 11
|  | Всего с НР и СП | [10 empty] | 318
252 | ТССЦ-401-0085 Приказ Минстроя России от 27.02.15 №140/пр | Бетон тяжелый, крупность заполнителя 10 мм, класс В12,5 (М150) _______________ (Территориальная поправка к базе 2001г МАТ=1,1; Районный к-т 15%) | м3 | -0.0763 | 708.16 |  | 708.16 | -54 |  |  | -54 | МАТ=4,892 | -264 |  |  | -264
253 | ТССЦ-401-0086 Приказ Минстроя России от 27.02.15 №140/пр | Бетон тяжелый, крупность заполнителя 10 мм, класс В15 (М200) _______________ (Территориальная поправка к базе 2001г МАТ=1,1; Районный к-т 15%) | м3 | 0.1526 | 747.33 |  | 747.33 | 114 |  |  | 114 | МАТ=5,086 | 580 |  |  | 580
254 | ТЕР11-01-009-01 Приказ Минстроя России от 27.02.15 №140/пр | Устройство тепло- и звукоизоляции сплошной из плит: или матов минераловатных или стекловолокнистых _______________ (Территориальная поправка к базе 2001г МАТ=1,1; Районный к-т 15%) | 100 м2 изолируемой поверхности | 0.0374 | 3534,36 ______ 243,47 | 90,34 ______ 2,23 | 3200.55 | 132 | 9 | 3 | 120 | ОЗП=22,32 ЭМ=11,025 ЗПМ=22,259 МАТ=4,482 | 777 | 203 | 37 ______ 2 | 537 | 28,38 ______ 0,18 | 1,06 ______ 0,01
|  | Накладные расходы от ФОТ(205 руб.) |  | 123%*(0.9*0.85) | [8 empty] | 193
|  | Сметная прибыль от ФОТ(205 руб.) |  | 75%*(0.85*0.8) | [8 empty] | 105
|  | Всего с НР и СП | [10 empty] | 1075
255 | ТССЦ-104-0013 Приказ Минстроя России от 27.02.15 №140/пр | Маты прошивные из минеральной ваты без обкладок М-125 (ГОСТ 21880-86), толщина 40 мм _______________ (Территориальная поправка к базе 2001г МАТ=1,1; Районный к-т 15%) | м3 | -0.1541 | 776.83 |  | 776.83 | -120 |  |  | -120 | МАТ=4,482 | -537 |  |  | -537
256 | ТССЦ-104-0312 Приказ Минстроя России от 27.02.15 №140/пр | Плиты теплоизоляционные из экструзионного вспененного полистирола ПЕНОПЛЭКС-35 _______________ (Территориальная поправка к базе 2001г МАТ=1,1; Районный к-т 15%) | м3 | 0.19 | 1476.45 |  | 1476.45 | 281 |  |  | 281 | МАТ=3,316 | 930 |  |  | 930
257 | ТЕР11-01-004-03 Приказ Минстроя России от 27.02.15 №140/пр | Устройство гидроизоляции оклеечной рулонными материалами: на резино-битумной мастике, первый слой _______________ (Территориальная поправка к базе 2001г МАТ=1,1; Районный к-т 15%) | 100 м2 изолируемой поверхности | 0.0445 | 7204,59 ______ 316,3 | 49,43 ______ 2,84 | 6838.87 | 321 | 14 | 2 | 305 | ОЗП=22,32 ЭМ=8,685 ЗПМ=22,338 МАТ=3,672 | 1451 | 314 | 19 ______ 3 | 1118 | 32,86 ______ 0,23 | 1,46 ______ 0,01
|  | Накладные расходы от ФОТ(317 руб.) |  | 123%*(0.9*0.85) | [8 empty] | 298
|  | Сметная прибыль от ФОТ(317 руб.) |  | 75%*(0.85*0.8) | [8 empty] | 162
|  | Всего с НР и СП | [10 empty] | 1911
258 | ТЕР11-01-004-04 Приказ Минстроя России от 27.02.15 №140/пр | Устройство гидроизоляции оклеечной рулонными материалами: на резино-битумной мастике, последующий слой _______________ (Территориальная поправка к базе 2001г МАТ=1,1; Районный к-т 15%) | 100 м2 изолируемой поверхности | 0.0445 | 6308,39 ______ 227,55 | 32,74 ______ 1,98 | 6048.1 | 281 | 10 | 1 | 270 | ОЗП=22,32 ЭМ=8,774 ЗПМ=22,315 МАТ=3,215 | 1104 | 226 | 13 ______ 2 | 865 | 23,64 ______ 0,16 | 1,05 ______ 0,01
|  | Накладные расходы от ФОТ(228 руб.) |  | 123%*(0.9*0.85) | [8 empty] | 215
|  | Сметная прибыль от ФОТ(228 руб.) |  | 75%*(0.85*0.8) | [8 empty] | 116
|  | Всего с НР и СП | [10 empty] | 1435
259 | ТЕР11-01-011-01 Приказ Минстроя России от 27.02.15 №140/пр | Устройство стяжек: цементных толщиной 20 мм _______________ (Территориальная поправка к базе 2001г МАТ=1,1; Районный к-т 15%) | 100 м2 стяжки | 0.0374 | 1277,81 ______ 300,33 | 32,19 ______ 15,7 | 945.29 | 48 | 11 | 1 ______ 1 | 36 | ОЗП=22,32 ЭМ=12,783 ЗПМ=22,319 МАТ=7,265 | 523 | 251 | 15 ______ 13 | 257 | 39,51 ______ 1,27 | 1,48 ______ 0,05
|  | Накладные расходы от ФОТ(264 руб.) |  | 123%*(0.9*0.85) | [8 empty] | 248
|  | Сметная прибыль от ФОТ(264 руб.) |  | 75%*(0.85*0.8) | [8 empty] | 135
|  | Всего с НР и СП | [10 empty] | 906
260 | ТЕР11-01-027-02 Приказ Минстроя России от 27.02.15 №140/пр | Устройство покрытий на цементном растворе из плиток: керамических для полов многоцветных _______________ (Территориальная поправка к базе 2001г МАТ=1,1; Районный к-т 15%) | 100 м2 покрытия | 0.0374 | 11933,58 ______ 1001,42 | 111,54 ______ 31,75 | 10820.62 | 446 | 37 | 4 ______ 1 | 405 | ОЗП=22,32 ЭМ=10,79 ЗПМ=22,312 МАТ=4,211 | 2585 | 836 | 45 ______ 26 | 1704 | 119,78 ______ 2,66 | 4,48 ______ 0,1
|  | Накладные расходы от ФОТ(862 руб.) |  | 123%*(0.9*0.85) | [8 empty] | 811
|  | Сметная прибыль от ФОТ(862 руб.) |  | 75%*(0.85*0.8) | [8 empty] | 440
|  | Всего с НР и СП | [10 empty] | 3836
Четырехкомнатная квартира (поз.Г)
Тип 1
261 | ТЕР11-01-035-04 Приказ Минстроя России от 27.02.15 №140/пр | Устройство покрытий: из плит древесностружечных _______________ (Территориальная поправка к базе 2001г МАТ=1,1; Районный к-т 15%) | 100 м2 покрытия | 0.5584 | 4205,97 ______ 395,01 | 86,34 ______ 7,18 | 3724.62 | 2349 | 221 | 48 ______ 4 | 2080 | ОЗП=22,32 ЭМ=11,315 ЗПМ=22,297 МАТ=4,991 | 15849 | 4923 | 545 ______ 89 | 10381 | 47,84 ______ 0,58 | 26,71 ______ 0,32
|  | Накладные расходы от ФОТ(5012 руб.) |  | 123%*(0.9*0.85) | [8 empty] | 4716
|  | Сметная прибыль от ФОТ(5012 руб.) |  | 75%*(0.85*0.8) | [8 empty] | 2556
|  | Всего с НР и СП | [10 empty] | 23121
262 | ТССЦ-101-0699 Приказ Минстроя России от 27.02.15 №140/пр | Плиты древесностружечные многослойные и трехслойные, марки П-1, толщиной 18-20 мм _______________ (Территориальная поправка к базе 2001г МАТ=1,1; Районный к-т 15%) | 100 м2 | -0.5735 | 3579.75 |  | 3579.75 | -2053 |  |  | -2053 | МАТ=4,982 | -10228 |  |  | -10228
263 | ТССЦ-101-2864 Приказ Минстроя России от 27.02.15 №140/пр | Плиты древесностружечные марки П-Б с мелкоструктурной поверхностью, шлифованные, сорт I, класс эмиссии Е-2, длиной 3500 мм, шириной 1750 мм, толщиной 16 мм _______________ (Территориальная поправка к базе 2001г МАТ=1,1; Районный к-т 15%) | 100 м2 | 0.5735 | 1429.87 |  | 1429.87 | 820 |  |  | 820 | МАТ=4,982 | 4085 |  |  | 4085
264 | ТЕР11-01-036-04 Приказ Минстроя России от 27.02.15 №140/пр | Устройство покрытий: из линолеума насухо со свариванием полотнищ в стыках _______________ (Территориальная поправка к базе 2001г МАТ=1,1; Районный к-т 15%) | 100 м2 покрытия | 0.5584 | 10591,33 ______ 249,6 | 67,37 ______ 4,21 | 10274.36 | 5914 | 139 | 38 ______ 2 | 5737 | ОЗП=22,32 ЭМ=8,851 ЗПМ=22,286 МАТ=3,133 | 21418 | 3111 | 333 ______ 52 | 17974 | 31,41 ______ 0,34 | 17,54 ______ 0,19
|  | Накладные расходы от ФОТ(3163 руб.) |  | 123%*(0.9*0.85) | [8 empty] | 2976
|  | Сметная прибыль от ФОТ(3163 руб.) |  | 75%*(0.85*0.8) | [8 empty] | 1613
|  | Всего с НР и СП | [10 empty] | 26007
265 | ТССЦ-101-0562 Приказ Минстроя России от 27.02.15 №140/пр | Линолеум поливинилхлоридный на теплоизолирующей подоснове марок ПР-ВТ, ВК-ВТ, ЭК-ВТ _______________ (Территориальная поправка к базе 2001г МАТ=1,1; Районный к-т 15%) | м2 | -56.96 | 100.06 |  | 100.06 | -5699 |  |  | -5699 | МАТ=2,914 | -16607 |  |  | -16607
266 | ТССЦ-101-3610 Приказ Минстроя России от 27.02.15 №140/пр | Линолеум ЭПН, ПВХ на войлочной подоснове, шириной 1,5 м _______________ (Территориальная поправка к базе 2001г МАТ=1,1; Районный к-т 15%) | м2 | 56.96 | 29.28 |  | 29.28 | 1668 |  |  | 1668 | МАТ=2,914 | 4860 |  |  | 4860
Тип 2
267 | ТЕР11-01-002-04 Приказ Минстроя России от 27.02.15 №140/пр | Устройство подстилающих слоев: щебеночных _______________ (Территориальная поправка к базе 2001г МАТ=1,1; Районный к-т 15%) | 1 м3 подстилающего слоя | 0.86 | 202,9 ______ 31,61 | 36,95 ______ 5,06 | 134.33 | 174 | 27 | 32 ______ 4 | 115 | ОЗП=22,32 ЭМ=7,376 ЗПМ=22,326 МАТ=11,558 | 2176 | 607 | 234 ______ 97 | 1335 | 3,73 ______ 0,55 | 3,21 ______ 0,47
|  | Накладные расходы от ФОТ(704 руб.) |  | 123%*(0.9*0.85) | [8 empty] | 662
|  | Сметная прибыль от ФОТ(704 руб.) |  | 75%*(0.85*0.8) | [8 empty] | 359
|  | Всего с НР и СП | [10 empty] | 3197
268 | ТССЦ-408-0015 Приказ Минстроя России от 27.02.15 №140/пр | Щебень из природного камня для строительных работ марка 800, фракция 20-40 мм _______________ (Территориальная поправка к базе 2001г МАТ=1,1; Районный к-т 15%) | м3 | -0.86 | 100.44 |  | 100.44 | -86 |  |  | -86 | МАТ=11,417 | -986 |  |  | -986
269 | ТССЦ-408-0013 Приказ Минстроя России от 27.02.15 №140/пр | Щебень из природного камня для строительных работ марка 800, фракция 5(3)-10 мм _______________ (Территориальная поправка к базе 2001г МАТ=1,1; Районный к-т 15%) | м3 | -0.0774 | 148.79 |  | 148.79 | -12 |  |  | -12 | МАТ=9,566 | -110 |  |  | -110
270 | ТССЦ-408-0012 Приказ Минстроя России от 27.02.15 №140/пр | Щебень из природного камня для строительных работ марка 1000, фракция 40-70 мм _______________ (Территориальная поправка к базе 2001г МАТ=1,1; Районный к-т 15%) | м3 | -0.086 | 83.49 |  | 83.49 | -7 |  |  | -7 | МАТ=15,764 | -113 |  |  | -113
271 | ТССЦ-408-0013 Приказ Минстроя России от 27.02.15 №140/пр | Щебень из природного камня для строительных работ марка 800, фракция 5(3)-10 мм _______________ (Территориальная поправка к базе 2001г МАТ=1,1; Районный к-т 15%) | м3 | 1 | 148.79 |  | 148.79 | 149 |  |  | 149 | МАТ=9,566 | 1423 |  |  | 1423
272 | ТЕР11-01-002-01 Приказ Минстроя России от 27.02.15 №140/пр | Устройство подстилающих слоев: песчаных _______________ (Территориальная поправка к базе 2001г МАТ=1,1; Районный к-т 15%) | 1 м3 подстилающего слоя | 0.94 | 144,23 ______ 28,15 | 21,36 ______ 2,76 | 94.72 | 136 | 26 | 20 ______ 3 | 90 | ОЗП=22,32 ЭМ=7,193 ЗПМ=22,326 МАТ=7,52 | 1405 | 591 | 144 ______ 58 | 670 | 3,41 ______ 0,3 | 3,21 ______ 0,28
|  | Накладные расходы от ФОТ(649 руб.) |  | 123%*(0.9*0.85) | [8 empty] | 611
|  | Сметная прибыль от ФОТ(649 руб.) |  | 75%*(0.85*0.8) | [8 empty] | 331
|  | Всего с НР и СП | [10 empty] | 2347
273 | ТССЦ-408-0122 Приказ Минстроя России от 27.02.15 №140/пр | Песок природный для строительных работ средний _______________ (Территориальная поправка к базе 2001г МАТ=1,1; Районный к-т 15%) | м3 | -1.128 | 78.27 |  | 78.27 | -88 |  |  | -88 | МАТ=7,55 | -667 |  |  | -667
274 | ТССЦ-408-0121 Приказ Минстроя России от 27.02.15 №140/пр | Песок природный для строительных работ повышенной крупности и крупный _______________ (Территориальная поправка к базе 2001г МАТ=1,1; Районный к-т 15%) | м3 | 1.1 | 78.27 |  | 78.27 | 86 |  |  | 86 | МАТ=7,55 | 650 |  |  | 650
275 | ТЕР11-01-011-03 Приказ Минстроя России от 27.02.15 №140/пр | Устройство стяжек: бетонных толщиной 20 мм _______________ (Территориальная поправка к базе 2001г МАТ=1,1; Районный к-т 15%) | 100 м2 стяжки | 0.0374 | 1796,94 ______ 303,39 | 30,23 ______ 15,7 | 1463.32 | 67 | 11 | 1 ______ 1 | 55 | ОЗП=22,32 ЭМ=13,281 ЗПМ=22,319 МАТ=4,882 | 535 | 253 | 15 ______ 13 | 267 | 40,65 ______ 1,27 | 1,52 ______ 0,05
|  | Накладные расходы от ФОТ(266 руб.) |  | 123%*(0.9*0.85) | [8 empty] | 250
|  | Сметная прибыль от ФОТ(266 руб.) |  | 75%*(0.85*0.8) | [8 empty] | 136
|  | Всего с НР и СП | [10 empty] | 921
276 | ТССЦ-401-0085 Приказ Минстроя России от 27.02.15 №140/пр | Бетон тяжелый, крупность заполнителя 10 мм, класс В12,5 (М150) _______________ (Территориальная поправка к базе 2001г МАТ=1,1; Районный к-т 15%) | м3 | -0.0763 | 708.16 |  | 708.16 | -54 |  |  | -54 | МАТ=4,892 | -264 |  |  | -264
277 | ТЕР11-01-011-04 Приказ Минстроя России от 27.02.15 №140/пр | Устройство стяжек: на каждые 5 мм изменения толщины стяжки добавлять или исключать к расценке 11-01-011-03 _______________ (Территориальная поправка к базе 2001г МАТ=1,1; Районный к-т 15%; ПЗ=4 (ОЗП=4; ЭМ=4 к расх.; ЗПМ=4; МАТ=4 к расх.; ТЗ=4; ТЗМ=4)) | 100 м2 стяжки | 0.0374 | 1482,36 ______ 14,95 | 22,76 ______ 10,4 | 1444.65 | 55 | 1 | 1 | 53 | ОЗП=22,32 ЭМ=12,29 ЗПМ=22,289 МАТ=4,892 | 287 | 12 | 10 ______ 9 | 265 | 2 ______ 0,84 | 0,07 ______ 0,03
|  | Накладные расходы от ФОТ(21 руб.) |  | 123%*(0.9*0.85) | [8 empty] | 20
|  | Сметная прибыль от ФОТ(21 руб.) |  | 75%*(0.85*0.8) | [8 empty] | 11
|  | Всего с НР и СП | [10 empty] | 318
278 | ТССЦ-401-0085 Приказ Минстроя России от 27.02.15 №140/пр | Бетон тяжелый, крупность заполнителя 10 мм, класс В12,5 (М150) _______________ (Территориальная поправка к базе 2001г МАТ=1,1; Районный к-т 15%) | м3 | -0.0763 | 708.16 |  | 708.16 | -54 |  |  | -54 | МАТ=4,892 | -264 |  |  | -264
279 | ТССЦ-401-0086 Приказ Минстроя России от 27.02.15 №140/пр | Бетон тяжелый, крупность заполнителя 10 мм, класс В15 (М200) _______________ (Территориальная поправка к базе 2001г МАТ=1,1; Районный к-т 15%) | м3 | 0.1526 | 747.33 |  | 747.33 | 114 |  |  | 114 | МАТ=5,086 | 580 |  |  | 580
280 | ТЕР11-01-009-01 Приказ Минстроя России от 27.02.15 №140/пр | Устройство тепло- и звукоизоляции сплошной из плит: или матов минераловатных или стекловолокнистых _______________ (Территориальная поправка к базе 2001г МАТ=1,1; Районный к-т 15%) | 100 м2 изолируемой поверхности | 0.0374 | 3534,36 ______ 243,47 | 90,34 ______ 2,23 | 3200.55 | 132 | 9 | 3 | 120 | ОЗП=22,32 ЭМ=11,025 ЗПМ=22,259 МАТ=4,482 | 777 | 203 | 37 ______ 2 | 537 | 28,38 ______ 0,18 | 1,06 ______ 0,01
|  | Накладные расходы от ФОТ(205 руб.) |  | 123%*(0.9*0.85) | [8 empty] | 193
|  | Сметная прибыль от ФОТ(205 руб.) |  | 75%*(0.85*0.8) | [8 empty] | 105
|  | Всего с НР и СП | [10 empty] | 1075
281 | ТССЦ-104-0013 Приказ Минстроя России от 27.02.15 №140/пр | Маты прошивные из минеральной ваты без обкладок М-125 (ГОСТ 21880-86), толщина 40 мм _______________ (Территориальная поправка к базе 2001г МАТ=1,1; Районный к-т 15%) | м3 | -0.1541 | 776.83 |  | 776.83 | -120 |  |  | -120 | МАТ=4,482 | -537 |  |  | -537
282 | ТССЦ-104-0312 Приказ Минстроя России от 27.02.15 №140/пр | Плиты теплоизоляционные из экструзионного вспененного полистирола ПЕНОПЛЭКС-35 _______________ (Территориальная поправка к базе 2001г МАТ=1,1; Районный к-т 15%) | м3 | 0.19 | 1476.45 |  | 1476.45 | 281 |  |  | 281 | МАТ=3,316 | 930 |  |  | 930
283 | ТЕР11-01-004-03 Приказ Минстроя России от 27.02.15 №140/пр | Устройство гидроизоляции оклеечной рулонными материалами: на резино-битумной мастике, первый слой _______________ (Территориальная поправка к базе 2001г МАТ=1,1; Районный к-т 15%) | 100 м2 изолируемой поверхности | 0.0445 | 7204,59 ______ 316,3 | 49,43 ______ 2,84 | 6838.87 | 321 | 14 | 2 | 305 | ОЗП=22,32 ЭМ=8,685 ЗПМ=22,338 МАТ=3,672 | 1451 | 314 | 19 ______ 3 | 1118 | 32,86 ______ 0,23 | 1,46 ______ 0,01
|  | Накладные расходы от ФОТ(317 руб.) |  | 123%*(0.9*0.85) | [8 empty] | 298
|  | Сметная прибыль от ФОТ(317 руб.) |  | 75%*(0.85*0.8) | [8 empty] | 162
|  | Всего с НР и СП | [10 empty] | 1911
284 | ТЕР11-01-004-04 Приказ Минстроя России от 27.02.15 №140/пр | Устройство гидроизоляции оклеечной рулонными материалами: на резино-битумной мастике, последующий слой _______________ (Территориальная поправка к базе 2001г МАТ=1,1; Районный к-т 15%) | 100 м2 изолируемой поверхности | 0.0445 | 6308,39 ______ 227,55 | 32,74 ______ 1,98 | 6048.1 | 281 | 10 | 1 | 270 | ОЗП=22,32 ЭМ=8,774 ЗПМ=22,315 МАТ=3,215 | 1104 | 226 | 13 ______ 2 | 865 | 23,64 ______ 0,16 | 1,05 ______ 0,01
|  | Накладные расходы от ФОТ(228 руб.) |  | 123%*(0.9*0.85) | [8 empty] | 215
|  | Сметная прибыль от ФОТ(228 руб.) |  | 75%*(0.85*0.8) | [8 empty] | 116
|  | Всего с НР и СП | [10 empty] | 1435
285 | ТЕР11-01-011-01 Приказ Минстроя России от 27.02.15 №140/пр | Устройство стяжек: цементных толщиной 20 мм _______________ (Территориальная поправка к базе 2001г МАТ=1,1; Районный к-т 15%) | 100 м2 стяжки | 0.0374 | 1277,81 ______ 300,33 | 32,19 ______ 15,7 | 945.29 | 48 | 11 | 1 ______ 1 | 36 | ОЗП=22,32 ЭМ=12,783 ЗПМ=22,319 МАТ=7,265 | 523 | 251 | 15 ______ 13 | 257 | 39,51 ______ 1,27 | 1,48 ______ 0,05
|  | Накладные расходы от ФОТ(264 руб.) |  | 123%*(0.9*0.85) | [8 empty] | 248
|  | Сметная прибыль от ФОТ(264 руб.) |  | 75%*(0.85*0.8) | [8 empty] | 135
|  | Всего с НР и СП | [10 empty] | 906
286 | ТЕР11-01-027-02 Приказ Минстроя России от 27.02.15 №140/пр | Устройство покрытий на цементном растворе из плиток: керамических для полов многоцветных _______________ (Территориальная поправка к базе 2001г МАТ=1,1; Районный к-т 15%) | 100 м2 покрытия | 0.0374 | 11933,58 ______ 1001,42 | 111,54 ______ 31,75 | 10820.62 | 446 | 37 | 4 ______ 1 | 405 | ОЗП=22,32 ЭМ=10,79 ЗПМ=22,312 МАТ=4,211 | 2585 | 836 | 45 ______ 26 | 1704 | 119,78 ______ 2,66 | 4,48 ______ 0,1
|  | Накладные расходы от ФОТ(862 руб.) |  | 123%*(0.9*0.85) | [8 empty] | 811
|  | Сметная прибыль от ФОТ(862 руб.) |  | 75%*(0.85*0.8) | [8 empty] | 440
|  | Всего с НР и СП | [10 empty] | 3836
Тип 3
287 | ТЕР11-01-002-04 Приказ Минстроя России от 27.02.15 №140/пр | Устройство подстилающих слоев: щебеночных _______________ (Территориальная поправка к базе 2001г МАТ=1,1; Районный к-т 15%) | 1 м3 подстилающего слоя | 1.83 | 202,9 ______ 31,61 | 36,95 ______ 5,06 | 134.33 | 371 | 58 | 68 ______ 9 | 245 | ОЗП=22,32 ЭМ=7,376 ЗПМ=22,326 МАТ=11,558 | 4631 | 1291 | 499 ______ 207 | 2841 | 3,73 ______ 0,55 | 6,83 ______ 1,01
|  | Накладные расходы от ФОТ(1498 руб.) |  | 123%*(0.9*0.85) | [8 empty] | 1410
|  | Сметная прибыль от ФОТ(1498 руб.) |  | 75%*(0.85*0.8) | [8 empty] | 764
|  | Всего с НР и СП | [10 empty] | 6805
288 | ТССЦ-408-0015 Приказ Минстроя России от 27.02.15 №140/пр | Щебень из природного камня для строительных работ марка 800, фракция 20-40 мм _______________ (Территориальная поправка к базе 2001г МАТ=1,1; Районный к-т 15%) | м3 | -1.83 | 100.44 |  | 100.44 | -184 |  |  | -184 | МАТ=11,417 | -2099 |  |  | -2099
289 | ТССЦ-408-0013 Приказ Минстроя России от 27.02.15 №140/пр | Щебень из природного камня для строительных работ марка 800, фракция 5(3)-10 мм _______________ (Территориальная поправка к базе 2001г МАТ=1,1; Районный к-т 15%) | м3 | -0.1647 | 148.79 |  | 148.79 | -25 |  |  | -25 | МАТ=9,566 | -234 |  |  | -234
290 | ТССЦ-408-0012 Приказ Минстроя России от 27.02.15 №140/пр | Щебень из природного камня для строительных работ марка 1000, фракция 40-70 мм _______________ (Территориальная поправка к базе 2001г МАТ=1,1; Районный к-т 15%) | м3 | -0.183 | 83.49 |  | 83.49 | -15 |  |  | -15 | МАТ=15,764 | -241 |  |  | -241
291 | ТССЦ-408-0013 Приказ Минстроя России от 27.02.15 №140/пр | Щебень из природного камня для строительных работ марка 800, фракция 5(3)-10 мм _______________ (Территориальная поправка к базе 2001г МАТ=1,1; Районный к-т 15%) | м3 | 2.1 | 148.79 |  | 148.79 | 312 |  |  | 312 | МАТ=9,566 | 2989 |  |  | 2989
292 | ТЕР11-01-011-03 Приказ Минстроя России от 27.02.15 №140/пр | Устройство стяжек: бетонных толщиной 20 мм _______________ (Территориальная поправка к базе 2001г МАТ=1,1; Районный к-т 15%) | 100 м2 стяжки | 0.3665 | 1796,94 ______ 303,39 | 30,23 ______ 15,7 | 1463.32 | 659 | 111 | 11 ______ 6 | 537 | ОЗП=22,32 ЭМ=13,281 ЗПМ=22,319 МАТ=4,882 | 5247 | 2482 | 147 ______ 128 | 2618 | 40,65 ______ 1,27 | 14,9 ______ 0,47
|  | Накладные расходы от ФОТ(2610 руб.) |  | 123%*(0.9*0.85) | [8 empty] | 2456
|  | Сметная прибыль от ФОТ(2610 руб.) |  | 75%*(0.85*0.8) | [8 empty] | 1331
|  | Всего с НР и СП | [10 empty] | 9034
293 | ТССЦ-401-0085 Приказ Минстроя России от 27.02.15 №140/пр | Бетон тяжелый, крупность заполнителя 10 мм, класс В12,5 (М150) _______________ (Территориальная поправка к базе 2001г МАТ=1,1; Районный к-т 15%) | м3 | -0.7477 | 708.16 |  | 708.16 | -529 |  |  | -529 | МАТ=4,892 | -2590 |  |  | -2590
294 | ТЕР11-01-011-04 Приказ Минстроя России от 27.02.15 №140/пр | Устройство стяжек: на каждые 5 мм изменения толщины стяжки добавлять или исключать к расценке 11-01-011-03 _______________ (Территориальная поправка к базе 2001г МАТ=1,1; Районный к-т 15%; ПЗ=6 (ОЗП=6; ЭМ=6 к расх.; ЗПМ=6; МАТ=6 к расх.; ТЗ=6; ТЗМ=6)) | 100 м2 стяжки | 0.3665 | 2223,54 ______ 22,43 | 34,13 ______ 15,59 | 2166.98 | 815 | 8 | 13 ______ 6 | 794 | ОЗП=22,32 ЭМ=12,29 ЗПМ=22,289 МАТ=4,892 | 4222 | 183 | 154 ______ 127 | 3885 | 3 ______ 1,26 | 1,1 ______ 0,46
|  | Накладные расходы от ФОТ(310 руб.) |  | 123%*(0.9*0.85) | [8 empty] | 292
|  | Сметная прибыль от ФОТ(310 руб.) |  | 75%*(0.85*0.8) | [8 empty] | 158
|  | Всего с НР и СП | [10 empty] | 4672
295 | ТССЦ-401-0085 Приказ Минстроя России от 27.02.15 №140/пр | Бетон тяжелый, крупность заполнителя 10 мм, класс В12,5 (М150) _______________ (Территориальная поправка к базе 2001г МАТ=1,1; Районный к-т 15%) | м3 | -1.121 | 708.16 |  | 708.16 | -794 |  |  | -794 | МАТ=4,892 | -3883 |  |  | -3883
296 | ТССЦ-401-0086 Приказ Минстроя России от 27.02.15 №140/пр | Бетон тяжелый, крупность заполнителя 10 мм, класс В15 (М200) _______________ (Территориальная поправка к базе 2001г МАТ=1,1; Районный к-т 15%) | м3 | 1.87 | 747.33 |  | 747.33 | 1398 |  |  | 1398 | МАТ=5,086 | 7108 |  |  | 7108
297 | ТЕР12-01-015-03 Приказ Минстроя России от 27.02.15 №140/пр | Устройство гидроизоляции: прокладочной в один слой _______________ (Территориальная поправка к базе 2001г МАТ=1,1; Районный к-т 15%) | 100 м2 изолируемой поверхности | 0.3665 | 822,48 ______ 65,55 | 29,54 ______ 1,61 | 727.39 | 301 | 24 | 11 ______ 1 | 266 | ОЗП=22,32 ЭМ=7,461 ЗПМ=22,273 МАТ=5,564 | 2100 | 536 | 81 ______ 13 | 1483 | 7,84 ______ 0,13 | 2,87 ______ 0,05
|  | Накладные расходы от ФОТ(549 руб.) |  | 120%*(0.9*0.85) | [8 empty] | 504
|  | Сметная прибыль от ФОТ(549 руб.) |  | 65%*(0.85*0.8) | [8 empty] | 243
|  | Всего с НР и СП | [10 empty] | 2847
298 | ТЕР12-01-015-05 Приказ Минстроя России от 27.02.15 №140/пр | Устройство пароизоляции: на каждый последующий слой добавлять к расценке 12-01-015-04 _______________ (Территориальная поправка к базе 2001г МАТ=1,1; Районный к-т 15%) | 100 м2 изолируемой поверхности | 0.3665 | 919,79 ______ 39,22 | 18,98 ______ 0,37 | 861.6 | 337 | 14 | 7 | 316 | ОЗП=22,32 ЭМ=5,906 ЗПМ=22,5 МАТ=7,892 | 2854 | 321 | 41 ______ 3 | 2492 | 4,69 ______ 0,03 | 1,72 ______ 0,01
|  | Накладные расходы от ФОТ(324 руб.) |  | 120%*(0.9*0.85) | [8 empty] | 297
|  | Сметная прибыль от ФОТ(324 руб.) |  | 65%*(0.85*0.8) | [8 empty] | 143
|  | Всего с НР и СП | [10 empty] | 3294
299 | ТЕР11-01-012-03 Приказ Минстроя России от 27.02.15 №140/пр | Укладка лаг: по плитам перекрытий _______________ (Территориальная поправка к базе 2001г МАТ=1,1; Районный к-т 15%) | 100 м2 пола | 0.3665 | 1355,46 ______ 291,41 | 27,16 ______ 2,23 | 1036.89 | 497 | 107 | 10 ______ 1 | 380 | ОЗП=22,32 ЭМ=11,276 ЗПМ=22,259 МАТ=5,903 | 4739 | 2384 | 112 ______ 18 | 2243 | 35,74 ______ 0,18 | 13,1 ______ 0,07
|  | Накладные расходы от ФОТ(2402 руб.) |  | 123%*(0.9*0.85) | [8 empty] | 2260
|  | Сметная прибыль от ФОТ(2402 руб.) |  | 75%*(0.85*0.8) | [8 empty] | 1225
|  | Всего с НР и СП | [10 empty] | 8224
300 | ТЕР11-01-035-04 Приказ Минстроя России от 27.02.15 №140/пр | Устройство покрытий: из плит древесностружечных _______________ (Территориальная поправка к базе 2001г МАТ=1,1; Районный к-т 15%) | 100 м2 покрытия | 0.3665 | 4205,97 ______ 395,01 | 86,34 ______ 7,18 | 3724.62 | 1541 | 145 | 32 ______ 3 | 1364 | ОЗП=22,32 ЭМ=11,315 ЗПМ=22,297 МАТ=4,991 | 10402 | 3231 | 358 ______ 59 | 6813 | 47,84 ______ 0,58 | 17,53 ______ 0,21
|  | Накладные расходы от ФОТ(3290 руб.) |  | 123%*(0.9*0.85) | [8 empty] | 3096
|  | Сметная прибыль от ФОТ(3290 руб.) |  | 75%*(0.85*0.8) | [8 empty] | 1678
|  | Всего с НР и СП | [10 empty] | 15176
301 | ТССЦ-101-0699 Приказ Минстроя России от 27.02.15 №140/пр | Плиты древесностружечные многослойные и трехслойные, марки П-1, толщиной 18-20 мм _______________ (Территориальная поправка к базе 2001г МАТ=1,1; Районный к-т 15%) | 100 м2 | -0.3764 | 3579.75 |  | 3579.75 | -1347 |  |  | -1347 | МАТ=4,982 | -6713 |  |  | -6713
302 | ТССЦ-101-2864 Приказ Минстроя России от 27.02.15 №140/пр | Плиты древесностружечные марки П-Б с мелкоструктурной поверхностью, шлифованные, сорт I, класс эмиссии Е-2, длиной 3500 мм, шириной 1750 мм, толщиной 16 мм _______________ (Территориальная поправка к базе 2001г МАТ=1,1; Районный к-т 15%) | 100 м2 | 0.3764 | 1429.87 |  | 1429.87 | 538 |  |  | 538 | МАТ=4,982 | 2681 |  |  | 2681
303 | ТЕР11-01-036-04 Приказ Минстроя России от 27.02.15 №140/пр | Устройство покрытий: из линолеума насухо со свариванием полотнищ в стыках _______________ (Территориальная поправка к базе 2001г МАТ=1,1; Районный к-т 15%) | 100 м2 покрытия | 0.3665 | 10591,33 ______ 249,6 | 67,37 ______ 4,21 | 10274.36 | 3882 | 91 | 25 ______ 2 | 3766 | ОЗП=22,32 ЭМ=8,851 ЗПМ=22,286 МАТ=3,133 | 14058 | 2042 | 219 ______ 34 | 11797 | 31,41 ______ 0,34 | 11,51 ______ 0,12
|  | Накладные расходы от ФОТ(2076 руб.) |  | 123%*(0.9*0.85) | [8 empty] | 1953
|  | Сметная прибыль от ФОТ(2076 руб.) |  | 75%*(0.85*0.8) | [8 empty] | 1059
|  | Всего с НР и СП | [10 empty] | 17070
304 | ТССЦ-101-0562 Приказ Минстроя России от 27.02.15 №140/пр | Линолеум поливинилхлоридный на теплоизолирующей подоснове марок ПР-ВТ, ВК-ВТ, ЭК-ВТ _______________ (Территориальная поправка к базе 2001г МАТ=1,1; Районный к-т 15%) | м2 | -37.38 | 100.06 |  | 100.06 | -3740 |  |  | -3740 | МАТ=2,914 | -10899 |  |  | -10899
305 | ТССЦ-101-3610 Приказ Минстроя России от 27.02.15 №140/пр | Линолеум ЭПН, ПВХ на войлочной подоснове, шириной 1,5 м _______________ (Территориальная поправка к базе 2001г МАТ=1,1; Районный к-т 15%) | м2 | 37.38 | 29.28 |  | 29.28 | 1094 |  |  | 1094 | МАТ=2,914 | 3190 |  |  | 3190
Двухкомнатная квартира (поз. Д)
Тип 3
306 | ТЕР11-01-002-04 Приказ Минстроя России от 27.02.15 №140/пр | Устройство подстилающих слоев: щебеночных _______________ (Территориальная поправка к базе 2001г МАТ=1,1; Районный к-т 15%) | 1 м3 подстилающего слоя | 1.7 | 202,9 ______ 31,61 | 36,95 ______ 5,06 | 134.33 | 345 | 54 | 63 ______ 9 | 228 | ОЗП=22,32 ЭМ=7,376 ЗПМ=22,326 МАТ=11,558 | 4302 | 1200 | 463 ______ 192 | 2639 | 3,73 ______ 0,55 | 6,34 ______ 0,94
|  | Накладные расходы от ФОТ(1392 руб.) |  | 123%*(0.9*0.85) | [8 empty] | 1310
|  | Сметная прибыль от ФОТ(1392 руб.) |  | 75%*(0.85*0.8) | [8 empty] | 710
|  | Всего с НР и СП | [10 empty] | 6322
307 | ТССЦ-408-0015 Приказ Минстроя России от 27.02.15 №140/пр | Щебень из природного камня для строительных работ марка 800, фракция 20-40 мм _______________ (Территориальная поправка к базе 2001г МАТ=1,1; Районный к-т 15%) | м3 | -1.7 | 100.44 |  | 100.44 | -171 |  |  | -171 | МАТ=11,417 | -1949 |  |  | -1949
308 | ТССЦ-408-0013 Приказ Минстроя России от 27.02.15 №140/пр | Щебень из природного камня для строительных работ марка 800, фракция 5(3)-10 мм _______________ (Территориальная поправка к базе 2001г МАТ=1,1; Районный к-т 15%) | м3 | -0.153 | 148.79 |  | 148.79 | -23 |  |  | -23 | МАТ=9,566 | -218 |  |  | -218
309 | ТССЦ-408-0012 Приказ Минстроя России от 27.02.15 №140/пр | Щебень из природного камня для строительных работ марка 1000, фракция 40-70 мм _______________ (Территориальная поправка к базе 2001г МАТ=1,1; Районный к-т 15%) | м3 | -0.17 | 83.49 |  | 83.49 | -14 |  |  | -14 | МАТ=15,764 | -224 |  |  | -224
310 | ТССЦ-408-0013 Приказ Минстроя России от 27.02.15 №140/пр | Щебень из природного камня для строительных работ марка 800, фракция 5(3)-10 мм _______________ (Территориальная поправка к базе 2001г МАТ=1,1; Районный к-т 15%) | м3 | 1.97 | 148.79 |  | 148.79 | 293 |  |  | 293 | МАТ=9,566 | 2804 |  |  | 2804
311 | ТЕР11-01-011-03 Приказ Минстроя России от 27.02.15 №140/пр | Устройство стяжек: бетонных толщиной 20 мм _______________ (Территориальная поправка к базе 2001г МАТ=1,1; Районный к-т 15%) | 100 м2 стяжки | 0.3409 | 1796,94 ______ 303,39 | 30,23 ______ 15,7 | 1463.32 | 613 | 103 | 10 ______ 5 | 500 | ОЗП=22,32 ЭМ=13,281 ЗПМ=22,319 МАТ=4,882 | 4881 | 2308 | 137 ______ 119 | 2436 | 40,65 ______ 1,27 | 13,86 ______ 0,43
|  | Накладные расходы от ФОТ(2427 руб.) |  | 123%*(0.9*0.85) | [8 empty] | 2284
|  | Сметная прибыль от ФОТ(2427 руб.) |  | 75%*(0.85*0.8) | [8 empty] | 1238
|  | Всего с НР и СП | [10 empty] | 8403
312 | ТССЦ-401-0085 Приказ Минстроя России от 27.02.15 №140/пр | Бетон тяжелый, крупность заполнителя 10 мм, класс В12,5 (М150) _______________ (Территориальная поправка к базе 2001г МАТ=1,1; Районный к-т 15%) | м3 | -0.6954 | 708.16 |  | 708.16 | -492 |  |  | -492 | МАТ=4,892 | -2409 |  |  | -2409
313 | ТЕР11-01-011-04 Приказ Минстроя России от 27.02.15 №140/пр | Устройство стяжек: на каждые 5 мм изменения толщины стяжки добавлять или исключать к расценке 11-01-011-03 _______________ (Территориальная поправка к базе 2001г МАТ=1,1; Районный к-т 15%; ПЗ=6 (ОЗП=6; ЭМ=6 к расх.; ЗПМ=6; МАТ=6 к расх.; ТЗ=6; ТЗМ=6)) | 100 м2 стяжки | 0.3409 | 2223,54 ______ 22,43 | 34,13 ______ 15,59 | 2166.98 | 758 | 8 | 12 ______ 5 | 738 | ОЗП=22,32 ЭМ=12,29 ЗПМ=22,289 МАТ=4,892 | 3927 | 171 | 143 ______ 118 | 3613 | 3 ______ 1,26 | 1,02 ______ 0,43
|  | Накладные расходы от ФОТ(289 руб.) |  | 123%*(0.9*0.85) | [8 empty] | 272
|  | Сметная прибыль от ФОТ(289 руб.) |  | 75%*(0.85*0.8) | [8 empty] | 147
|  | Всего с НР и СП | [10 empty] | 4346
314 | ТССЦ-401-0085 Приказ Минстроя России от 27.02.15 №140/пр | Бетон тяжелый, крупность заполнителя 10 мм, класс В12,5 (М150) _______________ (Территориальная поправка к базе 2001г МАТ=1,1; Районный к-т 15%) | м3 | -1.043 | 708.16 |  | 708.16 | -739 |  |  | -739 | МАТ=4,892 | -3613 |  |  | -3613
315 | ТССЦ-401-0086 Приказ Минстроя России от 27.02.15 №140/пр | Бетон тяжелый, крупность заполнителя 10 мм, класс В15 (М200) _______________ (Территориальная поправка к базе 2001г МАТ=1,1; Районный к-т 15%) | м3 | 1.74 | 747.33 |  | 747.33 | 1300 |  |  | 1300 | МАТ=5,086 | 6614 |  |  | 6614
316 | ТЕР12-01-015-03 Приказ Минстроя России от 27.02.15 №140/пр | Устройство гидроизоляции: прокладочной в один слой _______________ (Территориальная поправка к базе 2001г МАТ=1,1; Районный к-т 15%) | 100 м2 изолируемой поверхности | 0.3409 | 822,48 ______ 65,55 | 29,54 ______ 1,61 | 727.39 | 280 | 22 | 10 ______ 1 | 248 | ОЗП=22,32 ЭМ=7,461 ЗПМ=22,273 МАТ=5,564 | 1954 | 499 | 75 ______ 12 | 1380 | 7,84 ______ 0,13 | 2,67 ______ 0,04
|  | Накладные расходы от ФОТ(511 руб.) |  | 120%*(0.9*0.85) | [8 empty] | 469
|  | Сметная прибыль от ФОТ(511 руб.) |  | 65%*(0.85*0.8) | [8 empty] | 226
|  | Всего с НР и СП | [10 empty] | 2649
317 | ТЕР12-01-015-05 Приказ Минстроя России от 27.02.15 №140/пр | Устройство пароизоляции: на каждый последующий слой добавлять к расценке 12-01-015-04 _______________ (Территориальная поправка к базе 2001г МАТ=1,1; Районный к-т 15%) | 100 м2 изолируемой поверхности | 0.3409 | 919,79 ______ 39,22 | 18,98 ______ 0,37 | 861.6 | 314 | 13 | 6 | 295 | ОЗП=22,32 ЭМ=5,906 ЗПМ=22,5 МАТ=7,892 | 2655 | 298 | 38 ______ 3 | 2319 | 4,69 ______ 0,03 | 1,6 ______ 0,01
|  | Накладные расходы от ФОТ(301 руб.) |  | 120%*(0.9*0.85) | [8 empty] | 276
|  | Сметная прибыль от ФОТ(301 руб.) |  | 65%*(0.85*0.8) | [8 empty] | 133
|  | Всего с НР и СП | [10 empty] | 3064
318 | ТЕР11-01-012-03 Приказ Минстроя России от 27.02.15 №140/пр | Укладка лаг: по плитам перекрытий _______________ (Территориальная поправка к базе 2001г МАТ=1,1; Районный к-т 15%) | 100 м2 пола | 0.3409 | 1355,46 ______ 291,41 | 27,16 ______ 2,23 | 1036.89 | 462 | 99 | 9 ______ 1 | 354 | ОЗП=22,32 ЭМ=11,276 ЗПМ=22,259 МАТ=5,903 | 4408 | 2217 | 104 ______ 17 | 2087 | 35,74 ______ 0,18 | 12,18 ______ 0,06
|  | Накладные расходы от ФОТ(2234 руб.) |  | 123%*(0.9*0.85) | [8 empty] | 2102
|  | Сметная прибыль от ФОТ(2234 руб.) |  | 75%*(0.85*0.8) | [8 empty] | 1139
|  | Всего с НР и СП | [10 empty] | 7649
319 | ТЕР11-01-035-04 Приказ Минстроя России от 27.02.15 №140/пр | Устройство покрытий: из плит древесностружечных _______________ (Территориальная поправка к базе 2001г МАТ=1,1; Районный к-т 15%) | 100 м2 покрытия | 0.3409 | 4205,97 ______ 395,01 | 86,34 ______ 7,18 | 3724.62 | 1434 | 135 | 29 ______ 2 | 1270 | ОЗП=22,32 ЭМ=11,315 ЗПМ=22,297 МАТ=4,991 | 9676 | 3006 | 333 ______ 55 | 6337 | 47,84 ______ 0,58 | 16,31 ______ 0,2
|  | Накладные расходы от ФОТ(3061 руб.) |  | 123%*(0.9*0.85) | [8 empty] | 2880
|  | Сметная прибыль от ФОТ(3061 руб.) |  | 75%*(0.85*0.8) | [8 empty] | 1561
|  | Всего с НР и СП | [10 empty] | 14117
320 | ТССЦ-101-0699 Приказ Минстроя России от 27.02.15 №140/пр | Плиты древесностружечные многослойные и трехслойные, марки П-1, толщиной 18-20 мм _______________ (Территориальная поправка к базе 2001г МАТ=1,1; Районный к-т 15%) | 100 м2 | -0.3501 | 3579.75 |  | 3579.75 | -1253 |  |  | -1253 | МАТ=4,982 | -6244 |  |  | -6244
321 | ТССЦ-101-2864 Приказ Минстроя России от 27.02.15 №140/пр | Плиты древесностружечные марки П-Б с мелкоструктурной поверхностью, шлифованные, сорт I, класс эмиссии Е-2, длиной 3500 мм, шириной 1750 мм, толщиной 16 мм _______________ (Территориальная поправка к базе 2001г МАТ=1,1; Районный к-т 15%) | 100 м2 | 0.3501 | 1429.87 |  | 1429.87 | 501 |  |  | 501 | МАТ=4,982 | 2494 |  |  | 2494
322 | ТЕР11-01-036-04 Приказ Минстроя России от 27.02.15 №140/пр | Устройство покрытий: из линолеума насухо со свариванием полотнищ в стыках _______________ (Территориальная поправка к базе 2001г МАТ=1,1; Районный к-т 15%) | 100 м2 покрытия | 0.3409 | 10591,33 ______ 249,6 | 67,37 ______ 4,21 | 10274.36 | 3611 | 85 | 23 ______ 1 | 3503 | ОЗП=22,32 ЭМ=8,851 ЗПМ=22,286 МАТ=3,133 | 13076 | 1899 | 203 ______ 32 | 10974 | 31,41 ______ 0,34 | 10,71 ______ 0,12
|  | Накладные расходы от ФОТ(1931 руб.) |  | 123%*(0.9*0.85) | [8 empty] | 1817
|  | Сметная прибыль от ФОТ(1931 руб.) |  | 75%*(0.85*0.8) | [8 empty] | 985
|  | Всего с НР и СП | [10 empty] | 15878
323 | ТССЦ-101-0562 Приказ Минстроя России от 27.02.15 №140/пр | Линолеум поливинилхлоридный на теплоизолирующей подоснове марок ПР-ВТ, ВК-ВТ, ЭК-ВТ _______________ (Территориальная поправка к базе 2001г МАТ=1,1; Районный к-т 15%) | м2 | -34.77 | 100.06 |  | 100.06 | -3479 |  |  | -3479 | МАТ=2,914 | -10138 |  |  | -10138
324 | ТССЦ-101-3610 Приказ Минстроя России от 27.02.15 №140/пр | Линолеум ЭПН, ПВХ на войлочной подоснове, шириной 1,5 м _______________ (Территориальная поправка к базе 2001г МАТ=1,1; Районный к-т 15%) | м2 | 34.77 | 29.28 |  | 29.28 | 1018 |  |  | 1018 | МАТ=2,914 | 2967 |  |  | 2967
Тип 4
325 | ТЕР11-01-002-04 Приказ Минстроя России от 27.02.15 №140/пр | Устройство подстилающих слоев: щебеночных _______________ (Территориальная поправка к базе 2001г МАТ=1,1; Районный к-т 15%) | 1 м3 подстилающего слоя | 0.768 | 202,9 ______ 31,61 | 36,95 ______ 5,06 | 134.33 | 156 | 24 | 28 ______ 4 | 104 | ОЗП=22,32 ЭМ=7,376 ЗПМ=22,326 МАТ=11,558 | 1944 | 542 | 209 ______ 87 | 1193 | 3,73 ______ 0,55 | 2,86 ______ 0,42
|  | Накладные расходы от ФОТ(629 руб.) |  | 123%*(0.9*0.85) | [8 empty] | 592
|  | Сметная прибыль от ФОТ(629 руб.) |  | 75%*(0.85*0.8) | [8 empty] | 321
|  | Всего с НР и СП | [10 empty] | 2857
326 | ТССЦ-408-0015 Приказ Минстроя России от 27.02.15 №140/пр | Щебень из природного камня для строительных работ марка 800, фракция 20-40 мм _______________ (Территориальная поправка к базе 2001г МАТ=1,1; Районный к-т 15%) | м3 | -0.768 | 100.44 |  | 100.44 | -77 |  |  | -77 | МАТ=11,417 | -881 |  |  | -881
327 | ТССЦ-408-0013 Приказ Минстроя России от 27.02.15 №140/пр | Щебень из природного камня для строительных работ марка 800, фракция 5(3)-10 мм _______________ (Территориальная поправка к базе 2001г МАТ=1,1; Районный к-т 15%) | м3 | -0.0691 | 148.79 |  | 148.79 | -10 |  |  | -10 | МАТ=9,566 | -98 |  |  | -98
328 | ТССЦ-408-0012 Приказ Минстроя России от 27.02.15 №140/пр | Щебень из природного камня для строительных работ марка 1000, фракция 40-70 мм _______________ (Территориальная поправка к базе 2001г МАТ=1,1; Районный к-т 15%) | м3 | -0.0768 | 83.49 |  | 83.49 | -6 |  |  | -6 | МАТ=15,764 | -101 |  |  | -101
329 | ТССЦ-408-0013 Приказ Минстроя России от 27.02.15 №140/пр | Щебень из природного камня для строительных работ марка 800, фракция 5(3)-10 мм _______________ (Территориальная поправка к базе 2001г МАТ=1,1; Районный к-т 15%) | м3 | 0.89 | 148.79 |  | 148.79 | 132 |  |  | 132 | МАТ=9,566 | 1267 |  |  | 1267
330 | ТЕР11-01-002-01 Приказ Минстроя России от 27.02.15 №140/пр | Устройство подстилающих слоев: песчаных _______________ (Территориальная поправка к базе 2001г МАТ=1,1; Районный к-т 15%) | 1 м3 подстилающего слоя | 0.835 | 144,23 ______ 28,15 | 21,36 ______ 2,76 | 94.72 | 120 | 24 | 18 ______ 2 | 78 | ОЗП=22,32 ЭМ=7,193 ЗПМ=22,326 МАТ=7,52 | 1248 | 525 | 128 ______ 51 | 595 | 3,41 ______ 0,3 | 2,85 ______ 0,25
|  | Накладные расходы от ФОТ(576 руб.) |  | 123%*(0.9*0.85) | [8 empty] | 542
|  | Сметная прибыль от ФОТ(576 руб.) |  | 75%*(0.85*0.8) | [8 empty] | 294
|  | Всего с НР и СП | [10 empty] | 2084
331 | ТССЦ-408-0122 Приказ Минстроя России от 27.02.15 №140/пр | Песок природный для строительных работ средний _______________ (Территориальная поправка к базе 2001г МАТ=1,1; Районный к-т 15%) | м3 | -1.002 | 78.27 |  | 78.27 | -78 |  |  | -78 | МАТ=7,55 | -592 |  |  | -592
332 | ТССЦ-408-0121 Приказ Минстроя России от 27.02.15 №140/пр | Песок природный для строительных работ повышенной крупности и крупный _______________ (Территориальная поправка к базе 2001г МАТ=1,1; Районный к-т 15%) | м3 | 0.98 | 78.27 |  | 78.27 | 77 |  |  | 77 | МАТ=7,55 | 579 |  |  | 579
333 | ТЕР11-01-011-03 Приказ Минстроя России от 27.02.15 №140/пр | Устройство стяжек: бетонных толщиной 20 мм _______________ (Территориальная поправка к базе 2001г МАТ=1,1; Районный к-т 15%) | 100 м2 стяжки | 0.0334 | 1796,94 ______ 303,39 | 30,23 ______ 15,7 | 1463.32 | 60 | 10 | 1 ______ 1 | 49 | ОЗП=22,32 ЭМ=13,281 ЗПМ=22,319 МАТ=4,882 | 478 | 226 | 13 ______ 12 | 239 | 40,65 ______ 1,27 | 1,36 ______ 0,04
|  | Накладные расходы от ФОТ(238 руб.) |  | 123%*(0.9*0.85) | [8 empty] | 224
|  | Сметная прибыль от ФОТ(238 руб.) |  | 75%*(0.85*0.8) | [8 empty] | 121
|  | Всего с НР и СП | [10 empty] | 823
334 | ТССЦ-401-0085 Приказ Минстроя России от 27.02.15 №140/пр | Бетон тяжелый, крупность заполнителя 10 мм, класс В12,5 (М150) _______________ (Территориальная поправка к базе 2001г МАТ=1,1; Районный к-т 15%) | м3 | -0.0681 | 708.16 |  | 708.16 | -48 |  |  | -48 | МАТ=4,892 | -236 |  |  | -236
335 | ТЕР11-01-011-04 Приказ Минстроя России от 27.02.15 №140/пр | Устройство стяжек: на каждые 5 мм изменения толщины стяжки добавлять или исключать к расценке 11-01-011-03 _______________ (Территориальная поправка к базе 2001г МАТ=1,1; Районный к-т 15%; ПЗ=4 (ОЗП=4; ЭМ=4 к расх.; ЗПМ=4; МАТ=4 к расх.; ТЗ=4; ТЗМ=4)) | 100 м2 стяжки | 0.0334 | 1482,36 ______ 14,95 | 22,76 ______ 10,4 | 1444.65 | 50 |  | 1 | 49 | ОЗП=22,32 ЭМ=12,29 ЗПМ=22,289 МАТ=4,892 | 257 | 11 | 9 ______ 8 | 237 | 2 ______ 0,84 | 0,07 ______ 0,03
|  | Накладные расходы от ФОТ(19 руб.) |  | 123%*(0.9*0.85) | [8 empty] | 18
|  | Сметная прибыль от ФОТ(19 руб.) |  | 75%*(0.85*0.8) | [8 empty] | 10
|  | Всего с НР и СП | [10 empty] | 285
336 | ТССЦ-401-0085 Приказ Минстроя России от 27.02.15 №140/пр | Бетон тяжелый, крупность заполнителя 10 мм, класс В12,5 (М150) _______________ (Территориальная поправка к базе 2001г МАТ=1,1; Районный к-т 15%) | м3 | -0.0681 | 708.16 |  | 708.16 | -48 |  |  | -48 | МАТ=4,892 | -236 |  |  | -236
337 | ТССЦ-401-0086 Приказ Минстроя России от 27.02.15 №140/пр | Бетон тяжелый, крупность заполнителя 10 мм, класс В15 (М200) _______________ (Территориальная поправка к базе 2001г МАТ=1,1; Районный к-т 15%) | м3 | 0.136 | 747.33 |  | 747.33 | 102 |  |  | 102 | МАТ=5,086 | 517 |  |  | 517
338 | ТЕР11-01-009-01 Приказ Минстроя России от 27.02.15 №140/пр | Устройство тепло- и звукоизоляции сплошной из плит: или матов минераловатных или стекловолокнистых _______________ (Территориальная поправка к базе 2001г МАТ=1,1; Районный к-т 15%) | 100 м2 изолируемой поверхности | 0.0334 | 3534,36 ______ 243,47 | 90,34 ______ 2,23 | 3200.55 | 118 | 8 | 3 | 107 | ОЗП=22,32 ЭМ=11,025 ЗПМ=22,259 МАТ=4,482 | 694 | 182 | 33 ______ 2 | 479 | 28,38 ______ 0,18 | 0,95 ______ 0,01
|  | Накладные расходы от ФОТ(184 руб.) |  | 123%*(0.9*0.85) | [8 empty] | 173
|  | Сметная прибыль от ФОТ(184 руб.) |  | 75%*(0.85*0.8) | [8 empty] | 94
|  | Всего с НР и СП | [10 empty] | 961
339 | ТССЦ-104-0013 Приказ Минстроя России от 27.02.15 №140/пр | Маты прошивные из минеральной ваты без обкладок М-125 (ГОСТ 21880-86), толщина 40 мм _______________ (Территориальная поправка к базе 2001г МАТ=1,1; Районный к-т 15%) | м3 | -0.1376 | 776.83 |  | 776.83 | -107 |  |  | -107 | МАТ=4,482 | -479 |  |  | -479
340 | ТССЦ-104-0312 Приказ Минстроя России от 27.02.15 №140/пр | Плиты теплоизоляционные из экструзионного вспененного полистирола ПЕНОПЛЭКС-35 _______________ (Территориальная поправка к базе 2001г МАТ=1,1; Районный к-т 15%) | м3 | 0.17 | 1476.45 |  | 1476.45 | 251 |  |  | 251 | МАТ=3,316 | 832 |  |  | 832
341 | ТЕР11-01-004-03 Приказ Минстроя России от 27.02.15 №140/пр | Устройство гидроизоляции оклеечной рулонными материалами: на резино-битумной мастике, первый слой _______________ (Территориальная поправка к базе 2001г МАТ=1,1; Районный к-т 15%) | 100 м2 изолируемой поверхности | 0.04 | 7204,59 ______ 316,3 | 49,43 ______ 2,84 | 6838.87 | 288 | 13 | 2 | 273 | ОЗП=22,32 ЭМ=8,685 ЗПМ=22,338 МАТ=3,672 | 1304 | 282 | 17 ______ 3 | 1005 | 32,86 ______ 0,23 | 1,31 ______ 0,01
|  | Накладные расходы от ФОТ(285 руб.) |  | 123%*(0.9*0.85) | [8 empty] | 268
|  | Сметная прибыль от ФОТ(285 руб.) |  | 75%*(0.85*0.8) | [8 empty] | 145
|  | Всего с НР и СП | [10 empty] | 1717
342 | ТЕР11-01-004-04 Приказ Минстроя России от 27.02.15 №140/пр | Устройство гидроизоляции оклеечной рулонными материалами: на резино-битумной мастике, последующий слой _______________ (Территориальная поправка к базе 2001г МАТ=1,1; Районный к-т 15%) | 100 м2 изолируемой поверхности | 0.04 | 6308,39 ______ 227,55 | 32,74 ______ 1,98 | 6048.1 | 252 | 9 | 1 | 242 | ОЗП=22,32 ЭМ=8,774 ЗПМ=22,315 МАТ=3,215 | 992 | 203 | 11 ______ 2 | 778 | 23,64 ______ 0,16 | 0,95 ______ 0,01
|  | Накладные расходы от ФОТ(205 руб.) |  | 123%*(0.9*0.85) | [8 empty] | 193
|  | Сметная прибыль от ФОТ(205 руб.) |  | 75%*(0.85*0.8) | [8 empty] | 105
|  | Всего с НР и СП | [10 empty] | 1290
343 | ТЕР11-01-011-01 Приказ Минстроя России от 27.02.15 №140/пр | Устройство стяжек: цементных толщиной 20 мм _______________ (Территориальная поправка к базе 2001г МАТ=1,1; Районный к-т 15%) | 100 м2 стяжки | 0.0334 | 1277,81 ______ 300,33 | 32,19 ______ 15,7 | 945.29 | 43 | 10 | 1 ______ 1 | 32 | ОЗП=22,32 ЭМ=12,783 ЗПМ=22,319 МАТ=7,265 | 467 | 224 | 14 ______ 12 | 229 | 39,51 ______ 1,27 | 1,32 ______ 0,04
|  | Накладные расходы от ФОТ(236 руб.) |  | 123%*(0.9*0.85) | [8 empty] | 222
|  | Сметная прибыль от ФОТ(236 руб.) |  | 75%*(0.85*0.8) | [8 empty] | 120
|  | Всего с НР и СП | [10 empty] | 809
344 | ТЕР11-01-027-02 Приказ Минстроя России от 27.02.15 №140/пр | Устройство покрытий на цементном растворе из плиток: керамических для полов многоцветных _______________ (Территориальная поправка к базе 2001г МАТ=1,1; Районный к-т 15%) | 100 м2 покрытия | 0.0334 | 11933,58 ______ 1001,42 | 111,54 ______ 31,75 | 10820.62 | 399 | 33 | 4 ______ 1 | 362 | ОЗП=22,32 ЭМ=10,79 ЗПМ=22,312 МАТ=4,211 | 2309 | 747 | 40 ______ 24 | 1522 | 119,78 ______ 2,66 | 4 ______ 0,09
|  | Накладные расходы от ФОТ(771 руб.) |  | 123%*(0.9*0.85) | [8 empty] | 725
|  | Сметная прибыль от ФОТ(771 руб.) |  | 75%*(0.85*0.8) | [8 empty] | 393
|  | Всего с НР и СП | [10 empty] | 3427
Двухкомнатная квартира (поз. Е)
Тип 1
345 | ТЕР11-01-035-04 Приказ Минстроя России от 27.02.15 №140/пр | Устройство покрытий: из плит древесностружечных _______________ (Территориальная поправка к базе 2001г МАТ=1,1; Районный к-т 15%) | 100 м2 покрытия | 0.2291 | 4205,97 ______ 395,01 | 86,34 ______ 7,18 | 3724.62 | 964 | 90 | 20 ______ 2 | 854 | ОЗП=22,32 ЭМ=11,315 ЗПМ=22,297 МАТ=4,991 | 6503 | 2020 | 224 ______ 37 | 4259 | 47,84 ______ 0,58 | 10,96 ______ 0,13
|  | Накладные расходы от ФОТ(2057 руб.) |  | 123%*(0.9*0.85) | [8 empty] | 1936
|  | Сметная прибыль от ФОТ(2057 руб.) |  | 75%*(0.85*0.8) | [8 empty] | 1049
|  | Всего с НР и СП | [10 empty] | 9488
346 | ТССЦ-101-0699 Приказ Минстроя России от 27.02.15 №140/пр | Плиты древесностружечные многослойные и трехслойные, марки П-1, толщиной 18-20 мм _______________ (Территориальная поправка к базе 2001г МАТ=1,1; Районный к-т 15%) | 100 м2 | -0.2353 | 3579.75 |  | 3579.75 | -842 |  |  | -842 | МАТ=4,982 | -4196 |  |  | -4196
347 | ТССЦ-101-2864 Приказ Минстроя России от 27.02.15 №140/пр | Плиты древесностружечные марки П-Б с мелкоструктурной поверхностью, шлифованные, сорт I, класс эмиссии Е-2, длиной 3500 мм, шириной 1750 мм, толщиной 16 мм _______________ (Территориальная поправка к базе 2001г МАТ=1,1; Районный к-т 15%) | 100 м2 | 0.2353 | 1429.87 |  | 1429.87 | 336 |  |  | 336 | МАТ=4,982 | 1676 |  |  | 1676
348 | ТЕР11-01-036-04 Приказ Минстроя России от 27.02.15 №140/пр | Устройство покрытий: из линолеума насухо со свариванием полотнищ в стыках _______________ (Территориальная поправка к базе 2001г МАТ=1,1; Районный к-т 15%) | 100 м2 покрытия | 0.2291 | 10591,33 ______ 249,6 | 67,37 ______ 4,21 | 10274.36 | 2426 | 57 | 15 ______ 1 | 2354 | ОЗП=22,32 ЭМ=8,851 ЗПМ=22,286 МАТ=3,133 | 8788 | 1276 | 137 ______ 21 | 7375 | 31,41 ______ 0,34 | 7,2 ______ 0,08
|  | Накладные расходы от ФОТ(1297 руб.) |  | 123%*(0.9*0.85) | [8 empty] | 1220
|  | Сметная прибыль от ФОТ(1297 руб.) |  | 75%*(0.85*0.8) | [8 empty] | 661
|  | Всего с НР и СП | [10 empty] | 10669
349 | ТССЦ-101-0562 Приказ Минстроя России от 27.02.15 №140/пр | Линолеум поливинилхлоридный на теплоизолирующей подоснове марок ПР-ВТ, ВК-ВТ, ЭК-ВТ _______________ (Территориальная поправка к базе 2001г МАТ=1,1; Районный к-т 15%) | м2 | -23.37 | 100.06 |  | 100.06 | -2338 |  |  | -2338 | МАТ=2,914 | -6814 |  |  | -6814
350 | ТССЦ-101-3610 Приказ Минстроя России от 27.02.15 №140/пр | Линолеум ЭПН, ПВХ на войлочной подоснове, шириной 1,5 м _______________ (Территориальная поправка к базе 2001г МАТ=1,1; Районный к-т 15%) | м2 | 23.37 | 29.28 |  | 29.28 | 684 |  |  | 684 | МАТ=2,914 | 1994 |  |  | 1994
Тип 3
351 | ТЕР11-01-002-04 Приказ Минстроя России от 27.02.15 №140/пр | Устройство подстилающих слоев: щебеночных _______________ (Территориальная поправка к базе 2001г МАТ=1,1; Районный к-т 15%) | 1 м3 подстилающего слоя | 0.35 | 202,9 ______ 31,61 | 36,95 ______ 5,06 | 134.33 | 71 | 11 | 13 ______ 2 | 47 | ОЗП=22,32 ЭМ=7,376 ЗПМ=22,326 МАТ=11,558 | 886 | 247 | 95 ______ 40 | 544 | 3,73 ______ 0,55 | 1,31 ______ 0,19
|  | Накладные расходы от ФОТ(287 руб.) |  | 123%*(0.9*0.85) | [8 empty] | 270
|  | Сметная прибыль от ФОТ(287 руб.) |  | 75%*(0.85*0.8) | [8 empty] | 146
|  | Всего с НР и СП | [10 empty] | 1302
352 | ТССЦ-408-0015 Приказ Минстроя России от 27.02.15 №140/пр | Щебень из природного камня для строительных работ марка 800, фракция 20-40 мм _______________ (Территориальная поправка к базе 2001г МАТ=1,1; Районный к-т 15%) | м3 | -0.35 | 100.44 |  | 100.44 | -35 |  |  | -35 | МАТ=11,417 | -401 |  |  | -401
353 | ТССЦ-408-0013 Приказ Минстроя России от 27.02.15 №140/пр | Щебень из природного камня для строительных работ марка 800, фракция 5(3)-10 мм _______________ (Территориальная поправка к базе 2001г МАТ=1,1; Районный к-т 15%) | м3 | -0.0315 | 148.79 |  | 148.79 | -5 |  |  | -5 | МАТ=9,566 | -45 |  |  | -45
354 | ТССЦ-408-0012 Приказ Минстроя России от 27.02.15 №140/пр | Щебень из природного камня для строительных работ марка 1000, фракция 40-70 мм _______________ (Территориальная поправка к базе 2001г МАТ=1,1; Районный к-т 15%) | м3 | -0.035 | 83.49 |  | 83.49 | -3 |  |  | -3 | МАТ=15,764 | -46 |  |  | -46
355 | ТССЦ-408-0013 Приказ Минстроя России от 27.02.15 №140/пр | Щебень из природного камня для строительных работ марка 800, фракция 5(3)-10 мм _______________ (Территориальная поправка к базе 2001г МАТ=1,1; Районный к-т 15%) | м3 | 0.41 | 148.79 |  | 148.79 | 61 |  |  | 61 | МАТ=9,566 | 584 |  |  | 584
356 | ТЕР11-01-011-03 Приказ Минстроя России от 27.02.15 №140/пр | Устройство стяжек: бетонных толщиной 20 мм _______________ (Территориальная поправка к базе 2001г МАТ=1,1; Районный к-т 15%) | 100 м2 стяжки | 0.0711 | 1796,94 ______ 303,39 | 30,23 ______ 15,7 | 1463.32 | 128 | 22 | 2 ______ 1 | 104 | ОЗП=22,32 ЭМ=13,281 ЗПМ=22,319 МАТ=4,882 | 1018 | 481 | 29 ______ 25 | 508 | 40,65 ______ 1,27 | 2,89 ______ 0,09
|  | Накладные расходы от ФОТ(506 руб.) |  | 123%*(0.9*0.85) | [8 empty] | 476
|  | Сметная прибыль от ФОТ(506 руб.) |  | 75%*(0.85*0.8) | [8 empty] | 258
|  | Всего с НР и СП | [10 empty] | 1752
357 | ТССЦ-401-0085 Приказ Минстроя России от 27.02.15 №140/пр | Бетон тяжелый, крупность заполнителя 10 мм, класс В12,5 (М150) _______________ (Территориальная поправка к базе 2001г МАТ=1,1; Районный к-т 15%) | м3 | -0.145 | 708.16 |  | 708.16 | -103 |  |  | -103 | МАТ=4,892 | -502 |  |  | -502
358 | ТЕР11-01-011-04 Приказ Минстроя России от 27.02.15 №140/пр | Устройство стяжек: на каждые 5 мм изменения толщины стяжки добавлять или исключать к расценке 11-01-011-03 _______________ (Территориальная поправка к базе 2001г МАТ=1,1; Районный к-т 15%; ПЗ=6 (ОЗП=6; ЭМ=6 к расх.; ЗПМ=6; МАТ=6 к расх.; ТЗ=6; ТЗМ=6)) | 100 м2 стяжки | 0.0711 | 2223,54 ______ 22,43 | 34,13 ______ 15,59 | 2166.98 | 158 | 2 | 2 ______ 1 | 154 | ОЗП=22,32 ЭМ=12,29 ЗПМ=22,289 МАТ=4,892 | 819 | 36 | 30 ______ 25 | 753 | 3 ______ 1,26 | 0,21 ______ 0,09
|  | Накладные расходы от ФОТ(61 руб.) |  | 123%*(0.9*0.85) | [8 empty] | 57
|  | Сметная прибыль от ФОТ(61 руб.) |  | 75%*(0.85*0.8) | [8 empty] | 31
|  | Всего с НР и СП | [10 empty] | 907
359 | ТССЦ-401-0085 Приказ Минстроя России от 27.02.15 №140/пр | Бетон тяжелый, крупность заполнителя 10 мм, класс В12,5 (М150) _______________ (Территориальная поправка к базе 2001г МАТ=1,1; Районный к-т 15%) | м3 | -0.2176 | 708.16 |  | 708.16 | -154 |  |  | -154 | МАТ=4,892 | -754 |  |  | -754
360 | ТССЦ-401-0086 Приказ Минстроя России от 27.02.15 №140/пр | Бетон тяжелый, крупность заполнителя 10 мм, класс В15 (М200) _______________ (Территориальная поправка к базе 2001г МАТ=1,1; Районный к-т 15%) | м3 | 0.36 | 747.33 |  | 747.33 | 269 |  |  | 269 | МАТ=5,086 | 1368 |  |  | 1368
361 | ТЕР12-01-015-03 Приказ Минстроя России от 27.02.15 №140/пр | Устройство гидроизоляции: прокладочной в один слой _______________ (Территориальная поправка к базе 2001г МАТ=1,1; Районный к-т 15%) | 100 м2 изолируемой поверхности | 0.0711 | 822,48 ______ 65,55 | 29,54 ______ 1,61 | 727.39 | 58 | 5 | 2 | 51 | ОЗП=22,32 ЭМ=7,461 ЗПМ=22,273 МАТ=5,564 | 407 | 104 | 16 ______ 3 | 287 | 7,84 ______ 0,13 | 0,56 ______ 0,01
|  | Накладные расходы от ФОТ(107 руб.) |  | 120%*(0.9*0.85) | [8 empty] | 98
|  | Сметная прибыль от ФОТ(107 руб.) |  | 65%*(0.85*0.8) | [8 empty] | 47
|  | Всего с НР и СП | [10 empty] | 552
362 | ТЕР12-01-015-05 Приказ Минстроя России от 27.02.15 №140/пр | Устройство пароизоляции: на каждый последующий слой добавлять к расценке 12-01-015-04 _______________ (Территориальная поправка к базе 2001г МАТ=1,1; Районный к-т 15%) | 100 м2 изолируемой поверхности | 0.0711 | 919,79 ______ 39,22 | 18,98 ______ 0,37 | 861.6 | 65 | 3 | 1 | 61 | ОЗП=22,32 ЭМ=5,906 ЗПМ=22,5 МАТ=7,892 | 554 | 62 | 8 ______ 1 | 484 | 4,69 ______ 0,03 | 0.33
|  | Накладные расходы от ФОТ(63 руб.) |  | 120%*(0.9*0.85) | [8 empty] | 58
|  | Сметная прибыль от ФОТ(63 руб.) |  | 65%*(0.85*0.8) | [8 empty] | 28
|  | Всего с НР и СП | [10 empty] | 640
363 | ТЕР11-01-012-03 Приказ Минстроя России от 27.02.15 №140/пр | Укладка лаг: по плитам перекрытий _______________ (Территориальная поправка к базе 2001г МАТ=1,1; Районный к-т 15%) | 100 м2 пола | 0.0711 | 1355,46 ______ 291,41 | 27,16 ______ 2,23 | 1036.89 | 96 | 21 | 2 | 73 | ОЗП=22,32 ЭМ=11,276 ЗПМ=22,259 МАТ=5,903 | 919 | 462 | 22 ______ 4 | 435 | 35,74 ______ 0,18 | 2,54 ______ 0,01
|  | Накладные расходы от ФОТ(466 руб.) |  | 123%*(0.9*0.85) | [8 empty] | 438
|  | Сметная прибыль от ФОТ(466 руб.) |  | 75%*(0.85*0.8) | [8 empty] | 238
|  | Всего с НР и СП | [10 empty] | 1595
364 | ТЕР11-01-035-04 Приказ Минстроя России от 27.02.15 №140/пр | Устройство покрытий: из плит древесностружечных _______________ (Территориальная поправка к базе 2001г МАТ=1,1; Районный к-т 15%) | 100 м2 покрытия | 0.0711 | 4205,97 ______ 395,01 | 86,34 ______ 7,18 | 3724.62 | 299 | 28 | 6 ______ 1 | 265 | ОЗП=22,32 ЭМ=11,315 ЗПМ=22,297 МАТ=4,991 | 2018 | 627 | 69 ______ 11 | 1322 | 47,84 ______ 0,58 | 3,4 ______ 0,04
|  | Накладные расходы от ФОТ(638 руб.) |  | 123%*(0.9*0.85) | [8 empty] | 600
|  | Сметная прибыль от ФОТ(638 руб.) |  | 75%*(0.85*0.8) | [8 empty] | 325
|  | Всего с НР и СП | [10 empty] | 2943
365 | ТССЦ-101-0699 Приказ Минстроя России от 27.02.15 №140/пр | Плиты древесностружечные многослойные и трехслойные, марки П-1, толщиной 18-20 мм _______________ (Территориальная поправка к базе 2001г МАТ=1,1; Районный к-т 15%) | 100 м2 | -0.073 | 3579.75 |  | 3579.75 | -261 |  |  | -261 | МАТ=4,982 | -1302 |  |  | -1302
366 | ТССЦ-101-2864 Приказ Минстроя России от 27.02.15 №140/пр | Плиты древесностружечные марки П-Б с мелкоструктурной поверхностью, шлифованные, сорт I, класс эмиссии Е-2, длиной 3500 мм, шириной 1750 мм, толщиной 16 мм _______________ (Территориальная поправка к базе 2001г МАТ=1,1; Районный к-т 15%) | 100 м2 | 0.073 | 1429.87 |  | 1429.87 | 104 |  |  | 104 | МАТ=4,982 | 520 |  |  | 520
367 | ТЕР11-01-036-04 Приказ Минстроя России от 27.02.15 №140/пр | Устройство покрытий: из линолеума насухо со свариванием полотнищ в стыках _______________ (Территориальная поправка к базе 2001г МАТ=1,1; Районный к-т 15%) | 100 м2 покрытия | 0.0711 | 10591,33 ______ 249,6 | 67,37 ______ 4,21 | 10274.36 | 753 | 18 | 5 | 730 | ОЗП=22,32 ЭМ=8,851 ЗПМ=22,286 МАТ=3,133 | 2727 | 396 | 42 ______ 7 | 2289 | 31,41 ______ 0,34 | 2,23 ______ 0,02
|  | Накладные расходы от ФОТ(403 руб.) |  | 123%*(0.9*0.85) | [8 empty] | 379
|  | Сметная прибыль от ФОТ(403 руб.) |  | 75%*(0.85*0.8) | [8 empty] | 206
|  | Всего с НР и СП | [10 empty] | 3312
368 | ТССЦ-101-0562 Приказ Минстроя России от 27.02.15 №140/пр | Линолеум поливинилхлоридный на теплоизолирующей подоснове марок ПР-ВТ, ВК-ВТ, ЭК-ВТ _______________ (Территориальная поправка к базе 2001г МАТ=1,1; Районный к-т 15%) | м2 | -7.252 | 100.06 |  | 100.06 | -726 |  |  | -726 | МАТ=2,914 | -2114 |  |  | -2114
369 | ТССЦ-101-3610 Приказ Минстроя России от 27.02.15 №140/пр | Линолеум ЭПН, ПВХ на войлочной подоснове, шириной 1,5 м _______________ (Территориальная поправка к базе 2001г МАТ=1,1; Районный к-т 15%) | м2 | 7.252 | 29.28 |  | 29.28 | 212 |  |  | 212 | МАТ=2,914 | 619 |  |  | 619
Тип 4
370 | ТЕР11-01-002-04 Приказ Минстроя России от 27.02.15 №140/пр | Устройство подстилающих слоев: щебеночных _______________ (Территориальная поправка к базе 2001г МАТ=1,1; Районный к-т 15%) | 1 м3 подстилающего слоя | 0.71 | 202,9 ______ 31,61 | 36,95 ______ 5,06 | 134.33 | 144 | 22 | 26 ______ 4 | 96 | ОЗП=22,32 ЭМ=7,376 ЗПМ=22,326 МАТ=11,558 | 1797 | 501 | 194 ______ 80 | 1102 | 3,73 ______ 0,55 | 2,65 ______ 0,39
|  | Накладные расходы от ФОТ(581 руб.) |  | 123%*(0.9*0.85) | [8 empty] | 547
|  | Сметная прибыль от ФОТ(581 руб.) |  | 75%*(0.85*0.8) | [8 empty] | 296
|  | Всего с НР и СП | [10 empty] | 2640
371 | ТССЦ-408-0015 Приказ Минстроя России от 27.02.15 №140/пр | Щебень из природного камня для строительных работ марка 800, фракция 20-40 мм _______________ (Территориальная поправка к базе 2001г МАТ=1,1; Районный к-т 15%) | м3 | -0.71 | 100.44 |  | 100.44 | -71 |  |  | -71 | МАТ=11,417 | -814 |  |  | -814
372 | ТССЦ-408-0013 Приказ Минстроя России от 27.02.15 №140/пр | Щебень из природного камня для строительных работ марка 800, фракция 5(3)-10 мм _______________ (Территориальная поправка к базе 2001г МАТ=1,1; Районный к-т 15%) | м3 | -0.0639 | 148.79 |  | 148.79 | -10 |  |  | -10 | МАТ=9,566 | -91 |  |  | -91
373 | ТССЦ-408-0012 Приказ Минстроя России от 27.02.15 №140/пр | Щебень из природного камня для строительных работ марка 1000, фракция 40-70 мм _______________ (Территориальная поправка к базе 2001г МАТ=1,1; Районный к-т 15%) | м3 | -0.071 | 83.49 |  | 83.49 | -6 |  |  | -6 | МАТ=15,764 | -93 |  |  | -93
374 | ТССЦ-408-0013 Приказ Минстроя России от 27.02.15 №140/пр | Щебень из природного камня для строительных работ марка 800, фракция 5(3)-10 мм _______________ (Территориальная поправка к базе 2001г МАТ=1,1; Районный к-т 15%) | м3 | 0.82 | 148.79 |  | 148.79 | 122 |  |  | 122 | МАТ=9,566 | 1167 |  |  | 1167
375 | ТЕР11-01-002-01 Приказ Минстроя России от 27.02.15 №140/пр | Устройство подстилающих слоев: песчаных _______________ (Территориальная поправка к базе 2001г МАТ=1,1; Районный к-т 15%) | 1 м3 подстилающего слоя | 0.77 | 144,23 ______ 28,15 | 21,36 ______ 2,76 | 94.72 | 111 | 22 | 16 ______ 2 | 73 | ОЗП=22,32 ЭМ=7,193 ЗПМ=22,326 МАТ=7,52 | 1151 | 484 | 118 ______ 47 | 549 | 3,41 ______ 0,3 | 2,63 ______ 0,23
|  | Накладные расходы от ФОТ(531 руб.) |  | 123%*(0.9*0.85) | [8 empty] | 500
|  | Сметная прибыль от ФОТ(531 руб.) |  | 75%*(0.85*0.8) | [8 empty] | 271
|  | Всего с НР и СП | [10 empty] | 1922
376 | ТССЦ-408-0122 Приказ Минстроя России от 27.02.15 №140/пр | Песок природный для строительных работ средний _______________ (Территориальная поправка к базе 2001г МАТ=1,1; Районный к-т 15%) | м3 | -0.924 | 78.27 |  | 78.27 | -72 |  |  | -72 | МАТ=7,55 | -546 |  |  | -546
377 | ТССЦ-408-0121 Приказ Минстроя России от 27.02.15 №140/пр | Песок природный для строительных работ повышенной крупности и крупный _______________ (Территориальная поправка к базе 2001г МАТ=1,1; Районный к-т 15%) | м3 | 0.9 | 78.27 |  | 78.27 | 70 |  |  | 70 | МАТ=7,55 | 532 |  |  | 532
378 | ТЕР11-01-011-03 Приказ Минстроя России от 27.02.15 №140/пр | Устройство стяжек: бетонных толщиной 20 мм _______________ (Территориальная поправка к базе 2001г МАТ=1,1; Районный к-т 15%) | 100 м2 стяжки | 0.0309 | 1796,94 ______ 303,39 | 30,23 ______ 15,7 | 1463.32 | 56 | 9 | 1 | 46 | ОЗП=22,32 ЭМ=13,281 ЗПМ=22,319 МАТ=4,882 | 442 | 209 | 12 ______ 11 | 221 | 40,65 ______ 1,27 | 1,26 ______ 0,04
|  | Накладные расходы от ФОТ(220 руб.) |  | 123%*(0.9*0.85) | [8 empty] | 207
|  | Сметная прибыль от ФОТ(220 руб.) |  | 75%*(0.85*0.8) | [8 empty] | 112
|  | Всего с НР и СП | [10 empty] | 761
379 | ТССЦ-401-0085 Приказ Минстроя России от 27.02.15 №140/пр | Бетон тяжелый, крупность заполнителя 10 мм, класс В12,5 (М150) _______________ (Территориальная поправка к базе 2001г МАТ=1,1; Районный к-т 15%) | м3 | -0.063 | 708.16 |  | 708.16 | -45 |  |  | -45 | МАТ=4,892 | -218 |  |  | -218
380 | ТЕР11-01-011-04 Приказ Минстроя России от 27.02.15 №140/пр | Устройство стяжек: на каждые 5 мм изменения толщины стяжки добавлять или исключать к расценке 11-01-011-03 _______________ (Территориальная поправка к базе 2001г МАТ=1,1; Районный к-т 15%; ПЗ=4 (ОЗП=4; ЭМ=4 к расх.; ЗПМ=4; МАТ=4 к расх.; ТЗ=4; ТЗМ=4)) | 100 м2 стяжки | 0.0309 | 1482,36 ______ 14,95 | 22,76 ______ 10,4 | 1444.65 | 46 |  | 1 | 45 | ОЗП=22,32 ЭМ=12,29 ЗПМ=22,289 МАТ=4,892 | 237 | 10 | 9 ______ 7 | 218 | 2 ______ 0,84 | 0,06 ______ 0,03
|  | Накладные расходы от ФОТ(17 руб.) |  | 123%*(0.9*0.85) | [8 empty] | 16
|  | Сметная прибыль от ФОТ(17 руб.) |  | 75%*(0.85*0.8) | [8 empty] | 9
|  | Всего с НР и СП | [10 empty] | 262
381 | ТССЦ-401-0085 Приказ Минстроя России от 27.02.15 №140/пр | Бетон тяжелый, крупность заполнителя 10 мм, класс В12,5 (М150) _______________ (Территориальная поправка к базе 2001г МАТ=1,1; Районный к-т 15%) | м3 | -0.063 | 708.16 |  | 708.16 | -45 |  |  | -45 | МАТ=4,892 | -218 |  |  | -218
382 | ТССЦ-401-0086 Приказ Минстроя России от 27.02.15 №140/пр | Бетон тяжелый, крупность заполнителя 10 мм, класс В15 (М200) _______________ (Территориальная поправка к базе 2001г МАТ=1,1; Районный к-т 15%) | м3 | 0.126 | 747.33 |  | 747.33 | 94 |  |  | 94 | МАТ=5,086 | 479 |  |  | 479
383 | ТЕР11-01-009-01 Приказ Минстроя России от 27.02.15 №140/пр | Устройство тепло- и звукоизоляции сплошной из плит: или матов минераловатных или стекловолокнистых _______________ (Территориальная поправка к базе 2001г МАТ=1,1; Районный к-т 15%) | 100 м2 изолируемой поверхности | 0.0309 | 3534,36 ______ 243,47 | 90,34 ______ 2,23 | 3200.55 | 109 | 8 | 3 | 98 | ОЗП=22,32 ЭМ=11,025 ЗПМ=22,259 МАТ=4,482 | 642 | 168 | 31 ______ 2 | 443 | 28,38 ______ 0,18 | 0,88 ______ 0,01
|  | Накладные расходы от ФОТ(170 руб.) |  | 123%*(0.9*0.85) | [8 empty] | 160
|  | Сметная прибыль от ФОТ(170 руб.) |  | 75%*(0.85*0.8) | [8 empty] | 87
|  | Всего с НР и СП | [10 empty] | 889
384 | ТССЦ-104-0013 Приказ Минстроя России от 27.02.15 №140/пр | Маты прошивные из минеральной ваты без обкладок М-125 (ГОСТ 21880-86), толщина 40 мм _______________ (Территориальная поправка к базе 2001г МАТ=1,1; Районный к-т 15%) | м3 | -0.1273 | 776.83 |  | 776.83 | -99 |  |  | -99 | МАТ=4,482 | -443 |  |  | -443
385 | ТССЦ-104-0312 Приказ Минстроя России от 27.02.15 №140/пр | Плиты теплоизоляционные из экструзионного вспененного полистирола ПЕНОПЛЭКС-35 _______________ (Территориальная поправка к базе 2001г МАТ=1,1; Районный к-т 15%) | м3 | 0.16 | 1476.45 |  | 1476.45 | 236 |  |  | 236 | МАТ=3,316 | 783 |  |  | 783
386 | ТЕР11-01-004-03 Приказ Минстроя России от 27.02.15 №140/пр | Устройство гидроизоляции оклеечной рулонными материалами: на резино-битумной мастике, первый слой _______________ (Территориальная поправка к базе 2001г МАТ=1,1; Районный к-т 15%) | 100 м2 изолируемой поверхности | 0.037 | 7204,59 ______ 316,3 | 49,43 ______ 2,84 | 6838.87 | 267 | 12 | 2 | 253 | ОЗП=22,32 ЭМ=8,685 ЗПМ=22,338 МАТ=3,672 | 1206 | 261 | 16 ______ 2 | 929 | 32,86 ______ 0,23 | 1,22 ______ 0,01
|  | Накладные расходы от ФОТ(263 руб.) |  | 123%*(0.9*0.85) | [8 empty] | 247
|  | Сметная прибыль от ФОТ(263 руб.) |  | 75%*(0.85*0.8) | [8 empty] | 134
|  | Всего с НР и СП | [10 empty] | 1587
387 | ТЕР11-01-004-04 Приказ Минстроя России от 27.02.15 №140/пр | Устройство гидроизоляции оклеечной рулонными материалами: на резино-битумной мастике, последующий слой _______________ (Территориальная поправка к базе 2001г МАТ=1,1; Районный к-т 15%) | 100 м2 изолируемой поверхности | 0.037 | 6308,39 ______ 227,55 | 32,74 ______ 1,98 | 6048.1 | 233 | 8 | 1 | 224 | ОЗП=22,32 ЭМ=8,774 ЗПМ=22,315 МАТ=3,215 | 918 | 188 | 11 ______ 2 | 719 | 23,64 ______ 0,16 | 0,87 ______ 0,01
|  | Накладные расходы от ФОТ(190 руб.) |  | 123%*(0.9*0.85) | [8 empty] | 179
|  | Сметная прибыль от ФОТ(190 руб.) |  | 75%*(0.85*0.8) | [8 empty] | 97
|  | Всего с НР и СП | [10 empty] | 1194
388 | ТЕР11-01-011-01 Приказ Минстроя России от 27.02.15 №140/пр | Устройство стяжек: цементных толщиной 20 мм _______________ (Территориальная поправка к базе 2001г МАТ=1,1; Районный к-т 15%) | 100 м2 стяжки | 0.0309 | 1277,81 ______ 300,33 | 32,19 ______ 15,7 | 945.29 | 39 | 9 | 1 | 29 | ОЗП=22,32 ЭМ=12,783 ЗПМ=22,319 МАТ=7,265 | 432 | 207 | 13 ______ 11 | 212 | 39,51 ______ 1,27 | 1,22 ______ 0,04
|  | Накладные расходы от ФОТ(218 руб.) |  | 123%*(0.9*0.85) | [8 empty] | 205
|  | Сметная прибыль от ФОТ(218 руб.) |  | 75%*(0.85*0.8) | [8 empty] | 111
|  | Всего с НР и СП | [10 empty] | 748
389 | ТЕР11-01-027-02 Приказ Минстроя России от 27.02.15 №140/пр | Устройство покрытий на цементном растворе из плиток: керамических для полов многоцветных _______________ (Территориальная поправка к базе 2001г МАТ=1,1; Районный к-т 15%) | 100 м2 покрытия | 0.0309 | 11933,58 ______ 1001,42 | 111,54 ______ 31,75 | 10820.62 | 369 | 31 | 3 ______ 1 | 335 | ОЗП=22,32 ЭМ=10,79 ЗПМ=22,312 МАТ=4,211 | 2136 | 691 | 37 ______ 22 | 1408 | 119,78 ______ 2,66 | 3,7 ______ 0,08
|  | Накладные расходы от ФОТ(713 руб.) |  | 123%*(0.9*0.85) | [8 empty] | 671
|  | Сметная прибыль от ФОТ(713 руб.) |  | 75%*(0.85*0.8) | [8 empty] | 364
|  | Всего с НР и СП | [10 empty] | 3171
Однокомнатная квартира (поз. Ж)
Тип 1
390 | ТЕР11-01-035-04 Приказ Минстроя России от 27.02.15 №140/пр | Устройство покрытий: из плит древесностружечных _______________ (Территориальная поправка к базе 2001г МАТ=1,1; Районный к-т 15%) | 100 м2 покрытия | 0.2082 | 4205,97 ______ 395,01 | 86,34 ______ 7,18 | 3724.62 | 876 | 82 | 18 ______ 1 | 776 | ОЗП=22,32 ЭМ=11,315 ЗПМ=22,297 МАТ=4,991 | 5909 | 1836 | 203 ______ 33 | 3870 | 47,84 ______ 0,58 | 9,96 ______ 0,12
|  | Накладные расходы от ФОТ(1869 руб.) |  | 123%*(0.9*0.85) | [8 empty] | 1759
|  | Сметная прибыль от ФОТ(1869 руб.) |  | 75%*(0.85*0.8) | [8 empty] | 953
|  | Всего с НР и СП | [10 empty] | 8621
391 | ТССЦ-101-0699 Приказ Минстроя России от 27.02.15 №140/пр | Плиты древесностружечные многослойные и трехслойные, марки П-1, толщиной 18-20 мм _______________ (Территориальная поправка к базе 2001г МАТ=1,1; Районный к-т 15%) | 100 м2 | -0.2138 | 3579.75 |  | 3579.75 | -765 |  |  | -765 | МАТ=4,982 | -3813 |  |  | -3813
392 | ТССЦ-101-2864 Приказ Минстроя России от 27.02.15 №140/пр | Плиты древесностружечные марки П-Б с мелкоструктурной поверхностью, шлифованные, сорт I, класс эмиссии Е-2, длиной 3500 мм, шириной 1750 мм, толщиной 16 мм _______________ (Территориальная поправка к базе 2001г МАТ=1,1; Районный к-т 15%) | 100 м2 | 0.2138 | 1429.87 |  | 1429.87 | 306 |  |  | 306 | МАТ=4,982 | 1523 |  |  | 1523
393 | ТЕР11-01-036-04 Приказ Минстроя России от 27.02.15 №140/пр | Устройство покрытий: из линолеума насухо со свариванием полотнищ в стыках _______________ (Территориальная поправка к базе 2001г МАТ=1,1; Районный к-т 15%) | 100 м2 покрытия | 0.2082 | 10591,33 ______ 249,6 | 67,37 ______ 4,21 | 10274.36 | 2205 | 52 | 14 ______ 1 | 2139 | ОЗП=22,32 ЭМ=8,851 ЗПМ=22,286 МАТ=3,133 | 7986 | 1160 | 124 ______ 20 | 6702 | 31,41 ______ 0,34 | 6,54 ______ 0,07
|  | Накладные расходы от ФОТ(1180 руб.) |  | 123%*(0.9*0.85) | [8 empty] | 1110
|  | Сметная прибыль от ФОТ(1180 руб.) |  | 75%*(0.85*0.8) | [8 empty] | 602
|  | Всего с НР и СП | [10 empty] | 9698
394 | ТССЦ-101-0562 Приказ Минстроя России от 27.02.15 №140/пр | Линолеум поливинилхлоридный на теплоизолирующей подоснове марок ПР-ВТ, ВК-ВТ, ЭК-ВТ _______________ (Территориальная поправка к базе 2001г МАТ=1,1; Районный к-т 15%) | м2 | -21.24 | 100.06 |  | 100.06 | -2125 |  |  | -2125 | МАТ=2,914 | -6193 |  |  | -6193
395 | ТССЦ-101-3610 Приказ Минстроя России от 27.02.15 №140/пр | Линолеум ЭПН, ПВХ на войлочной подоснове, шириной 1,5 м _______________ (Территориальная поправка к базе 2001г МАТ=1,1; Районный к-т 15%) | м2 | 21.24 | 29.28 |  | 29.28 | 622 |  |  | 622 | МАТ=2,914 | 1812 |  |  | 1812
Тип 2
396 | ТЕР11-01-002-04 Приказ Минстроя России от 27.02.15 №140/пр | Устройство подстилающих слоев: щебеночных _______________ (Территориальная поправка к базе 2001г МАТ=1,1; Районный к-т 15%) | 1 м3 подстилающего слоя | 0.768 | 202,9 ______ 31,61 | 36,95 ______ 5,06 | 134.33 | 156 | 24 | 28 ______ 4 | 104 | ОЗП=22,32 ЭМ=7,376 ЗПМ=22,326 МАТ=11,558 | 1944 | 542 | 209 ______ 87 | 1193 | 3,73 ______ 0,55 | 2,86 ______ 0,42
|  | Накладные расходы от ФОТ(629 руб.) |  | 123%*(0.9*0.85) | [8 empty] | 592
|  | Сметная прибыль от ФОТ(629 руб.) |  | 75%*(0.85*0.8) | [8 empty] | 321
|  | Всего с НР и СП | [10 empty] | 2857
397 | ТССЦ-408-0015 Приказ Минстроя России от 27.02.15 №140/пр | Щебень из природного камня для строительных работ марка 800, фракция 20-40 мм _______________ (Территориальная поправка к базе 2001г МАТ=1,1; Районный к-т 15%) | м3 | -0.768 | 100.44 |  | 100.44 | -77 |  |  | -77 | МАТ=11,417 | -881 |  |  | -881
398 | ТССЦ-408-0013 Приказ Минстроя России от 27.02.15 №140/пр | Щебень из природного камня для строительных работ марка 800, фракция 5(3)-10 мм _______________ (Территориальная поправка к базе 2001г МАТ=1,1; Районный к-т 15%) | м3 | -0.0691 | 148.79 |  | 148.79 | -10 |  |  | -10 | МАТ=9,566 | -98 |  |  | -98
399 | ТССЦ-408-0012 Приказ Минстроя России от 27.02.15 №140/пр | Щебень из природного камня для строительных работ марка 1000, фракция 40-70 мм _______________ (Территориальная поправка к базе 2001г МАТ=1,1; Районный к-т 15%) | м3 | -0.0768 | 83.49 |  | 83.49 | -6 |  |  | -6 | МАТ=15,764 | -101 |  |  | -101
400 | ТССЦ-408-0013 Приказ Минстроя России от 27.02.15 №140/пр | Щебень из природного камня для строительных работ марка 800, фракция 5(3)-10 мм _______________ (Территориальная поправка к базе 2001г МАТ=1,1; Районный к-т 15%) | м3 | 0.89 | 148.79 |  | 148.79 | 132 |  |  | 132 | МАТ=9,566 | 1267 |  |  | 1267
401 | ТЕР11-01-002-01 Приказ Минстроя России от 27.02.15 №140/пр | Устройство подстилающих слоев: песчаных _______________ (Территориальная поправка к базе 2001г МАТ=1,1; Районный к-т 15%) | 1 м3 подстилающего слоя | 0.835 | 144,23 ______ 28,15 | 21,36 ______ 2,76 | 94.72 | 120 | 24 | 18 ______ 2 | 78 | ОЗП=22,32 ЭМ=7,193 ЗПМ=22,326 МАТ=7,52 | 1248 | 525 | 128 ______ 51 | 595 | 3,41 ______ 0,3 | 2,85 ______ 0,25
|  | Накладные расходы от ФОТ(576 руб.) |  | 123%*(0.9*0.85) | [8 empty] | 542
|  | Сметная прибыль от ФОТ(576 руб.) |  | 75%*(0.85*0.8) | [8 empty] | 294
|  | Всего с НР и СП | [10 empty] | 2084
402 | ТССЦ-408-0122 Приказ Минстроя России от 27.02.15 №140/пр | Песок природный для строительных работ средний _______________ (Территориальная поправка к базе 2001г МАТ=1,1; Районный к-т 15%) | м3 | -1.002 | 78.27 |  | 78.27 | -78 |  |  | -78 | МАТ=7,55 | -592 |  |  | -592
403 | ТССЦ-408-0121 Приказ Минстроя России от 27.02.15 №140/пр | Песок природный для строительных работ повышенной крупности и крупный _______________ (Территориальная поправка к базе 2001г МАТ=1,1; Районный к-т 15%) | м3 | 0.97 | 78.27 |  | 78.27 | 76 |  |  | 76 | МАТ=7,55 | 573 |  |  | 573
404 | ТЕР11-01-011-03 Приказ Минстроя России от 27.02.15 №140/пр | Устройство стяжек: бетонных толщиной 20 мм _______________ (Территориальная поправка к базе 2001г МАТ=1,1; Районный к-т 15%) | 100 м2 стяжки | 0.0334 | 1796,94 ______ 303,39 | 30,23 ______ 15,7 | 1463.32 | 60 | 10 | 1 ______ 1 | 49 | ОЗП=22,32 ЭМ=13,281 ЗПМ=22,319 МАТ=4,882 | 478 | 226 | 13 ______ 12 | 239 | 40,65 ______ 1,27 | 1,36 ______ 0,04
|  | Накладные расходы от ФОТ(238 руб.) |  | 123%*(0.9*0.85) | [8 empty] | 224
|  | Сметная прибыль от ФОТ(238 руб.) |  | 75%*(0.85*0.8) | [8 empty] | 121
|  | Всего с НР и СП | [10 empty] | 823
405 | ТССЦ-401-0085 Приказ Минстроя России от 27.02.15 №140/пр | Бетон тяжелый, крупность заполнителя 10 мм, класс В12,5 (М150) _______________ (Территориальная поправка к базе 2001г МАТ=1,1; Районный к-т 15%) | м3 | -0.0681 | 708.16 |  | 708.16 | -48 |  |  | -48 | МАТ=4,892 | -236 |  |  | -236
406 | ТЕР11-01-011-04 Приказ Минстроя России от 27.02.15 №140/пр | Устройство стяжек: на каждые 5 мм изменения толщины стяжки добавлять или исключать к расценке 11-01-011-03 _______________ (Территориальная поправка к базе 2001г МАТ=1,1; Районный к-т 15%; ПЗ=4 (ОЗП=4; ЭМ=4 к расх.; ЗПМ=4; МАТ=4 к расх.; ТЗ=4; ТЗМ=4)) | 100 м2 стяжки | 0.0334 | 1482,36 ______ 14,95 | 22,76 ______ 10,4 | 1444.65 | 50 |  | 1 | 49 | ОЗП=22,32 ЭМ=12,29 ЗПМ=22,289 МАТ=4,892 | 257 | 11 | 9 ______ 8 | 237 | 2 ______ 0,84 | 0,07 ______ 0,03
|  | Накладные расходы от ФОТ(19 руб.) |  | 123%*(0.9*0.85) | [8 empty] | 18
|  | Сметная прибыль от ФОТ(19 руб.) |  | 75%*(0.85*0.8) | [8 empty] | 10
|  | Всего с НР и СП | [10 empty] | 285
407 | ТССЦ-401-0085 Приказ Минстроя России от 27.02.15 №140/пр | Бетон тяжелый, крупность заполнителя 10 мм, класс В12,5 (М150) _______________ (Территориальная поправка к базе 2001г МАТ=1,1; Районный к-т 15%) | м3 | -0.0681 | 708.16 |  | 708.16 | -48 |  |  | -48 | МАТ=4,892 | -236 |  |  | -236
408 | ТССЦ-401-0086 Приказ Минстроя России от 27.02.15 №140/пр | Бетон тяжелый, крупность заполнителя 10 мм, класс В15 (М200) _______________ (Территориальная поправка к базе 2001г МАТ=1,1; Районный к-т 15%) | м3 | 0.1362 | 747.33 |  | 747.33 | 102 |  |  | 102 | МАТ=5,086 | 518 |  |  | 518
409 | ТЕР11-01-009-01 Приказ Минстроя России от 27.02.15 №140/пр | Устройство тепло- и звукоизоляции сплошной из плит: или матов минераловатных или стекловолокнистых _______________ (Территориальная поправка к базе 2001г МАТ=1,1; Районный к-т 15%) | 100 м2 изолируемой поверхности | 0.0334 | 3534,36 ______ 243,47 | 90,34 ______ 2,23 | 3200.55 | 118 | 8 | 3 | 107 | ОЗП=22,32 ЭМ=11,025 ЗПМ=22,259 МАТ=4,482 | 694 | 182 | 33 ______ 2 | 479 | 28,38 ______ 0,18 | 0,95 ______ 0,01
|  | Накладные расходы от ФОТ(184 руб.) |  | 123%*(0.9*0.85) | [8 empty] | 173
|  | Сметная прибыль от ФОТ(184 руб.) |  | 75%*(0.85*0.8) | [8 empty] | 94
|  | Всего с НР и СП | [10 empty] | 961
410 | ТССЦ-104-0013 Приказ Минстроя России от 27.02.15 №140/пр | Маты прошивные из минеральной ваты без обкладок М-125 (ГОСТ 21880-86), толщина 40 мм _______________ (Территориальная поправка к базе 2001г МАТ=1,1; Районный к-т 15%) | м3 | -0.1376 | 776.83 |  | 776.83 | -107 |  |  | -107 | МАТ=4,482 | -479 |  |  | -479
411 | ТССЦ-104-0312 Приказ Минстроя России от 27.02.15 №140/пр | Плиты теплоизоляционные из экструзионного вспененного полистирола ПЕНОПЛЭКС-35 _______________ (Территориальная поправка к базе 2001г МАТ=1,1; Районный к-т 15%) | м3 | 0.17 | 1476.45 |  | 1476.45 | 251 |  |  | 251 | МАТ=3,316 | 832 |  |  | 832
412 | ТЕР11-01-004-03 Приказ Минстроя России от 27.02.15 №140/пр | Устройство гидроизоляции оклеечной рулонными материалами: на резино-битумной мастике, первый слой _______________ (Территориальная поправка к базе 2001г МАТ=1,1; Районный к-т 15%) | 100 м2 изолируемой поверхности | 0.04 | 7204,59 ______ 316,3 | 49,43 ______ 2,84 | 6838.87 | 288 | 13 | 2 | 273 | ОЗП=22,32 ЭМ=8,685 ЗПМ=22,338 МАТ=3,672 | 1304 | 282 | 17 ______ 3 | 1005 | 32,86 ______ 0,23 | 1,31 ______ 0,01
|  | Накладные расходы от ФОТ(285 руб.) |  | 123%*(0.9*0.85) | [8 empty] | 268
|  | Сметная прибыль от ФОТ(285 руб.) |  | 75%*(0.85*0.8) | [8 empty] | 145
|  | Всего с НР и СП | [10 empty] | 1717
413 | ТЕР11-01-004-04 Приказ Минстроя России от 27.02.15 №140/пр | Устройство гидроизоляции оклеечной рулонными материалами: на резино-битумной мастике, последующий слой _______________ (Территориальная поправка к базе 2001г МАТ=1,1; Районный к-т 15%) | 100 м2 изолируемой поверхности | 0.04 | 6308,39 ______ 227,55 | 32,74 ______ 1,98 | 6048.1 | 252 | 9 | 1 | 242 | ОЗП=22,32 ЭМ=8,774 ЗПМ=22,315 МАТ=3,215 | 992 | 203 | 11 ______ 2 | 778 | 23,64 ______ 0,16 | 0,95 ______ 0,01
|  | Накладные расходы от ФОТ(205 руб.) |  | 123%*(0.9*0.85) | [8 empty] | 193
|  | Сметная прибыль от ФОТ(205 руб.) |  | 75%*(0.85*0.8) | [8 empty] | 105
|  | Всего с НР и СП | [10 empty] | 1290
414 | ТЕР11-01-011-01 Приказ Минстроя России от 27.02.15 №140/пр | Устройство стяжек: цементных толщиной 20 мм _______________ (Территориальная поправка к базе 2001г МАТ=1,1; Районный к-т 15%) | 100 м2 стяжки | 0.0334 | 1277,81 ______ 300,33 | 32,19 ______ 15,7 | 945.29 | 43 | 10 | 1 ______ 1 | 32 | ОЗП=22,32 ЭМ=12,783 ЗПМ=22,319 МАТ=7,265 | 467 | 224 | 14 ______ 12 | 229 | 39,51 ______ 1,27 | 1,32 ______ 0,04
|  | Накладные расходы от ФОТ(236 руб.) |  | 123%*(0.9*0.85) | [8 empty] | 222
|  | Сметная прибыль от ФОТ(236 руб.) |  | 75%*(0.85*0.8) | [8 empty] | 120
|  | Всего с НР и СП | [10 empty] | 809
415 | ТЕР11-01-027-02 Приказ Минстроя России от 27.02.15 №140/пр | Устройство покрытий на цементном растворе из плиток: керамических для полов многоцветных _______________ (Территориальная поправка к базе 2001г МАТ=1,1; Районный к-т 15%) | 100 м2 покрытия | 0.0334 | 11933,58 ______ 1001,42 | 111,54 ______ 31,75 | 10820.62 | 399 | 33 | 4 ______ 1 | 362 | ОЗП=22,32 ЭМ=10,79 ЗПМ=22,312 МАТ=4,211 | 2309 | 747 | 40 ______ 24 | 1522 | 119,78 ______ 2,66 | 4 ______ 0,09
|  | Накладные расходы от ФОТ(771 руб.) |  | 123%*(0.9*0.85) | [8 empty] | 725
|  | Сметная прибыль от ФОТ(771 руб.) |  | 75%*(0.85*0.8) | [8 empty] | 393
|  | Всего с НР и СП | [10 empty] | 3427
Итого прямые затраты по разделу | [7 empty] | 37718 | 3892 | 1219 ____ 152 | 32607 |  | 249390 | 87075 | 11177 ______ 3415 | 151138 |  | 477,52 ______ 14,24
В том числе (справочно):
фонд оплаты труда (ФОТ) | [7 empty] | 4044 |  |  |  |  | 90490
материалы | [7 empty] | 32607 |  |  |  |  | 151138
эксплуатация машин и механизмов | [7 empty] | 1219 |  |  |  |  | 11177
Накладные расходы | [7 empty] | 4475 |  |  |  |  | 85104
Сметная прибыль | [7 empty] | 2571 |  |  |  |  | 46024
Итого по разделу 4 Полы | [7 empty] | 44764 |  |  |  |  | 380518 |  |  |  |  | 477,52 ______ 14,24
Раздел 5. Внутренняя отделка
Трехкомнатная квартира (поз. А)
416 | ТЕР10-02-001-01 Приказ Минстроя России от 27.02.15 №140/пр | Укладка щитов над подпольными каналами _______________ (Территориальная поправка к базе 2001г МАТ=1,1; Районный к-т 15%) | 100 м2 | 0.0624 | 7834,94 ______ 185,2 | 334,75 ______ 17,07 | 7315 | 489 | 12 | 21 ______ 1 | 456 | ОЗП=22,32 ЭМ=9,447 ЗПМ=22,308 МАТ=7,423 | 3844 | 258 | 197 ______ 24 | 3389 | 25,4 ______ 1,38 | 1,59 ______ 0,09
|  | Накладные расходы от ФОТ(282 руб.) |  | 118%*(0.9*0.85) | [8 empty] | 255
|  | Сметная прибыль от ФОТ(282 руб.) |  | 63%*(0.85*0.8) | [8 empty] | 121
|  | Всего с НР и СП | [10 empty] | 4220
Потолок
417 | ТЕРр61-26-1 Приказ Минстроя России от 28.02.17 №561/пр | Перетирка штукатурки: внутренних помещений потолков _______________ (Территориальная поправка к базе 2001г МАТ=1,1; Районный к-т 15%) | 100 м2 перетертой поверхности | 0.7256 | 282,99 ______ 266,64 | 2,4 ______ 1,43 | 13.96 | 205 | 193 | 2 ______ 1 | 10 | ОЗП=22,32 ЭМ=13,906 ЗПМ=22,214 МАТ=6,201 | 4405 | 4318 | 24 ______ 23 | 63 | 28,07 ______ 0,1 | 20,37 ______ 0,07
|  | Накладные расходы от ФОТ(4341 руб.) |  | 79%*0.85 | [8 empty] | 2915
|  | Сметная прибыль от ФОТ(4341 руб.) |  | 50%*0.8 | [8 empty] | 1736
|  | Всего с НР и СП | [10 empty] | 9056
418 | ТЕР15-04-005-04 Приказ Минстроя России от 28.02.17 №556/пр | Окраска поливинилацетатными водоэмульсионными составами улучшенная: по штукатурке потолков _______________ (Территориальная поправка к базе 2001г МАТ=1,1; Районный к-т 15%) | 100 м2 окрашиваемой поверхности | 0.7256 | 2391,59 ______ 531,83 | 14,83 ______ 0,29 | 1844.93 | 1735 | 386 | 11 | 1338 | ОЗП=22,32 ЭМ=10,983 ЗПМ=21,818 МАТ=2,475 | 12045 | 8613 | 118 ______ 5 | 3314 | 53,9 ______ 0,02 | 39,11 ______ 0,01
|  | Накладные расходы от ФОТ(8618 руб.) |  | 105%*(0.9*0.85) | [8 empty] | 6922
|  | Сметная прибыль от ФОТ(8618 руб.) |  | 55%*(0.85*0.8) | [8 empty] | 3223
|  | Всего с НР и СП | [10 empty] | 22190
Стены
419 | ТЕРр61-1-9 Приказ Минстроя России от 27.02.15 №140/пр | Сплошное выравнивание штукатурки внутри здания (однослойная штукатурка) сухой растворной смесью (типа «Ветонит») толщиной до 10 мм для последующей окраски или оклейки обоями: стен _______________ (Территориальная поправка к базе 2001г МАТ=1,1; Районный к-т 15%) | 100 м2 поверхности | 0.4945 | 5702,38 ______ 689,15 | 29,88 ______ 18,94 | 4983.35 | 2820 | 341 | 15 ______ 9 | 2464 | ОЗП=22,32 ЭМ=15,617 ЗПМ=22,316 МАТ=3,195 | 15710 | 7606 | 231 ______ 209 | 7873 | 73,8 ______ 1,9 | 36,49 ______ 0,94
|  | Накладные расходы от ФОТ(7815 руб.) |  | 79%*0.85 | [8 empty] | 5248
|  | Сметная прибыль от ФОТ(7815 руб.) |  | 50%*0.8 | [8 empty] | 3126
|  | Всего с НР и СП | [10 empty] | 24084
420 | ТЕР15-06-001-02 Приказ Минстроя России от 27.02.15 №140/пр | Оклейка обоями стен по монолитной штукатурке и бетону: тиснеными и плотными _______________ (Территориальная поправка к базе 2001г МАТ=1,1; Районный к-т 15%) | 100 м2 оклеиваемой и обиваемой поверхности | 1.7017 | 2812,64 ______ 407,64 | 1,11 ______ 0,13 | 2403.9 | 4786 | 694 | 2 | 4090 | ОЗП=22,32 ЭМ=11,451 ЗПМ=21,818 МАТ=5,936 | 39787 | 15483 | 22 ______ 5 | 24282 | 46,95 ______ 0,01 | 79,89 ______ 0,02
|  | Накладные расходы от ФОТ(15488 руб.) |  | 105%*(0.9*0.85) | [8 empty] | 12441
|  | Сметная прибыль от ФОТ(15488 руб.) |  | 55%*(0.85*0.8) | [8 empty] | 5793
|  | Всего с НР и СП | [10 empty] | 58021
421 | ТЕР15-04-005-05 Приказ Минстроя России от 27.02.15 №140/пр | Окраска поливинилацетатными водоэмульсионными составами улучшенная: по сборным конструкциям стен, подготовленным под окраску _______________ (Территориальная поправка к базе 2001г МАТ=1,1; Районный к-т 15%) | 100 м2 окрашиваемой поверхности | 0.0653 | 1837,6 ______ 217,99 | 9,04 ______ 0,13 | 1610.57 | 120 | 14 | 1 | 105 | ОЗП=22,32 ЭМ=10,962 ЗПМ=21,818 МАТ=2,351 | 571 | 318 | 6 | 247 | 25,41 ______ 0,01 | 1.66
|  | Накладные расходы от ФОТ(318 руб.) |  | 105%*(0.9*0.85) | [8 empty] | 255
|  | Сметная прибыль от ФОТ(318 руб.) |  | 55%*(0.85*0.8) | [8 empty] | 119
|  | Всего с НР и СП | [10 empty] | 945
422 | ТЕР15-01-019-01 Приказ Минстроя России от 27.02.15 №140/пр | Гладкая облицовка стен, столбов, пилястр и откосов (без карнизных, плинтусных и угловых плиток) без установки плиток туалетного гарнитура на цементном растворе: по кирпичу и бетону _______________ (Территориальная поправка к базе 2001г МАТ=1,1; Районный к-т 15%) | 100 м2 поверхности облицовки | 0.1277 | 12695,61 ______ 2003,21 | 22,93 ______ 10,48 | 10669.47 | 1621 | 256 | 3 ______ 1 | 1362 | ОЗП=22,32 ЭМ=12,246 ЗПМ=22,309 МАТ=3,455 | 10453 | 5710 | 36 ______ 30 | 4707 | 228 ______ 0,86 | 29,12 ______ 0,11
|  | Накладные расходы от ФОТ(5740 руб.) |  | 105%*(0.9*0.85) | [8 empty] | 4611
|  | Сметная прибыль от ФОТ(5740 руб.) |  | 55%*(0.85*0.8) | [8 empty] | 2147
|  | Всего с НР и СП | [10 empty] | 17211
Двухкомнатная квартира (поз. Б)
423 | ТЕР10-02-001-01 Приказ Минстроя России от 27.02.15 №140/пр | Укладка щитов над подпольными каналами _______________ (Территориальная поправка к базе 2001г МАТ=1,1; Районный к-т 15%) | 100 м2 | 0.0468 | 7834,94 ______ 185,2 | 334,75 ______ 17,07 | 7315 | 367 | 9 | 16 ______ 1 | 342 | ОЗП=22,32 ЭМ=9,447 ЗПМ=22,308 МАТ=7,423 | 2883 | 193 | 148 ______ 18 | 2542 | 25,4 ______ 1,38 | 1,19 ______ 0,06
|  | Накладные расходы от ФОТ(211 руб.) |  | 118%*(0.9*0.85) | [8 empty] | 190
|  | Сметная прибыль от ФОТ(211 руб.) |  | 63%*(0.85*0.8) | [8 empty] | 90
|  | Всего с НР и СП | [10 empty] | 3163
Потолок
424 | ТЕРр61-26-1 Приказ Минстроя России от 28.02.17 №561/пр | Перетирка штукатурки: внутренних помещений потолков _______________ (Территориальная поправка к базе 2001г МАТ=1,1; Районный к-т 15%) | 100 м2 перетертой поверхности | 0.5241 | 282,99 ______ 266,64 | 2,4 ______ 1,43 | 13.96 | 148 | 140 | 1 ______ 1 | 7 | ОЗП=22,32 ЭМ=13,906 ЗПМ=22,214 МАТ=6,201 | 3182 | 3119 | 17 ______ 17 | 46 | 28,07 ______ 0,1 | 14,71 ______ 0,05
|  | Накладные расходы от ФОТ(3136 руб.) |  | 79%*0.85 | [8 empty] | 2106
|  | Сметная прибыль от ФОТ(3136 руб.) |  | 50%*0.8 | [8 empty] | 1254
|  | Всего с НР и СП | [10 empty] | 6542
425 | ТЕР15-04-005-04 Приказ Минстроя России от 28.02.17 №556/пр | Окраска поливинилацетатными водоэмульсионными составами улучшенная: по штукатурке потолков _______________ (Территориальная поправка к базе 2001г МАТ=1,1; Районный к-т 15%) | 100 м2 окрашиваемой поверхности | 0.5241 | 2391,59 ______ 531,83 | 14,83 ______ 0,29 | 1844.93 | 1253 | 279 | 8 | 966 | ОЗП=22,32 ЭМ=10,983 ЗПМ=21,818 МАТ=2,475 | 8700 | 6221 | 85 ______ 3 | 2394 | 53,9 ______ 0,02 | 28,25 ______ 0,01
|  | Накладные расходы от ФОТ(6224 руб.) |  | 105%*(0.9*0.85) | [8 empty] | 4999
|  | Сметная прибыль от ФОТ(6224 руб.) |  | 55%*(0.85*0.8) | [8 empty] | 2328
|  | Всего с НР и СП | [10 empty] | 16027
Стены
426 | ТЕРр61-1-9 Приказ Минстроя России от 27.02.15 №140/пр | Сплошное выравнивание штукатурки внутри здания (однослойная штукатурка) сухой растворной смесью (типа «Ветонит») толщиной до 10 мм для последующей окраски или оклейки обоями: стен _______________ (Территориальная поправка к базе 2001г МАТ=1,1; Районный к-т 15%) | 100 м2 поверхности | 0.3717 | 5702,38 ______ 689,15 | 29,88 ______ 18,94 | 4983.35 | 2120 | 256 | 11 ______ 7 | 1853 | ОЗП=22,32 ЭМ=15,617 ЗПМ=22,316 МАТ=3,195 | 11809 | 5717 | 173 ______ 157 | 5919 | 73,8 ______ 1,9 | 27,43 ______ 0,71
|  | Накладные расходы от ФОТ(5874 руб.) |  | 79%*0.85 | [8 empty] | 3944
|  | Сметная прибыль от ФОТ(5874 руб.) |  | 50%*0.8 | [8 empty] | 2350
|  | Всего с НР и СП | [10 empty] | 18103
427 | ТЕР15-06-001-02 Приказ Минстроя России от 27.02.15 №140/пр | Оклейка обоями стен по монолитной штукатурке и бетону: тиснеными и плотными _______________ (Территориальная поправка к базе 2001г МАТ=1,1; Районный к-т 15%) | 100 м2 оклеиваемой и обиваемой поверхности | 1.378 | 2812,64 ______ 407,64 | 1,11 ______ 0,13 | 2403.9 | 3876 | 562 | 2 | 3312 | ОЗП=22,32 ЭМ=11,451 ЗПМ=21,818 МАТ=5,936 | 32219 | 12538 | 17 ______ 4 | 19664 | 46,95 ______ 0,01 | 64,7 ______ 0,01
|  | Накладные расходы от ФОТ(12542 руб.) |  | 105%*(0.9*0.85) | [8 empty] | 10074
|  | Сметная прибыль от ФОТ(12542 руб.) |  | 55%*(0.85*0.8) | [8 empty] | 4691
|  | Всего с НР и СП | [10 empty] | 46984
428 | ТЕР15-04-005-05 Приказ Минстроя России от 27.02.15 №140/пр | Окраска поливинилацетатными водоэмульсионными составами улучшенная: по сборным конструкциям стен, подготовленным под окраску _______________ (Территориальная поправка к базе 2001г МАТ=1,1; Районный к-т 15%) | 100 м2 окрашиваемой поверхности | 0.0653 | 1837,6 ______ 217,99 | 9,04 ______ 0,13 | 1610.57 | 120 | 14 | 1 | 105 | ОЗП=22,32 ЭМ=10,962 ЗПМ=21,818 МАТ=2,351 | 571 | 318 | 6 | 247 | 25,41 ______ 0,01 | 1.66
|  | Накладные расходы от ФОТ(318 руб.) |  | 105%*(0.9*0.85) | [8 empty] | 255
|  | Сметная прибыль от ФОТ(318 руб.) |  | 55%*(0.85*0.8) | [8 empty] | 119
|  | Всего с НР и СП | [10 empty] | 945
429 | ТЕР15-01-019-01 Приказ Минстроя России от 27.02.15 №140/пр | Гладкая облицовка стен, столбов, пилястр и откосов (без карнизных, плинтусных и угловых плиток) без установки плиток туалетного гарнитура на цементном растворе: по кирпичу и бетону _______________ (Территориальная поправка к базе 2001г МАТ=1,1; Районный к-т 15%) | 100 м2 поверхности облицовки | 0.1277 | 12695,61 ______ 2003,21 | 22,93 ______ 10,48 | 10669.47 | 1621 | 256 | 3 ______ 1 | 1362 | ОЗП=22,32 ЭМ=12,246 ЗПМ=22,309 МАТ=3,455 | 10453 | 5710 | 36 ______ 30 | 4707 | 228 ______ 0,86 | 29,12 ______ 0,11
|  | Накладные расходы от ФОТ(5740 руб.) |  | 105%*(0.9*0.85) | [8 empty] | 4611
|  | Сметная прибыль от ФОТ(5740 руб.) |  | 55%*(0.85*0.8) | [8 empty] | 2147
|  | Всего с НР и СП | [10 empty] | 17211
Двухкомнатная квартира (поз. В)
430 | ТЕР10-02-001-01 Приказ Минстроя России от 27.02.15 №140/пр | Укладка щитов над подпольными каналами _______________ (Территориальная поправка к базе 2001г МАТ=1,1; Районный к-т 15%) | 100 м2 | 0.0468 | 7834,94 ______ 185,2 | 334,75 ______ 17,07 | 7315 | 367 | 9 | 16 ______ 1 | 342 | ОЗП=22,32 ЭМ=9,447 ЗПМ=22,308 МАТ=7,423 | 2883 | 193 | 148 ______ 18 | 2542 | 25,4 ______ 1,38 | 1,19 ______ 0,06
|  | Накладные расходы от ФОТ(211 руб.) |  | 118%*(0.9*0.85) | [8 empty] | 190
|  | Сметная прибыль от ФОТ(211 руб.) |  | 63%*(0.85*0.8) | [8 empty] | 90
|  | Всего с НР и СП | [10 empty] | 3163
Потолок
431 | ТЕРр61-26-1 Приказ Минстроя России от 28.02.17 №561/пр | Перетирка штукатурки: внутренних помещений потолков _______________ (Территориальная поправка к базе 2001г МАТ=1,1; Районный к-т 15%) | 100 м2 перетертой поверхности | 0.5647 | 282,99 ______ 266,64 | 2,4 ______ 1,43 | 13.96 | 160 | 151 | 1 ______ 1 | 8 | ОЗП=22,32 ЭМ=13,906 ЗПМ=22,214 МАТ=6,201 | 3428 | 3361 | 19 ______ 18 | 48 | 28,07 ______ 0,1 | 15,85 ______ 0,06
|  | Накладные расходы от ФОТ(3379 руб.) |  | 79%*0.85 | [8 empty] | 2269
|  | Сметная прибыль от ФОТ(3379 руб.) |  | 50%*0.8 | [8 empty] | 1352
|  | Всего с НР и СП | [10 empty] | 7049
432 | ТЕР15-04-005-04 Приказ Минстроя России от 28.02.17 №556/пр | Окраска поливинилацетатными водоэмульсионными составами улучшенная: по штукатурке потолков _______________ (Территориальная поправка к базе 2001г МАТ=1,1; Районный к-т 15%) | 100 м2 окрашиваемой поверхности | 0.5647 | 2391,59 ______ 531,83 | 14,83 ______ 0,29 | 1844.93 | 1351 | 300 | 8 | 1043 | ОЗП=22,32 ЭМ=10,983 ЗПМ=21,818 МАТ=2,475 | 9374 | 6703 | 92 ______ 4 | 2579 | 53,9 ______ 0,02 | 30,44 ______ 0,01
|  | Накладные расходы от ФОТ(6707 руб.) |  | 105%*(0.9*0.85) | [8 empty] | 5387
|  | Сметная прибыль от ФОТ(6707 руб.) |  | 55%*(0.85*0.8) | [8 empty] | 2508
|  | Всего с НР и СП | [10 empty] | 17269
Стены
433 | ТЕРр61-1-9 Приказ Минстроя России от 27.02.15 №140/пр | Сплошное выравнивание штукатурки внутри здания (однослойная штукатурка) сухой растворной смесью (типа «Ветонит») толщиной до 10 мм для последующей окраски или оклейки обоями: стен _______________ (Территориальная поправка к базе 2001г МАТ=1,1; Районный к-т 15%) | 100 м2 поверхности | 0.4686 | 5702,38 ______ 689,15 | 29,88 ______ 18,94 | 4983.35 | 2672 | 323 | 14 ______ 9 | 2335 | ОЗП=22,32 ЭМ=15,617 ЗПМ=22,316 МАТ=3,195 | 14888 | 7208 | 219 ______ 198 | 7461 | 73,8 ______ 1,9 | 34,58 ______ 0,89
|  | Накладные расходы от ФОТ(7406 руб.) |  | 79%*0.85 | [8 empty] | 4973
|  | Сметная прибыль от ФОТ(7406 руб.) |  | 50%*0.8 | [8 empty] | 2962
|  | Всего с НР и СП | [10 empty] | 22823
434 | ТЕР15-06-001-02 Приказ Минстроя России от 27.02.15 №140/пр | Оклейка обоями стен по монолитной штукатурке и бетону: тиснеными и плотными _______________ (Территориальная поправка к базе 2001г МАТ=1,1; Районный к-т 15%) | 100 м2 оклеиваемой и обиваемой поверхности | 1.2186 | 2812,64 ______ 407,64 | 1,11 ______ 0,13 | 2403.9 | 3427 | 497 | 1 | 2929 | ОЗП=22,32 ЭМ=11,451 ЗПМ=21,818 МАТ=5,936 | 28492 | 11087 | 15 ______ 3 | 17390 | 46,95 ______ 0,01 | 57,21 ______ 0,01
|  | Накладные расходы от ФОТ(11090 руб.) |  | 105%*(0.9*0.85) | [8 empty] | 8908
|  | Сметная прибыль от ФОТ(11090 руб.) |  | 55%*(0.85*0.8) | [8 empty] | 4148
|  | Всего с НР и СП | [10 empty] | 41548
435 | ТЕР15-04-005-05 Приказ Минстроя России от 27.02.15 №140/пр | Окраска поливинилацетатными водоэмульсионными составами улучшенная: по сборным конструкциям стен, подготовленным под окраску _______________ (Территориальная поправка к базе 2001г МАТ=1,1; Районный к-т 15%) | 100 м2 окрашиваемой поверхности | 0.0598 | 1837,6 ______ 217,99 | 9,04 ______ 0,13 | 1610.57 | 110 | 13 | 1 | 96 | ОЗП=22,32 ЭМ=10,962 ЗПМ=21,818 МАТ=2,351 | 523 | 291 | 6 | 226 | 25,41 ______ 0,01 | 1.52
|  | Накладные расходы от ФОТ(291 руб.) |  | 105%*(0.9*0.85) | [8 empty] | 234
|  | Сметная прибыль от ФОТ(291 руб.) |  | 55%*(0.85*0.8) | [8 empty] | 109
|  | Всего с НР и СП | [10 empty] | 866
436 | ТЕР15-01-019-01 Приказ Минстроя России от 27.02.15 №140/пр | Гладкая облицовка стен, столбов, пилястр и откосов (без карнизных, плинтусных и угловых плиток) без установки плиток туалетного гарнитура на цементном растворе: по кирпичу и бетону _______________ (Территориальная поправка к базе 2001г МАТ=1,1; Районный к-т 15%) | 100 м2 поверхности облицовки | 0.1277 | 12695,61 ______ 2003,21 | 22,93 ______ 10,48 | 10669.47 | 1621 | 256 | 3 ______ 1 | 1362 | ОЗП=22,32 ЭМ=12,246 ЗПМ=22,309 МАТ=3,455 | 10453 | 5710 | 36 ______ 30 | 4707 | 228 ______ 0,86 | 29,12 ______ 0,11
|  | Накладные расходы от ФОТ(5740 руб.) |  | 105%*(0.9*0.85) | [8 empty] | 4611
|  | Сметная прибыль от ФОТ(5740 руб.) |  | 55%*(0.85*0.8) | [8 empty] | 2147
|  | Всего с НР и СП | [10 empty] | 17211
Четырехкомнатная квартира (поз. Г)
437 | ТЕР10-02-001-01 Приказ Минстроя России от 27.02.15 №140/пр | Укладка щитов над подпольными каналами _______________ (Территориальная поправка к базе 2001г МАТ=1,1; Районный к-т 15%) | 100 м2 | 0.078 | 7834,94 ______ 185,2 | 334,75 ______ 17,07 | 7315 | 611 | 14 | 26 ______ 1 | 571 | ОЗП=22,32 ЭМ=9,447 ЗПМ=22,308 МАТ=7,423 | 4804 | 322 | 247 ______ 30 | 4235 | 25,4 ______ 1,38 | 1,98 ______ 0,11
|  | Накладные расходы от ФОТ(352 руб.) |  | 118%*(0.9*0.85) | [8 empty] | 318
|  | Сметная прибыль от ФОТ(352 руб.) |  | 63%*(0.85*0.8) | [8 empty] | 151
|  | Всего с НР и СП | [10 empty] | 5273
Потолок
438 | ТЕРр61-26-1 Приказ Минстроя России от 28.02.17 №561/пр | Перетирка штукатурки: внутренних помещений потолков _______________ (Территориальная поправка к базе 2001г МАТ=1,1; Районный к-т 15%) | 100 м2 перетертой поверхности | 0.9623 | 282,99 ______ 266,64 | 2,4 ______ 1,43 | 13.96 | 272 | 257 | 2 ______ 1 | 13 | ОЗП=22,32 ЭМ=13,906 ЗПМ=22,214 МАТ=6,201 | 5842 | 5727 | 32 ______ 30 | 83 | 28,07 ______ 0,1 | 27,01 ______ 0,1
|  | Накладные расходы от ФОТ(5757 руб.) |  | 79%*0.85 | [8 empty] | 3866
|  | Сметная прибыль от ФОТ(5757 руб.) |  | 50%*0.8 | [8 empty] | 2303
|  | Всего с НР и СП | [10 empty] | 12011
439 | ТЕР15-04-005-04 Приказ Минстроя России от 28.02.17 №556/пр | Окраска поливинилацетатными водоэмульсионными составами улучшенная: по штукатурке потолков _______________ (Территориальная поправка к базе 2001г МАТ=1,1; Районный к-т 15%) | 100 м2 окрашиваемой поверхности | 0.9623 | 2391,59 ______ 531,83 | 14,83 ______ 0,29 | 1844.93 | 2301 | 512 | 14 | 1775 | ОЗП=22,32 ЭМ=10,983 ЗПМ=21,818 МАТ=2,475 | 15974 | 11423 | 157 ______ 6 | 4394 | 53,9 ______ 0,02 | 51,87 ______ 0,02
|  | Накладные расходы от ФОТ(11429 руб.) |  | 105%*(0.9*0.85) | [8 empty] | 9180
|  | Сметная прибыль от ФОТ(11429 руб.) |  | 55%*(0.85*0.8) | [8 empty] | 4274
|  | Всего с НР и СП | [10 empty] | 29428
Стены
440 | ТЕРр61-1-9 Приказ Минстроя России от 27.02.15 №140/пр | Сплошное выравнивание штукатурки внутри здания (однослойная штукатурка) сухой растворной смесью (типа «Ветонит») толщиной до 10 мм для последующей окраски или оклейки обоями: стен _______________ (Территориальная поправка к базе 2001г МАТ=1,1; Районный к-т 15%) | 100 м2 поверхности | 0.923 | 5702,38 ______ 689,15 | 29,88 ______ 18,94 | 4983.35 | 5263 | 636 | 28 ______ 17 | 4599 | ОЗП=22,32 ЭМ=15,617 ЗПМ=22,316 МАТ=3,195 | 29324 | 14197 | 431 ______ 390 | 14696 | 73,8 ______ 1,9 | 68,12 ______ 1,75
|  | Накладные расходы от ФОТ(14587 руб.) |  | 79%*0.85 | [8 empty] | 9795
|  | Сметная прибыль от ФОТ(14587 руб.) |  | 50%*0.8 | [8 empty] | 5835
|  | Всего с НР и СП | [10 empty] | 44954
441 | ТЕР15-06-001-02 Приказ Минстроя России от 27.02.15 №140/пр | Оклейка обоями стен по монолитной штукатурке и бетону: тиснеными и плотными _______________ (Территориальная поправка к базе 2001г МАТ=1,1; Районный к-т 15%) | 100 м2 оклеиваемой и обиваемой поверхности | 2.3504 | 2812,64 ______ 407,64 | 1,11 ______ 0,13 | 2403.9 | 6611 | 958 | 3 | 5650 | ОЗП=22,32 ЭМ=11,451 ЗПМ=21,818 МАТ=5,936 | 54954 | 21385 | 30 ______ 6 | 33539 | 46,95 ______ 0,01 | 110,35 ______ 0,02
|  | Накладные расходы от ФОТ(21391 руб.) |  | 105%*(0.9*0.85) | [8 empty] | 17182
|  | Сметная прибыль от ФОТ(21391 руб.) |  | 55%*(0.85*0.8) | [8 empty] | 8000
|  | Всего с НР и СП | [10 empty] | 80136
442 | ТЕР15-04-005-05 Приказ Минстроя России от 27.02.15 №140/пр | Окраска поливинилацетатными водоэмульсионными составами улучшенная: по сборным конструкциям стен, подготовленным под окраску _______________ (Территориальная поправка к базе 2001г МАТ=1,1; Районный к-т 15%) | 100 м2 окрашиваемой поверхности | 0.0596 | 1837,6 ______ 217,99 | 9,04 ______ 0,13 | 1610.57 | 110 | 13 | 1 | 96 | ОЗП=22,32 ЭМ=10,962 ЗПМ=21,818 МАТ=2,351 | 522 | 290 | 6 | 226 | 25,41 ______ 0,01 | 1.51
|  | Накладные расходы от ФОТ(290 руб.) |  | 105%*(0.9*0.85) | [8 empty] | 233
|  | Сметная прибыль от ФОТ(290 руб.) |  | 55%*(0.85*0.8) | [8 empty] | 108
|  | Всего с НР и СП | [10 empty] | 863
443 | ТЕР15-01-019-01 Приказ Минстроя России от 27.02.15 №140/пр | Гладкая облицовка стен, столбов, пилястр и откосов (без карнизных, плинтусных и угловых плиток) без установки плиток туалетного гарнитура на цементном растворе: по кирпичу и бетону _______________ (Территориальная поправка к базе 2001г МАТ=1,1; Районный к-т 15%) | 100 м2 поверхности облицовки | 0.1277 | 12695,61 ______ 2003,21 | 22,93 ______ 10,48 | 10669.47 | 1621 | 256 | 3 ______ 1 | 1362 | ОЗП=22,32 ЭМ=12,246 ЗПМ=22,309 МАТ=3,455 | 10453 | 5710 | 36 ______ 30 | 4707 | 228 ______ 0,86 | 29,12 ______ 0,11
|  | Накладные расходы от ФОТ(5740 руб.) |  | 105%*(0.9*0.85) | [8 empty] | 4611
|  | Сметная прибыль от ФОТ(5740 руб.) |  | 55%*(0.85*0.8) | [8 empty] | 2147
|  | Всего с НР и СП | [10 empty] | 17211
Двухкомнатная квартира (поз.Д)
444 | ТЕР10-02-001-01 Приказ Минстроя России от 27.02.15 №140/пр | Укладка щитов над подпольными каналами _______________ (Территориальная поправка к базе 2001г МАТ=1,1; Районный к-т 15%) | 100 м2 | 0.0468 | 7834,94 ______ 185,2 | 334,75 ______ 17,07 | 7315 | 367 | 9 | 16 ______ 1 | 342 | ОЗП=22,32 ЭМ=9,447 ЗПМ=22,308 МАТ=7,423 | 2883 | 193 | 148 ______ 18 | 2542 | 25,4 ______ 1,38 | 1,19 ______ 0,06
|  | Накладные расходы от ФОТ(211 руб.) |  | 118%*(0.9*0.85) | [8 empty] | 190
|  | Сметная прибыль от ФОТ(211 руб.) |  | 63%*(0.85*0.8) | [8 empty] | 90
|  | Всего с НР и СП | [10 empty] | 3163
Потолок
445 | ТЕРр61-26-1 Приказ Минстроя России от 28.02.17 №561/пр | Перетирка штукатурки: внутренних помещений потолков _______________ (Территориальная поправка к базе 2001г МАТ=1,1; Районный к-т 15%) | 100 м2 перетертой поверхности | 0.3438 | 282,99 ______ 266,64 | 2,4 ______ 1,43 | 13.96 | 97 | 92 | 1 | 4 | ОЗП=22,32 ЭМ=13,906 ЗПМ=22,214 МАТ=6,201 | 2087 | 2046 | 11 ______ 11 | 30 | 28,07 ______ 0,1 | 9,65 ______ 0,03
|  | Накладные расходы от ФОТ(2057 руб.) |  | 79%*0.85 | [8 empty] | 1381
|  | Сметная прибыль от ФОТ(2057 руб.) |  | 50%*0.8 | [8 empty] | 823
|  | Всего с НР и СП | [10 empty] | 4291
446 | ТЕР15-04-005-04 Приказ Минстроя России от 28.02.17 №556/пр | Окраска поливинилацетатными водоэмульсионными составами улучшенная: по штукатурке потолков _______________ (Территориальная поправка к базе 2001г МАТ=1,1; Районный к-т 15%) | 100 м2 окрашиваемой поверхности | 0.3438 | 2391,59 ______ 531,83 | 14,83 ______ 0,29 | 1844.93 | 822 | 183 | 5 | 634 | ОЗП=22,32 ЭМ=10,983 ЗПМ=21,818 МАТ=2,475 | 5707 | 4081 | 56 ______ 2 | 1570 | 53,9 ______ 0,02 | 18,53 ______ 0,01
|  | Накладные расходы от ФОТ(4083 руб.) |  | 105%*(0.9*0.85) | [8 empty] | 3280
|  | Сметная прибыль от ФОТ(4083 руб.) |  | 55%*(0.85*0.8) | [8 empty] | 1527
|  | Всего с НР и СП | [10 empty] | 10514
Стены
447 | ТЕРр61-1-9 Приказ Минстроя России от 27.02.15 №140/пр | Сплошное выравнивание штукатурки внутри здания (однослойная штукатурка) сухой растворной смесью (типа «Ветонит») толщиной до 10 мм для последующей окраски или оклейки обоями: стен _______________ (Территориальная поправка к базе 2001г МАТ=1,1; Районный к-т 15%) | 100 м2 поверхности | 0.4448 | 5702,38 ______ 689,15 | 29,88 ______ 18,94 | 4983.35 | 2536 | 307 | 13 ______ 8 | 2216 | ОЗП=22,32 ЭМ=15,617 ЗПМ=22,316 МАТ=3,195 | 14131 | 6842 | 208 ______ 188 | 7081 | 73,8 ______ 1,9 | 32,83 ______ 0,85
|  | Накладные расходы от ФОТ(7030 руб.) |  | 79%*0.85 | [8 empty] | 4721
|  | Сметная прибыль от ФОТ(7030 руб.) |  | 50%*0.8 | [8 empty] | 2812
|  | Всего с НР и СП | [10 empty] | 21664
448 | ТЕР15-06-001-02 Приказ Минстроя России от 27.02.15 №140/пр | Оклейка обоями стен по монолитной штукатурке и бетону: тиснеными и плотными _______________ (Территориальная поправка к базе 2001г МАТ=1,1; Районный к-т 15%) | 100 м2 оклеиваемой и обиваемой поверхности | 0.8027 | 2812,64 ______ 407,64 | 1,11 ______ 0,13 | 2403.9 | 2258 | 327 | 1 | 1930 | ОЗП=22,32 ЭМ=11,451 ЗПМ=21,818 МАТ=5,936 | 18768 | 7303 | 10 ______ 2 | 11455 | 46,95 ______ 0,01 | 37,69 ______ 0,01
|  | Накладные расходы от ФОТ(7305 руб.) |  | 105%*(0.9*0.85) | [8 empty] | 5868
|  | Сметная прибыль от ФОТ(7305 руб.) |  | 55%*(0.85*0.8) | [8 empty] | 2732
|  | Всего с НР и СП | [10 empty] | 27368
449 | ТЕР15-04-005-05 Приказ Минстроя России от 27.02.15 №140/пр | Окраска поливинилацетатными водоэмульсионными составами улучшенная: по сборным конструкциям стен, подготовленным под окраску _______________ (Территориальная поправка к базе 2001г МАТ=1,1; Районный к-т 15%) | 100 м2 окрашиваемой поверхности | 0.0569 | 1837,6 ______ 217,99 | 9,04 ______ 0,13 | 1610.57 | 105 | 12 | 1 | 92 | ОЗП=22,32 ЭМ=10,962 ЗПМ=21,818 МАТ=2,351 | 498 | 277 | 6 | 215 | 25,41 ______ 0,01 | 1.45
|  | Накладные расходы от ФОТ(277 руб.) |  | 105%*(0.9*0.85) | [8 empty] | 223
|  | Сметная прибыль от ФОТ(277 руб.) |  | 55%*(0.85*0.8) | [8 empty] | 104
|  | Всего с НР и СП | [10 empty] | 825
450 | ТЕР15-01-019-01 Приказ Минстроя России от 27.02.15 №140/пр | Гладкая облицовка стен, столбов, пилястр и откосов (без карнизных, плинтусных и угловых плиток) без установки плиток туалетного гарнитура на цементном растворе: по кирпичу и бетону _______________ (Территориальная поправка к базе 2001г МАТ=1,1; Районный к-т 15%) | 100 м2 поверхности облицовки | 0.1216 | 12695,61 ______ 2003,21 | 22,93 ______ 10,48 | 10669.47 | 1544 | 244 | 3 ______ 1 | 1297 | ОЗП=22,32 ЭМ=12,246 ЗПМ=22,309 МАТ=3,455 | 9954 | 5437 | 34 ______ 28 | 4483 | 228 ______ 0,86 | 27,72 ______ 0,1
|  | Накладные расходы от ФОТ(5465 руб.) |  | 105%*(0.9*0.85) | [8 empty] | 4390
|  | Сметная прибыль от ФОТ(5465 руб.) |  | 55%*(0.85*0.8) | [8 empty] | 2044
|  | Всего с НР и СП | [10 empty] | 16388
451 | ТЕР26-01-036-02 Приказ Минстроя России от 27.02.15 №140/пр | Изоляция изделиями из волокнистых и зернистых материалов с креплением на клее и дюбелями холодных поверхностей: внутренних стен и перегородок _______________ (Территориальная поправка к базе 2001г МАТ=1,1; Районный к-т 15%) | 100 м2 поверхности | 0.412 | 173,36 ______ 109,97 | 7,84 ______ 0,37 | 55.55 | 71 | 45 | 3 | 23 | ОЗП=22,32 ЭМ=8,694 ЗПМ=22,5 МАТ=2,779 | 1103 | 1011 | 28 ______ 3 | 64 | 13,96 ______ 0,03 | 5,75 ______ 0,01
|  | Накладные расходы от ФОТ(1014 руб.) |  | 100%*(0.9*0.85) | [8 empty] | 776
|  | Сметная прибыль от ФОТ(1014 руб.) |  | 70%*(0.85*0.8) | [8 empty] | 483
|  | Всего с НР и СП | [10 empty] | 2362
452 | ТССЦ-104-0004 Приказ Минстроя России от 27.02.15 №140/пр | Плиты из минеральной ваты на синтетическом связующем М-125 (ГОСТ 9573-96) _______________ (Территориальная поправка к базе 2001г МАТ=1,1; Районный к-т 15%) | м3 | 4.4 | 488.63 |  | 488.63 | 2150 |  |  | 2150 | МАТ=7,282 | 15656 |  |  | 15656
453 | ТЕР10-06-038-02 Приказ Минстроя России от 27.02.15 №140/пр | Облицовка стен по системе «КНАУФ» по одинарному металлическому каркасу из ПН и ПС профилей гипсоволокнистыми листами в один слой (С 665) _______________ (Территориальная поправка к базе 2001г МАТ=1,1; Районный к-т 15%) | 100 м2 стен (за вычетом проемов) | 0.412 | 9354,16 ______ 599,09 | 12.55 | 8742.51 | 3854 | 247 | 5 | 3602 | ОЗП=22,32 ЭМ=2,691 МАТ=4,517 | 21793 | 5509 | 14 | 16270 | 69 | 28.43
|  | Накладные расходы от ФОТ(5509 руб.) |  | 118%*(0.9*0.85) | [8 empty] | 4973
|  | Сметная прибыль от ФОТ(5509 руб.) |  | 63%*(0.85*0.8) | [8 empty] | 2360
|  | Всего с НР и СП | [10 empty] | 29126
454 | ТССЦ-101-2513 Приказ Минстроя России от 27.02.15 №140/пр | Листы гипсоволокнистые влагостойкие ГВЛВ 10 мм _______________ (Территориальная поправка к базе 2001г МАТ=1,1; Районный к-т 15%) | м2 | -46.14 | 36.65 |  | 36.65 | -1691 |  |  | -1691 | МАТ=4,085 | -6908 |  |  | -6908
455 | ТССЦ-101-2514 Приказ Минстроя России от 27.02.15 №140/пр | Листы гипсоволокнистые влагостойкие ГВЛВ 12,5 мм _______________ (Территориальная поправка к базе 2001г МАТ=1,1; Районный к-т 15%) | м2 | -46.14 | 41.59 |  | 41.59 | -1919 |  |  | -1919 | МАТ=4,359 | -8365 |  |  | -8365
Двухкомнатная квартира (поз. Е)
456 | ТЕР10-02-001-01 Приказ Минстроя России от 27.02.15 №140/пр | Укладка щитов над подпольными каналами _______________ (Территориальная поправка к базе 2001г МАТ=1,1; Районный к-т 15%) | 100 м2 | 0.0468 | 7834,94 ______ 185,2 | 334,75 ______ 17,07 | 7315 | 367 | 9 | 16 ______ 1 | 342 | ОЗП=22,32 ЭМ=9,447 ЗПМ=22,308 МАТ=7,423 | 2883 | 193 | 148 ______ 18 | 2542 | 25,4 ______ 1,38 | 1,19 ______ 0,06
|  | Накладные расходы от ФОТ(211 руб.) |  | 118%*(0.9*0.85) | [8 empty] | 190
|  | Сметная прибыль от ФОТ(211 руб.) |  | 63%*(0.85*0.8) | [8 empty] | 90
|  | Всего с НР и СП | [10 empty] | 3163
Потолок
457 | ТЕРр61-26-1 Приказ Минстроя России от 28.02.17 №561/пр | Перетирка штукатурки: внутренних помещений потолков _______________ (Территориальная поправка к базе 2001г МАТ=1,1; Районный к-т 15%) | 100 м2 перетертой поверхности | 0.3311 | 282,99 ______ 266,64 | 2,4 ______ 1,43 | 13.96 | 94 | 88 | 1 | 5 | ОЗП=22,32 ЭМ=13,906 ЗПМ=22,214 МАТ=6,201 | 2010 | 1971 | 11 ______ 10 | 28 | 28,07 ______ 0,1 | 9,29 ______ 0,03
|  | Накладные расходы от ФОТ(1981 руб.) |  | 79%*0.85 | [8 empty] | 1330
|  | Сметная прибыль от ФОТ(1981 руб.) |  | 50%*0.8 | [8 empty] | 792
|  | Всего с НР и СП | [10 empty] | 4132
458 | ТЕР15-04-005-04 Приказ Минстроя России от 28.02.17 №556/пр | Окраска поливинилацетатными водоэмульсионными составами улучшенная: по штукатурке потолков _______________ (Территориальная поправка к базе 2001г МАТ=1,1; Районный к-т 15%) | 100 м2 окрашиваемой поверхности | 0.3311 | 2391,59 ______ 531,83 | 14,83 ______ 0,29 | 1844.93 | 792 | 176 | 5 | 611 | ОЗП=22,32 ЭМ=10,983 ЗПМ=21,818 МАТ=2,475 | 5496 | 3930 | 54 ______ 2 | 1512 | 53,9 ______ 0,02 | 17,85 ______ 0,01
|  | Накладные расходы от ФОТ(3932 руб.) |  | 105%*(0.9*0.85) | [8 empty] | 3158
|  | Сметная прибыль от ФОТ(3932 руб.) |  | 55%*(0.85*0.8) | [8 empty] | 1471
|  | Всего с НР и СП | [10 empty] | 10125
Стены
459 | ТЕРр61-1-9 Приказ Минстроя России от 27.02.15 №140/пр | Сплошное выравнивание штукатурки внутри здания (однослойная штукатурка) сухой растворной смесью (типа «Ветонит») толщиной до 10 мм для последующей окраски или оклейки обоями: стен _______________ (Территориальная поправка к базе 2001г МАТ=1,1; Районный к-т 15%) | 100 м2 поверхности | 0.2877 | 5702,38 ______ 689,15 | 29,88 ______ 18,94 | 4983.35 | 1641 | 198 | 9 ______ 5 | 1434 | ОЗП=22,32 ЭМ=15,617 ЗПМ=22,316 МАТ=3,195 | 9140 | 4425 | 134 ______ 122 | 4581 | 73,8 ______ 1,9 | 21,23 ______ 0,55
|  | Накладные расходы от ФОТ(4547 руб.) |  | 79%*0.85 | [8 empty] | 3053
|  | Сметная прибыль от ФОТ(4547 руб.) |  | 50%*0.8 | [8 empty] | 1819
|  | Всего с НР и СП | [10 empty] | 14012
460 | ТЕР15-06-001-02 Приказ Минстроя России от 27.02.15 №140/пр | Оклейка обоями стен по монолитной штукатурке и бетону: тиснеными и плотными _______________ (Территориальная поправка к базе 2001г МАТ=1,1; Районный к-т 15%) | 100 м2 оклеиваемой и обиваемой поверхности | 0.852 | 2812,64 ______ 407,64 | 1,11 ______ 0,13 | 2403.9 | 2396 | 347 | 1 | 2048 | ОЗП=22,32 ЭМ=11,451 ЗПМ=21,818 МАТ=5,936 | 19920 | 7752 | 11 ______ 2 | 12157 | 46,95 ______ 0,01 | 40 ______ 0,01
|  | Накладные расходы от ФОТ(7754 руб.) |  | 105%*(0.9*0.85) | [8 empty] | 6228
|  | Сметная прибыль от ФОТ(7754 руб.) |  | 55%*(0.85*0.8) | [8 empty] | 2900
|  | Всего с НР и СП | [10 empty] | 29048
461 | ТЕР15-04-005-05 Приказ Минстроя России от 27.02.15 №140/пр | Окраска поливинилацетатными водоэмульсионными составами улучшенная: по сборным конструкциям стен, подготовленным под окраску _______________ (Территориальная поправка к базе 2001г МАТ=1,1; Районный к-т 15%) | 100 м2 окрашиваемой поверхности | 0.0717 | 1837,6 ______ 217,99 | 9,04 ______ 0,13 | 1610.57 | 132 | 16 | 1 | 115 | ОЗП=22,32 ЭМ=10,962 ЗПМ=21,818 МАТ=2,351 | 627 | 349 | 7 | 271 | 25,41 ______ 0,01 | 1.82
|  | Накладные расходы от ФОТ(349 руб.) |  | 105%*(0.9*0.85) | [8 empty] | 280
|  | Сметная прибыль от ФОТ(349 руб.) |  | 55%*(0.85*0.8) | [8 empty] | 131
|  | Всего с НР и СП | [10 empty] | 1038
462 | ТЕР15-01-019-01 Приказ Минстроя России от 27.02.15 №140/пр | Гладкая облицовка стен, столбов, пилястр и откосов (без карнизных, плинтусных и угловых плиток) без установки плиток туалетного гарнитура на цементном растворе: по кирпичу и бетону _______________ (Территориальная поправка к базе 2001г МАТ=1,1; Районный к-т 15%) | 100 м2 поверхности облицовки | 0.1452 | 12695,61 ______ 2003,21 | 22,93 ______ 10,48 | 10669.47 | 1843 | 291 | 3 ______ 2 | 1549 | ОЗП=22,32 ЭМ=12,246 ЗПМ=22,309 МАТ=3,455 | 11885 | 6492 | 41 ______ 34 | 5352 | 228 ______ 0,86 | 33,11 ______ 0,12
|  | Накладные расходы от ФОТ(6526 руб.) |  | 105%*(0.9*0.85) | [8 empty] | 5242
|  | Сметная прибыль от ФОТ(6526 руб.) |  | 55%*(0.85*0.8) | [8 empty] | 2441
|  | Всего с НР и СП | [10 empty] | 19568
463 | ТЕР26-01-036-02 Приказ Минстроя России от 27.02.15 №140/пр | Изоляция изделиями из волокнистых и зернистых материалов с креплением на клее и дюбелями холодных поверхностей: внутренних стен и перегородок (ПГ-5, ПГ-6) _______________ (Территориальная поправка к базе 2001г МАТ=1,1; Районный к-т 15%) | 100 м2 поверхности | 0.27 | 173,36 ______ 109,97 | 7,84 ______ 0,37 | 55.55 | 47 | 30 | 2 | 15 | ОЗП=22,32 ЭМ=8,694 ЗПМ=22,5 МАТ=2,779 | 723 | 663 | 18 ______ 2 | 42 | 13,96 ______ 0,03 | 3,77 ______ 0,01
|  | Накладные расходы от ФОТ(665 руб.) |  | 100%*(0.9*0.85) | [8 empty] | 509
|  | Сметная прибыль от ФОТ(665 руб.) |  | 70%*(0.85*0.8) | [8 empty] | 317
|  | Всего с НР и СП | [10 empty] | 1549
464 | ТССЦ-104-0004 Приказ Минстроя России от 27.02.15 №140/пр | Плиты из минеральной ваты на синтетическом связующем М-125 (ГОСТ 9573-96) _______________ (Территориальная поправка к базе 2001г МАТ=1,1; Районный к-т 15%) | м3 | 2.89 | 488.63 |  | 488.63 | 1412 |  |  | 1412 | МАТ=7,282 | 10283 |  |  | 10283
465 | ТЕР10-06-038-02 Приказ Минстроя России от 27.02.15 №140/пр | Облицовка стен по системе «КНАУФ» по одинарному металлическому каркасу из ПН и ПС профилей гипсоволокнистыми листами в один слой (С 665) (ПГ-5, ПГ-6) _______________ (Территориальная поправка к базе 2001г МАТ=1,1; Районный к-т 15%) | 100 м2 стен (за вычетом проемов) | 0.27 | 9354,16 ______ 599,09 | 12.55 | 8742.51 | 2526 | 162 | 3 | 2361 | ОЗП=22,32 ЭМ=2,691 МАТ=4,517 | 14282 | 3610 | 9 | 10663 | 69 | 18.63
|  | Накладные расходы от ФОТ(3610 руб.) |  | 118%*(0.9*0.85) | [8 empty] | 3259
|  | Сметная прибыль от ФОТ(3610 руб.) |  | 63%*(0.85*0.8) | [8 empty] | 1547
|  | Всего с НР и СП | [10 empty] | 19088
466 | ТССЦ-101-2513 Приказ Минстроя России от 27.02.15 №140/пр | Листы гипсоволокнистые влагостойкие ГВЛВ 10 мм _______________ (Территориальная поправка к базе 2001г МАТ=1,1; Районный к-т 15%) | м2 | -30.24 | 36.65 |  | 36.65 | -1108 |  |  | -1108 | МАТ=4,085 | -4528 |  |  | -4528
467 | ТССЦ-101-2514 Приказ Минстроя России от 27.02.15 №140/пр | Листы гипсоволокнистые влагостойкие ГВЛВ 12,5 мм _______________ (Территориальная поправка к базе 2001г МАТ=1,1; Районный к-т 15%) | м2 | 30.24 | 41.59 |  | 41.59 | 1258 |  |  | 1258 | МАТ=4,359 | 5483 |  |  | 5483
Однокомнатная квартира (поз. Ж)
468 | ТЕР10-02-001-01 Приказ Минстроя России от 27.02.15 №140/пр | Укладка щитов над подпольными каналами _______________ (Территориальная поправка к базе 2001г МАТ=1,1; Районный к-т 15%) | 100 м2 | 0.0312 | 7834,94 ______ 185,2 | 334,75 ______ 17,07 | 7315 | 244 | 6 | 10 ______ 1 | 228 | ОЗП=22,32 ЭМ=9,447 ЗПМ=22,308 МАТ=7,423 | 1922 | 129 | 99 ______ 12 | 1694 | 25,4 ______ 1,38 | 0,79 ______ 0,04
|  | Накладные расходы от ФОТ(141 руб.) |  | 118%*(0.9*0.85) | [8 empty] | 127
|  | Сметная прибыль от ФОТ(141 руб.) |  | 63%*(0.85*0.8) | [8 empty] | 60
|  | Всего с НР и СП | [10 empty] | 2109
Потолок
469 | ТЕРр61-26-1 Приказ Минстроя России от 28.02.17 №561/пр | Перетирка штукатурки: внутренних помещений потолков _______________ (Территориальная поправка к базе 2001г МАТ=1,1; Районный к-т 15%) | 100 м2 перетертой поверхности | 0.2416 | 282,99 ______ 266,64 | 2,4 ______ 1,43 | 13.96 | 68 | 64 | 1 | 3 | ОЗП=22,32 ЭМ=13,906 ЗПМ=22,214 МАТ=6,201 | 1467 | 1438 | 8 ______ 8 | 21 | 28,07 ______ 0,1 | 6,78 ______ 0,02
|  | Накладные расходы от ФОТ(1446 руб.) |  | 79%*0.85 | [8 empty] | 971
|  | Сметная прибыль от ФОТ(1446 руб.) |  | 50%*0.8 | [8 empty] | 578
|  | Всего с НР и СП | [10 empty] | 3016
470 | ТЕР15-04-005-04 Приказ Минстроя России от 28.02.17 №556/пр | Окраска поливинилацетатными водоэмульсионными составами улучшенная: по штукатурке потолков _______________ (Территориальная поправка к базе 2001г МАТ=1,1; Районный к-т 15%) | 100 м2 окрашиваемой поверхности | 0.2416 | 2391,59 ______ 531,83 | 14,83 ______ 0,29 | 1844.93 | 578 | 128 | 4 | 446 | ОЗП=22,32 ЭМ=10,983 ЗПМ=21,818 МАТ=2,475 | 4010 | 2868 | 39 ______ 2 | 1103 | 53,9 ______ 0,02 | 13.02
|  | Накладные расходы от ФОТ(2870 руб.) |  | 105%*(0.9*0.85) | [8 empty] | 2305
|  | Сметная прибыль от ФОТ(2870 руб.) |  | 55%*(0.85*0.8) | [8 empty] | 1073
|  | Всего с НР и СП | [10 empty] | 7388
Стены
471 | ТЕРр61-1-9 Приказ Минстроя России от 27.02.15 №140/пр | Сплошное выравнивание штукатурки внутри здания (однослойная штукатурка) сухой растворной смесью (типа «Ветонит») толщиной до 10 мм для последующей окраски или оклейки обоями: стен _______________ (Территориальная поправка к базе 2001г МАТ=1,1; Районный к-т 15%) | 100 м2 поверхности | 0.1227 | 5702,38 ______ 689,15 | 29,88 ______ 18,94 | 4983.35 | 700 | 85 | 4 ______ 2 | 611 | ОЗП=22,32 ЭМ=15,617 ЗПМ=22,316 МАТ=3,195 | 3898 | 1887 | 57 ______ 52 | 1954 | 73,8 ______ 1,9 | 9,06 ______ 0,23
|  | Накладные расходы от ФОТ(1939 руб.) |  | 79%*0.85 | [8 empty] | 1302
|  | Сметная прибыль от ФОТ(1939 руб.) |  | 50%*0.8 | [8 empty] | 776
|  | Всего с НР и СП | [10 empty] | 5976
472 | ТЕР15-06-001-02 Приказ Минстроя России от 27.02.15 №140/пр | Оклейка обоями стен по монолитной штукатурке и бетону: тиснеными и плотными _______________ (Территориальная поправка к базе 2001г МАТ=1,1; Районный к-т 15%) | 100 м2 оклеиваемой и обиваемой поверхности | 0.5893 | 2812,64 ______ 407,64 | 1,11 ______ 0,13 | 2403.9 | 1657 | 240 | 1 | 1416 | ОЗП=22,32 ЭМ=11,451 ЗПМ=21,818 МАТ=5,936 | 13778 | 5362 | 7 ______ 2 | 8409 | 46,95 ______ 0,01 | 27,67 ______ 0,01
|  | Накладные расходы от ФОТ(5364 руб.) |  | 105%*(0.9*0.85) | [8 empty] | 4309
|  | Сметная прибыль от ФОТ(5364 руб.) |  | 55%*(0.85*0.8) | [8 empty] | 2006
|  | Всего с НР и СП | [10 empty] | 20093
473 | ТЕР15-04-005-05 Приказ Минстроя России от 27.02.15 №140/пр | Окраска поливинилацетатными водоэмульсионными составами улучшенная: по сборным конструкциям стен, подготовленным под окраску _______________ (Территориальная поправка к базе 2001г МАТ=1,1; Районный к-т 15%) | 100 м2 окрашиваемой поверхности | 0.0577 | 1837,6 ______ 217,99 | 9,04 ______ 0,13 | 1610.57 | 106 | 13 | 1 | 92 | ОЗП=22,32 ЭМ=10,962 ЗПМ=21,818 МАТ=2,351 | 505 | 281 | 6 | 218 | 25,41 ______ 0,01 | 1.47
|  | Накладные расходы от ФОТ(281 руб.) |  | 105%*(0.9*0.85) | [8 empty] | 226
|  | Сметная прибыль от ФОТ(281 руб.) |  | 55%*(0.85*0.8) | [8 empty] | 105
|  | Всего с НР и СП | [10 empty] | 836
474 | ТЕР15-01-019-01 Приказ Минстроя России от 27.02.15 №140/пр | Гладкая облицовка стен, столбов, пилястр и откосов (без карнизных, плинтусных и угловых плиток) без установки плиток туалетного гарнитура на цементном растворе: по кирпичу и бетону _______________ (Территориальная поправка к базе 2001г МАТ=1,1; Районный к-т 15%) | 100 м2 поверхности облицовки | 0.1216 | 12695,61 ______ 2003,21 | 22,93 ______ 10,48 | 10669.47 | 1544 | 244 | 3 ______ 1 | 1297 | ОЗП=22,32 ЭМ=12,246 ЗПМ=22,309 МАТ=3,455 | 9954 | 5437 | 34 ______ 28 | 4483 | 228 ______ 0,86 | 27,72 ______ 0,1
|  | Накладные расходы от ФОТ(5465 руб.) |  | 105%*(0.9*0.85) | [8 empty] | 4390
|  | Сметная прибыль от ФОТ(5465 руб.) |  | 55%*(0.85*0.8) | [8 empty] | 2044
|  | Всего с НР и СП | [10 empty] | 16388
475 | ТЕР26-01-036-02 Приказ Минстроя России от 27.02.15 №140/пр | Изоляция изделиями из волокнистых и зернистых материалов с креплением на клее и дюбелями холодных поверхностей: внутренних стен и перегородок (ПГ-5, ПГ-6) _______________ (Территориальная поправка к базе 2001г МАТ=1,1; Районный к-т 15%) | 100 м2 поверхности | 0.21 | 173,36 ______ 109,97 | 7,84 ______ 0,37 | 55.55 | 36 | 23 | 2 | 11 | ОЗП=22,32 ЭМ=8,694 ЗПМ=22,5 МАТ=2,779 | 562 | 515 | 14 ______ 2 | 33 | 13,96 ______ 0,03 | 2,93 ______ 0,01
|  | Накладные расходы от ФОТ(517 руб.) |  | 100%*(0.9*0.85) | [8 empty] | 396
|  | Сметная прибыль от ФОТ(517 руб.) |  | 70%*(0.85*0.8) | [8 empty] | 246
|  | Всего с НР и СП | [10 empty] | 1204
476 | ТССЦ-104-0004 Приказ Минстроя России от 27.02.15 №140/пр | Плиты из минеральной ваты на синтетическом связующем М-125 (ГОСТ 9573-96) _______________ (Территориальная поправка к базе 2001г МАТ=1,1; Районный к-т 15%) | м3 | 2.24 | 488.63 |  | 488.63 | 1095 |  |  | 1095 | МАТ=7,282 | 7970 |  |  | 7970
477 | ТЕР10-06-038-02 Приказ Минстроя России от 27.02.15 №140/пр | Облицовка стен по системе «КНАУФ» по одинарному металлическому каркасу из ПН и ПС профилей гипсоволокнистыми листами в один слой (С 665) ( ПГ-6) _______________ (Территориальная поправка к базе 2001г МАТ=1,1; Районный к-т 15%) | 100 м2 стен (за вычетом проемов) | 0.21 | 9354,16 ______ 599,09 | 12.55 | 8742.51 | 1964 | 126 | 3 | 1835 | ОЗП=22,32 ЭМ=2,691 МАТ=4,517 | 11108 | 2808 | 7 | 8293 | 69 | 14.49
|  | Накладные расходы от ФОТ(2808 руб.) |  | 118%*(0.9*0.85) | [8 empty] | 2535
|  | Сметная прибыль от ФОТ(2808 руб.) |  | 63%*(0.85*0.8) | [8 empty] | 1203
|  | Всего с НР и СП | [10 empty] | 14846
478 | ТССЦ-101-2513 Приказ Минстроя России от 27.02.15 №140/пр | Листы гипсоволокнистые влагостойкие ГВЛВ 10 мм _______________ (Территориальная поправка к базе 2001г МАТ=1,1; Районный к-т 15%) | м2 | -23.52 | 36.65 |  | 36.65 | -862 |  |  | -862 | МАТ=4,085 | -3521 |  |  | -3521
479 | ТССЦ-101-2514 Приказ Минстроя России от 27.02.15 №140/пр | Листы гипсоволокнистые влагостойкие ГВЛВ 12,5 мм _______________ (Территориальная поправка к базе 2001г МАТ=1,1; Районный к-т 15%) | м2 | 23.52 | 41.59 |  | 41.59 | 978 |  |  | 978 | МАТ=4,359 | 4264 |  |  | 4264
Итого прямые затраты по разделу | [7 empty] | 77480 | 11319 | 336 ____ 76 | 65825 |  | 559974 | 252538 | 3809 ______ 1836 | 303627 |  | 1249,22 ______ 7,71
В том числе (справочно):
фонд оплаты труда (ФОТ) | [7 empty] | 11395 |  |  |  |  | 254374
материалы | [7 empty] | 65825 |  |  |  |  | 303627
эксплуатация машин и механизмов | [7 empty] | 336 |  |  |  |  | 3809
Накладные расходы | [7 empty] | 10341 |  |  |  |  | 196196
Сметная прибыль | [7 empty] | 5485 |  |  |  |  | 97950
Итого по разделу 5 Внутренняя отделка | [7 empty] | 93306 |  |  |  |  | 854120 |  |  |  |  | 1249,22 ______ 7,71
Итого прямые затраты по смете | [7 empty] | 414996 | 29683 | 4055 ____ 493 | 381258 |  | 2057140 | 662613 | 34764 ______ 11102 | 1359763 |  | 3571,49 ______ 49,89
В том числе (справочно):
фонд оплаты труда (ФОТ) | [7 empty] | 30176 |  |  |  |  | 673715
материалы | [7 empty] | 381258 |  |  |  |  | 1359763
эксплуатация машин и механизмов | [7 empty] | 4055 |  |  |  |  | 34764
Накладные расходы | [7 empty] | 27619 |  |  |  |  | 524121
Сметная прибыль | [7 empty] | 15538 |  |  |  |  | 277539
ВСЕГО по смете | [7 empty] | 458153 |  |  |  |  | 2858800 |  |  |  |  | 3571,49 ______ 49,89
| Составил: | инженер-сметчик Новикова Н.М.
[должность, подпись (инициалы, фамилия)]
Note on A18: <подпись 102 значение>
Note on A25: <Номер позиции по смете>
Note on B2: <Наименование стройки>
Note on B5: <Индекс/ЛН локальной сметы>
Note on B8: <Наименование локальной сметы>; <Наименование объекта>
Note on B25: <Обоснование (код) позиции> <Примечание> <Комментарии из базы данных к расценке>
Note on C12: <Основание>
Note on C25: <Наименование (текстовая часть) расценки> _______________ <Обоснование коэффициентов> _______________ <Формула расчета стоимости единицы> _______________ <Строка задания НР для БИМ> <Строка задания СП для БИМ>
Note on C1388: <подпись 300 атрибут 970 значение> _______________________________ /<подпись 300 значение>/
Note on C1393: <подпись 310 атрибут 970 значение> _______________________________ /<подпись 310 значение>/
Note on D25: <Ед. измерения по расценке>
Note on E25: <Количество всего (физ. объем) по позиции> <Нормы НР по позиции при БИМ> <Нормы СП по позиции при БИМ>
Note on F25: <ПЗ по позиции на единицу в базисных ценах с учетом всех к-тов> ______ <ОЗП по позиции на единицу в базисных ценах с учетом всех к-тов>
Note on G25: <ЭММ по позиции на единицу в базисных ценах с учетом всех к-тов > ______ <ЗПМ по позиции на единицу в базисных ценах с учетом всех к-тов >
Note on H25: <МАТ по позиции на единицу в базисных ценах с учетом всех к-тов >
Note on I25: <ИТОГО ПЗ на физобъем по позиции в базисных ценах>
Note on J25: <ИТОГО ОЗП на физобъем по позиции в базисных ценах>
Note on K25: <ИТОГО ЭММ на физобъем по позиции в базисных ценах> ______ <ИТОГО ЗПМ на физобъем по позиции в базисных ценах>
Note on L25: <ИТОГО МАТ на физобъем по позиции в базисных ценах>
Note on M25: ОЗП=<Индекс к позиции на ОЗП> ЭМ=<Индекс к позиции на ЭМ> ЗПМ=<Индекс к позиции на ЗПМ> МАТ=<Индекс к позиции на МАТ>
Note on N14: <Итого по расчету>
Note on N15: <Итого ФОТ>
Note on N17: <Итого ТЗ>
Note on N25: <ИТОГО ПЗ по позиции для БИМ> _____ НР=<Сумма НР по позиции для БИМ> СП=<Сумма СП по позиции для БИМ>
Note on O17: <Итого ТЗМ>
Note on O25: <ИТОГО ОЗП по позиции для БИМ>
Note on P25: <ИТОГО ЭММ по позиции для БИМ> ______ <ИТОГО ЗПМ по позиции для БИМ>
Note on Q14: <Итого по расчету>
Note on Q15: <Итого ФОТ>
Note on Q17: <Итого ТЗ>
Note on Q25: <ИТОГО МАТ по позиции для БИМ>
Note on R15: <Итого ФОТ>
Note on R17: <Итого ТЗМ>
Note on R25: <ТЗ по позиции на единицу> ______ <ТЗМ по позиции на единицу>
Note on S25: <ТЗ по позиции всего> ______ <ТЗМ по позиции всего>