## Мои данные
Перепланировка и переустройство жилых помещений №11,12,13,14,15,16,18,19,20,21,22,23,24,25,26,28,33,34,35,36,37,38,39,40 по ул. Громова, 30 в городе Рубцовске Алтайского края под жилые благоустроенные квартиры
(наименование стройки)
ЛОКАЛЬНЫЙ СМЕТНЫЙ РАСЧЕТ № 02-01-02
(локальная смета)
Отопление и вентиляци. Перепланировка и переустройство жилых помещений №11,12,13,14,15,16,18,19,20,21,22,23,24,25,26,28,33,34,35,36,37,38,39,40 по ул. Громова, 30 в городе Рубцовске Алтайского края
под жилые благоустроенные квартиры
(наименование работ и затрат, наименование объекта)
|  | Основание: 0-11-18 ОВ | [10 empty] | в базисном уровне цен |  |  | в текущем уровне цен
[10 empty] | Сметная стоимость |  |  | 50332 |  | руб. | 289964 |  | руб.
[10 empty] | Средства на оплату труда |  |  | 1657 |  | руб. | 37088 |  | руб.
[10 empty] | Сметная трудоемкость |  |  | 194.93 |  | чел.час | 194.93 |  | чел.час
[13 empty] | 193.58 | 1.35 |  | 193.58 | 1.35
Составлен в ценах 2001 г. и пересчитан в текущий уровень по состоянию 1 кв.2018 г.
N п/п | Шифр и номер позиции норматива | Наименование работ и затрат | Единица измерения | Количество | Стоимость единицы |  |  | Общая стоимость |  |  |  | Индекс | Общая стоимость |  |  |  | Затраты труда рабочих, чел.-ч, не занятых обслуж. машин
[5 empty] | (в базисном уровне цен) |  |  | (в базисном уровне цен) |  |  |  |  | (в текущем уровне цен)
[5 empty] | Всего | экспл. машин | материалов | Всего | оплаты труда | экспл. машин | материалов |  | Всего | оплаты труда | экспл. машин | материалов
[5 empty] | оплаты труда | в т.ч. оплаты труда |  |  |  | в т.ч. оплаты труда |  |  |  |  | в т.ч. оплаты труда |  | обслуживающие маш.
[17 empty] | на един. | всего
1 | 2 | 3 | 4 | 5 | 6 | 7 | 8 | 9 | 10 | 11 | 12 | 13 | 14 | 15 | 16 | 17 | 18 | 19
Раздел 1. Отопление
Трехкомнатная квартира (поз. А)
1 | ТЕРр65-21-1 Приказ Минстроя России от 27.02.15 №140/пр | Добавление секций радиаторов одной или двух: крайних _______________ (Территориальная поправка к базе 2001г МАТ=1,1; Районный к-т 15%) | 100 радиаторов | 0.02 | 2466,27 ______ 1805,87 | 97,02 ______ 10,88 | 563.39 | 49 | 36 | 2 | 11 | ОЗП=22,32 ЭМ=11,496 ЗПМ=22,315 МАТ=4,183 | 876 | 806 | 22 ______ 5 | 48 | 216 ______ 0,88 | 4,32 ______ 0,02
|  | Накладные расходы от ФОТ(811 руб.) |  | 88%=103%*0.85 | [8 empty] | 714
|  | Сметная прибыль от ФОТ(811 руб.) |  | 48%=60%*0.8 | [8 empty] | 389
|  | Всего с НР и СП | [10 empty] | 1979
2 | ТССЦ-301-0555 Приказ Минстроя России от 27.02.15 №140/пр | Радиаторы отопительные чугунные марка МС-140, высота полная 588 мм, высота монтажная 500 мм _______________ (Территориальная поправка к базе 2001г МАТ=1,1; Районный к-т 15%) | кВт | 0.0048 | 341.84 |  | 341.84 | 2 |  |  | 2 | МАТ=8,994 | 15 |  |  | 15
3 | ТССЦ-301-1308 Приказ Минстроя России от 27.02.15 №140/пр | Пробки радиаторные _______________ (Территориальная поправка к базе 2001г МАТ=1,1; Районный к-т 15%) | шт. | 2 | 14.04 |  | 14.04 | 28 |  |  | 28 | МАТ=2,066 | 58 |  |  | 58
4 | ТССЦ-301-1309 Приказ Минстроя России от 27.02.15 №140/пр | Ниппель радиаторный _______________ (Территориальная поправка к базе 2001г МАТ=1,1; Районный к-т 15%) | шт. | 2 | 6.55 |  | 6.55 | 13 |  |  | 13 | МАТ=3,277 | 43 |  |  | 43
5 | ТЕРр65-21-3 Приказ Минстроя России от 27.02.15 №140/пр | Снятие секций радиаторов одной или двух: крайних _______________ (Территориальная поправка к базе 2001г МАТ=1,1; Районный к-т 15%) | 100 радиаторов | 0.01 | 2238,34 ______ 1638,66 | 36,29 ______ 20,27 | 563.39 | 22 | 16 |  | 6 | ОЗП=22,32 ЭМ=13,9 ЗПМ=22,315 МАТ=4,183 | 394 | 366 | 5 ______ 5 | 23 | 196 ______ 1,64 | 1,96 ______ 0,02
|  | Накладные расходы от ФОТ(371 руб.) |  | 88%=103%*0.85 | [8 empty] | 326
|  | Сметная прибыль от ФОТ(371 руб.) |  | 48%=60%*0.8 | [8 empty] | 178
|  | Всего с НР и СП | [10 empty] | 898
6 | ТЕРр65-21-7 Приказ Минстроя России от 27.02.15 №140/пр | При снятии свыше двух секций на каждую последующую добавлять: к расценке 65-21-3 _______________ (Территориальная поправка к базе 2001г МАТ=1,1; Районный к-т 15%) | 100 радиаторов | 0.02 | 168,88 ______ 168,88 |  |  | 3 | 3 |  |  | ОЗП=22,32 | 75 | 75 |  |  | 20.2 | 0.4
|  | Накладные расходы от ФОТ(75 руб.) |  | 88%=103%*0.85 | [8 empty] | 66
|  | Сметная прибыль от ФОТ(75 руб.) |  | 48%=60%*0.8 | [8 empty] | 36
|  | Всего с НР и СП | [10 empty] | 177
7 | ТЕРр65-14-4 Приказ Минстроя России от 27.02.15 №140/пр | Разборка трубопроводов из водогазопроводных труб в зданиях и сооружениях: на сварке диаметром до 100 мм _______________ (Территориальная поправка к базе 2001г МАТ=1,1; Районный к-т 15%) | 100 м трубопровода | 0.03 | 575,43 ______ 532,43 | 13.46 | 29.55 | 17 | 16 |  | 1 | ОЗП=22,32 ЭМ=1,93 МАТ=9,739 | 366 | 357 | 1 | 8 | 65.3 | 1.96
|  | Накладные расходы от ФОТ(357 руб.) |  | 63%=74%*0.85 | [8 empty] | 225
|  | Сметная прибыль от ФОТ(357 руб.) |  | 40%=50%*0.8 | [8 empty] | 143
|  | Всего с НР и СП | [10 empty] | 734
8 | ТЕР18-03-001-01 Приказ Минстроя России от 27.02.15 №140/пр | Установка радиаторов: чугунных _______________ (Территориальная поправка к базе 2001г МАТ=1,1; Районный к-т 15%) | 100 кВт радиаторов и конвекторов | 0.0128 | 37157,18 ______ 649,43 | 367,29 ______ 33,63 | 36140.47 | 476 | 8 | 5 | 463 | ОЗП=22,32 ЭМ=11,219 ЗПМ=22,315 МАТ=8,906 | 4358 | 186 | 53 ______ 10 | 4119 | 75,7 ______ 2,72 | 0,97 ______ 0,03
|  | Накладные расходы от ФОТ(196 руб.) |  | 98%=128%*(0.9*0.85) | [8 empty] | 192
|  | Сметная прибыль от ФОТ(196 руб.) |  | 56%=83%*(0.85*0.8) | [8 empty] | 110
|  | Всего с НР и СП | [10 empty] | 4660
Двухкомнатная квартира (поз. Б)
9 | ТЕРр65-19-1 Приказ Минстроя России от 27.02.15 №140/пр | Демонтаж: радиаторов весом до 80 кг _______________ (Территориальная поправка к базе 2001г МАТ=1,1; Районный к-т 15%) | 100 шт. | 0.01 | 878,15 ______ 828,58 | 49,57 ______ 27,69 |  | 9 | 9 |  |  | ОЗП=22,32 ЭМ=13,901 ЗПМ=22,315 | 192 | 185 | 7 ______ 6 |  | 110 ______ 2,24 | 1,1 ______ 0,02
|  | Накладные расходы от ФОТ(191 руб.) |  | 63%=74%*0.85 | [8 empty] | 120
|  | Сметная прибыль от ФОТ(191 руб.) |  | 40%=50%*0.8 | [8 empty] | 76
|  | Всего с НР и СП | [10 empty] | 388
10 | ТЕР18-03-001-01 Приказ Минстроя России от 27.02.15 №140/пр | Установка радиаторов: чугунных _______________ (Территориальная поправка к базе 2001г МАТ=1,1; Районный к-т 15%) | 100 кВт радиаторов и конвекторов | 0.0112 | 37157,18 ______ 649,43 | 367,29 ______ 33,63 | 36140.47 | 416 | 7 | 4 | 405 | ОЗП=22,32 ЭМ=11,219 ЗПМ=22,315 МАТ=8,906 | 3813 | 162 | 46 ______ 8 | 3605 | 75,7 ______ 2,72 | 0,85 ______ 0,03
|  | Накладные расходы от ФОТ(170 руб.) |  | 98%=128%*(0.9*0.85) | [8 empty] | 167
|  | Сметная прибыль от ФОТ(170 руб.) |  | 56%=83%*(0.85*0.8) | [8 empty] | 95
|  | Всего с НР и СП | [10 empty] | 4075
11 | ТЕРр65-21-1 Приказ Минстроя России от 27.02.15 №140/пр | Добавление секций радиаторов одной или двух: крайних _______________ (Территориальная поправка к базе 2001г МАТ=1,1; Районный к-т 15%) | 100 радиаторов | 0.01 | 2466,27 ______ 1805,87 | 97,02 ______ 10,88 | 563.39 | 25 | 18 | 1 | 6 | ОЗП=22,32 ЭМ=11,496 ЗПМ=22,315 МАТ=4,183 | 438 | 403 | 11 ______ 2 | 24 | 216 ______ 0,88 | 2,16 ______ 0,01
|  | Накладные расходы от ФОТ(405 руб.) |  | 88%=103%*0.85 | [8 empty] | 356
|  | Сметная прибыль от ФОТ(405 руб.) |  | 48%=60%*0.8 | [8 empty] | 194
|  | Всего с НР и СП | [10 empty] | 988
12 | ТССЦ-301-0555 Приказ Минстроя России от 27.02.15 №140/пр | Радиаторы отопительные чугунные марка МС-140, высота полная 588 мм, высота монтажная 500 мм _______________ (Территориальная поправка к базе 2001г МАТ=1,1; Районный к-т 15%) | кВт | 0.0016 | 341.84 |  | 341.84 | 1 |  |  | 1 | МАТ=8,994 | 5 |  |  | 5
13 | ТССЦ-301-1308 Приказ Минстроя России от 27.02.15 №140/пр | Пробки радиаторные _______________ (Территориальная поправка к базе 2001г МАТ=1,1; Районный к-т 15%) | шт. | 1 | 14.04 |  | 14.04 | 14 |  |  | 14 | МАТ=2,066 | 29 |  |  | 29
14 | ТССЦ-301-1309 Приказ Минстроя России от 27.02.15 №140/пр | Ниппель радиаторный _______________ (Территориальная поправка к базе 2001г МАТ=1,1; Районный к-т 15%) | шт. | 1 | 6.55 |  | 6.55 | 7 |  |  | 7 | МАТ=3,277 | 21 |  |  | 21
15 | ТЕРр65-21-3 Приказ Минстроя России от 27.02.15 №140/пр | Снятие секций радиаторов одной или двух: крайних _______________ (Территориальная поправка к базе 2001г МАТ=1,1; Районный к-т 15%) | 100 радиаторов | 0.01 | 2238,34 ______ 1638,66 | 36,29 ______ 20,27 | 563.39 | 22 | 16 |  | 6 | ОЗП=22,32 ЭМ=13,9 ЗПМ=22,315 МАТ=4,183 | 394 | 366 | 5 ______ 5 | 23 | 196 ______ 1,64 | 1,96 ______ 0,02
|  | Накладные расходы от ФОТ(371 руб.) |  | 88%=103%*0.85 | [8 empty] | 326
|  | Сметная прибыль от ФОТ(371 руб.) |  | 48%=60%*0.8 | [8 empty] | 178
|  | Всего с НР и СП | [10 empty] | 898
16 | ТЕРр65-21-7 Приказ Минстроя России от 27.02.15 №140/пр | При снятии свыше двух секций на каждую последующую добавлять: к расценке 65-21-3 _______________ (Территориальная поправка к базе 2001г МАТ=1,1; Районный к-т 15%) | 100 радиаторов | 0.01 | 168,88 ______ 168,88 |  |  | 2 | 2 |  |  | ОЗП=22,32 | 38 | 38 |  |  | 20.2 | 0.2
|  | Накладные расходы от ФОТ(38 руб.) |  | 88%=103%*0.85 | [8 empty] | 33
|  | Сметная прибыль от ФОТ(38 руб.) |  | 48%=60%*0.8 | [8 empty] | 18
|  | Всего с НР и СП | [10 empty] | 89
Трехкомнатная квартира (поз. В)
17 | ТЕРр65-21-3 Приказ Минстроя России от 27.02.15 №140/пр | Снятие секций радиаторов одной или двух: крайних _______________ (Территориальная поправка к базе 2001г МАТ=1,1; Районный к-т 15%) | 100 радиаторов | 0.03 | 2238,34 ______ 1638,66 | 36,29 ______ 20,27 | 563.39 | 67 | 49 | 1 ______ 1 | 17 | ОЗП=22,32 ЭМ=13,9 ЗПМ=22,315 МАТ=4,183 | 1183 | 1097 | 15 ______ 14 | 71 | 196 ______ 1,64 | 5,88 ______ 0,05
|  | Накладные расходы от ФОТ(1111 руб.) |  | 88%=103%*0.85 | [8 empty] | 978
|  | Сметная прибыль от ФОТ(1111 руб.) |  | 48%=60%*0.8 | [8 empty] | 533
|  | Всего с НР и СП | [10 empty] | 2694
18 | ТЕРр65-21-7 Приказ Минстроя России от 27.02.15 №140/пр | При снятии свыше двух секций на каждую последующую добавлять: к расценке 65-21-3 _______________ (Территориальная поправка к базе 2001г МАТ=1,1; Районный к-т 15%) | 100 радиаторов | 0.06 | 168,88 ______ 168,88 |  |  | 10 | 10 |  |  | ОЗП=22,32 | 226 | 226 |  |  | 20.2 | 1.21
|  | Накладные расходы от ФОТ(226 руб.) |  | 88%=103%*0.85 | [8 empty] | 199
|  | Сметная прибыль от ФОТ(226 руб.) |  | 48%=60%*0.8 | [8 empty] | 108
|  | Всего с НР и СП | [10 empty] | 533
Четырехкомнатная квартира (поз. Г)
19 | ТЕРр65-21-1 Приказ Минстроя России от 27.02.15 №140/пр | Добавление секций радиаторов одной или двух: крайних _______________ (Территориальная поправка к базе 2001г МАТ=1,1; Районный к-т 15%) | 100 радиаторов | 0.03 | 2466,27 ______ 1805,87 | 97,02 ______ 10,88 | 563.39 | 74 | 54 | 3 | 17 | ОЗП=22,32 ЭМ=11,496 ЗПМ=22,315 МАТ=4,183 | 1313 | 1209 | 33 ______ 7 | 71 | 216 ______ 0,88 | 6,48 ______ 0,03
|  | Накладные расходы от ФОТ(1216 руб.) |  | 88%=103%*0.85 | [8 empty] | 1070
|  | Сметная прибыль от ФОТ(1216 руб.) |  | 48%=60%*0.8 | [8 empty] | 584
|  | Всего с НР и СП | [10 empty] | 2967
20 | ТССЦ-301-0555 Приказ Минстроя России от 27.02.15 №140/пр | Радиаторы отопительные чугунные марка МС-140, высота полная 588 мм, высота монтажная 500 мм _______________ (Территориальная поправка к базе 2001г МАТ=1,1; Районный к-т 15%) | кВт | 0.0064 | 341.84 |  | 341.84 | 2 |  |  | 2 | МАТ=8,994 | 20 |  |  | 20
21 | ТССЦ-301-1308 Приказ Минстроя России от 27.02.15 №140/пр | Пробки радиаторные _______________ (Территориальная поправка к базе 2001г МАТ=1,1; Районный к-т 15%) | шт. | 3 | 14.04 |  | 14.04 | 42 |  |  | 42 | МАТ=2,066 | 87 |  |  | 87
22 | ТССЦ-301-1309 Приказ Минстроя России от 27.02.15 №140/пр | Ниппель радиаторный _______________ (Территориальная поправка к базе 2001г МАТ=1,1; Районный к-т 15%) | шт. | 3 | 6.55 |  | 6.55 | 20 |  |  | 20 | МАТ=3,277 | 64 |  |  | 64
23 | ТЕР18-03-001-01 Приказ Минстроя России от 27.02.15 №140/пр | Установка радиаторов: чугунных _______________ (Территориальная поправка к базе 2001г МАТ=1,1; Районный к-т 15%) | 100 кВт радиаторов и конвекторов | 0.0112 | 37157,18 ______ 649,43 | 367,29 ______ 33,63 | 36140.47 | 416 | 7 | 4 | 405 | ОЗП=22,32 ЭМ=11,219 ЗПМ=22,315 МАТ=8,906 | 3813 | 162 | 46 ______ 8 | 3605 | 75,7 ______ 2,72 | 0,85 ______ 0,03
|  | Накладные расходы от ФОТ(170 руб.) |  | 98%=128%*(0.9*0.85) | [8 empty] | 167
|  | Сметная прибыль от ФОТ(170 руб.) |  | 56%=83%*(0.85*0.8) | [8 empty] | 95
|  | Всего с НР и СП | [10 empty] | 4075
Двухкомнатная квартира (поз. Д)
24 | ТЕРр65-21-3 Приказ Минстроя России от 27.02.15 №140/пр | Снятие секций радиаторов одной или двух: крайних _______________ (Территориальная поправка к базе 2001г МАТ=1,1; Районный к-т 15%) | 100 радиаторов | 0.01 | 2238,34 ______ 1638,66 | 36,29 ______ 20,27 | 563.39 | 22 | 16 |  | 6 | ОЗП=22,32 ЭМ=13,9 ЗПМ=22,315 МАТ=4,183 | 394 | 366 | 5 ______ 5 | 23 | 196 ______ 1,64 | 1,96 ______ 0,02
|  | Накладные расходы от ФОТ(371 руб.) |  | 88%=103%*0.85 | [8 empty] | 326
|  | Сметная прибыль от ФОТ(371 руб.) |  | 48%=60%*0.8 | [8 empty] | 178
|  | Всего с НР и СП | [10 empty] | 898
25 | ТЕР18-03-001-01 Приказ Минстроя России от 27.02.15 №140/пр | Установка радиаторов: чугунных _______________ (Территориальная поправка к базе 2001г МАТ=1,1; Районный к-т 15%) | 100 кВт радиаторов и конвекторов | 0.008 | 37157,18 ______ 649,43 | 367,29 ______ 33,63 | 36140.47 | 297 | 5 | 3 | 289 | ОЗП=22,32 ЭМ=11,219 ЗПМ=22,315 МАТ=8,906 | 2724 | 116 | 33 ______ 6 | 2575 | 75,7 ______ 2,72 | 0,61 ______ 0,02
|  | Накладные расходы от ФОТ(122 руб.) |  | 98%=128%*(0.9*0.85) | [8 empty] | 120
|  | Сметная прибыль от ФОТ(122 руб.) |  | 56%=83%*(0.85*0.8) | [8 empty] | 68
|  | Всего с НР и СП | [10 empty] | 2912
Двухкомнатная квартира (поз. Е)
26 | ТЕРр65-21-3 Приказ Минстроя России от 27.02.15 №140/пр | Снятие секций радиаторов одной или двух: крайних _______________ (Территориальная поправка к базе 2001г МАТ=1,1; Районный к-т 15%) | 100 радиаторов | 0.02 | 2238,34 ______ 1638,66 | 36,29 ______ 20,27 | 563.39 | 45 | 33 | 1 | 11 | ОЗП=22,32 ЭМ=13,9 ЗПМ=22,315 МАТ=4,183 | 789 | 731 | 10 ______ 9 | 48 | 196 ______ 1,64 | 3,92 ______ 0,03
|  | Накладные расходы от ФОТ(740 руб.) |  | 88%=103%*0.85 | [8 empty] | 651
|  | Сметная прибыль от ФОТ(740 руб.) |  | 48%=60%*0.8 | [8 empty] | 355
|  | Всего с НР и СП | [10 empty] | 1795
Однокомнатная квартира (поз.Ж)
27 | ТЕРр65-21-3 Приказ Минстроя России от 27.02.15 №140/пр | Снятие секций радиаторов одной или двух: крайних _______________ (Территориальная поправка к базе 2001г МАТ=1,1; Районный к-т 15%) | 100 радиаторов | 0.02 | 2238,34 ______ 1638,66 | 36,29 ______ 20,27 | 563.39 | 45 | 33 | 1 | 11 | ОЗП=22,32 ЭМ=13,9 ЗПМ=22,315 МАТ=4,183 | 789 | 731 | 10 ______ 9 | 48 | 196 ______ 1,64 | 3,92 ______ 0,03
|  | Накладные расходы от ФОТ(740 руб.) |  | 88%=103%*0.85 | [8 empty] | 651
|  | Сметная прибыль от ФОТ(740 руб.) |  | 48%=60%*0.8 | [8 empty] | 355
|  | Всего с НР и СП | [10 empty] | 1795
Итого прямые затраты по разделу | [7 empty] | 2146 | 338 | 25 ____ 1 | 1783 |  | 22517 | 7582 | 302 ______ 99 | 14633 |  | 40,71 ______ 0,36
В том числе (справочно):
фонд оплаты труда (ФОТ) | [7 empty] | 339 |  |  |  |  | 7681
материалы | [7 empty] | 1783 |  |  |  |  | 14633
эксплуатация машин и механизмов | [7 empty] | 25 |  |  |  |  | 302
Накладные расходы | [7 empty] | 346 |  |  |  |  | 6688
Сметная прибыль | [7 empty] | 204 |  |  |  |  | 3695
Итого по разделу 1 Отопление | [7 empty] | 2696 |  |  |  |  | 32900 |  |  |  |  | 40,71 ______ 0,36
Раздел 2. Вытяжная вентиляция
В-1
28 | ТЕРм08-03-605-01 Приказ Минстроя России от 27.02.15 №140/пр | Вентилятор _______________ (Территориальная поправка к базе 2001г МАТ=1,1; Районный к-т 15%) | 1 шт. | 1 | 21,75 ______ 9,4 | 11,31 ______ 0,62 | 1.05 | 22 | 9 | 11 ______ 1 | 2 | ОЗП=22,32 ЭМ=8,169 ЗПМ=22,206 МАТ=8,116 | 311 | 210 | 92 ______ 14 | 9 | 0,99 ______ 0,05 | 0,99 ______ 0,05
|  | Накладные расходы от ФОТ(224 руб.) |  | 81%=95%*0.85 | [8 empty] | 181
|  | Сметная прибыль от ФОТ(224 руб.) |  | 52%=65%*0.8 | [8 empty] | 116
|  | Всего с НР и СП | [10 empty] | 608
29 | ТССЦ-301-4690 Приказ Минстроя России от 27.02.15 №140/пр | Вентиляторы канальные ВК-125Б, мощностью 0,08 кВт _______________ (Территориальная поправка к базе 2001г МАТ=1,1; Районный к-т 15%) | компл. | 1 | 627.87 |  | 627.87 | 628 |  |  | 628 | МАТ=6,931 | 4352 |  |  | 4352
30 | ТЕР20-02-004-01 Приказ Минстроя России от 27.02.15 №140/пр | Установка клапанов обратных: диаметром до 355 мм _______________ (Территориальная поправка к базе 2001г МАТ=1,1; Районный к-т 15%) | 1 клапан | 1 | 18,71 ______ 8,73 | 1.36 | 8.62 | 19 | 9 | 1 | 9 | ОЗП=22,32 ЭМ=8,64 МАТ=6,101 | 259 | 195 | 12 | 52 | 1.03 | 1.03
|  | Накладные расходы от ФОТ(195 руб.) |  | 98%=128%*(0.9*0.85) | [8 empty] | 191
|  | Сметная прибыль от ФОТ(195 руб.) |  | 56%=83%*(0.85*0.8) | [8 empty] | 109
|  | Всего с НР и СП | [10 empty] | 559
31 | ТССЦ-301-5549 Приказ Минстроя России от 27.02.15 №140/пр | Клапаны обратные взрывозащищенные типа АЗЕ100.000-01 диаметром 125 мм _______________ (Территориальная поправка к базе 2001г МАТ=1,1; Районный к-т 15%) | шт. | 1 | 904.07 |  | 904.07 | 904 |  |  | 904 | МАТ=3,163 | 2860 |  |  | 2860
32 | ТЕР20-02-003-10 Приказ Минстроя России от 27.02.15 №140/пр | Установка решеток жалюзийных стальных: щелевых регулирующих (Р), номер 150, размер 150х150 мм _______________ (Территориальная поправка к базе 2001г МАТ=1,1; Районный к-т 15%) | 1 решетка | 1 | 19,6 ______ 9,18 | 1.41 | 9.01 | 20 | 9 | 1 | 10 | ОЗП=22,32 ЭМ=8,596 МАТ=6,208 | 273 | 205 | 12 | 56 | 1.07 | 1.07
|  | Накладные расходы от ФОТ(205 руб.) |  | 98%=128%*(0.9*0.85) | [8 empty] | 201
|  | Сметная прибыль от ФОТ(205 руб.) |  | 56%=83%*(0.85*0.8) | [8 empty] | 115
|  | Всего с НР и СП | [10 empty] | 589
33 | ТЕР20-01-001-01 Приказ Минстроя России от 27.02.15 №140/пр | Прокладка воздуховодов из листовой, оцинкованной стали и алюминия класса Н (нормальные) толщиной : 0,5 мм, диаметром до 200 мм _______________ (Территориальная поправка к базе 2001г МАТ=1,1; Районный к-т 15%) | 100 м2 поверхности воздуховодов | 0.1077 | 2111,96 ______ 1403,39 | 143,13 ______ 6,43 | 565.44 | 227 | 151 | 15 ______ 1 | 61 | ОЗП=22,32 ЭМ=8,912 ЗПМ=22,315 МАТ=5,435 | 3842 | 3374 | 137 ______ 15 | 331 | 167,86 ______ 0,52 | 18,08 ______ 0,06
|  | Накладные расходы от ФОТ(3389 руб.) |  | 98%=128%*(0.9*0.85) | [8 empty] | 3321
|  | Сметная прибыль от ФОТ(3389 руб.) |  | 56%=83%*(0.85*0.8) | [8 empty] | 1898
|  | Всего с НР и СП | [10 empty] | 9061
34 | ТССЦ-301-1786 Приказ Минстроя России от 27.02.15 №140/пр | Воздуховоды из оцинкованной стали толщиной 0,5 мм, диаметром до 200 мм _______________ (Территориальная поправка к базе 2001г МАТ=1,1; Районный к-т 15%) | м2 | 10.77 | 278.7 |  | 278.7 | 3002 |  |  | 3002 | МАТ=2,127 | 6384 |  |  | 6384
35 | ТССЦ-301-2966 Приказ Минстроя России от 27.02.15 №140/пр | Крепления для воздуховодов хомут диаметром 125 мм _______________ (Территориальная поправка к базе 2001г МАТ=1,1; Районный к-т 15%) | шт. | 13 | 14.5 |  | 14.5 | 189 |  |  | 189 | МАТ=5,908 | 1113 |  |  | 1113
В-2
36 | ТЕРм08-03-605-01 Приказ Минстроя России от 27.02.15 №140/пр | Вентилятор _______________ (Территориальная поправка к базе 2001г МАТ=1,1; Районный к-т 15%) | 1 шт. | 1 | 21,75 ______ 9,4 | 11,31 ______ 0,62 | 1.05 | 22 | 9 | 11 ______ 1 | 2 | ОЗП=22,32 ЭМ=8,169 ЗПМ=22,206 МАТ=8,116 | 311 | 210 | 92 ______ 14 | 9 | 0,99 ______ 0,05 | 0,99 ______ 0,05
|  | Накладные расходы от ФОТ(224 руб.) |  | 81%=95%*0.85 | [8 empty] | 181
|  | Сметная прибыль от ФОТ(224 руб.) |  | 52%=65%*0.8 | [8 empty] | 116
|  | Всего с НР и СП | [10 empty] | 608
37 | ТССЦ-301-4690 Приказ Минстроя России от 27.02.15 №140/пр | Вентиляторы канальные ВК-125Б, мощностью 0,08 кВт _______________ (Территориальная поправка к базе 2001г МАТ=1,1; Районный к-т 15%) | компл. | 1 | 627.87 |  | 627.87 | 628 |  |  | 628 | МАТ=6,931 | 4352 |  |  | 4352
38 | ТЕР20-02-004-01 Приказ Минстроя России от 27.02.15 №140/пр | Установка клапанов обратных: диаметром до 355 мм _______________ (Территориальная поправка к базе 2001г МАТ=1,1; Районный к-т 15%) | 1 клапан | 1 | 18,71 ______ 8,73 | 1.36 | 8.62 | 19 | 9 | 1 | 9 | ОЗП=22,32 ЭМ=8,64 МАТ=6,101 | 259 | 195 | 12 | 52 | 1.03 | 1.03
|  | Накладные расходы от ФОТ(195 руб.) |  | 98%=128%*(0.9*0.85) | [8 empty] | 191
|  | Сметная прибыль от ФОТ(195 руб.) |  | 56%=83%*(0.85*0.8) | [8 empty] | 109
|  | Всего с НР и СП | [10 empty] | 559
39 | ТССЦ-301-5549 Приказ Минстроя России от 27.02.15 №140/пр | Клапаны обратные взрывозащищенные типа АЗЕ100.000-01 диаметром 125 мм _______________ (Территориальная поправка к базе 2001г МАТ=1,1; Районный к-т 15%) | шт. | 1 | 904.07 |  | 904.07 | 904 |  |  | 904 | МАТ=3,163 | 2860 |  |  | 2860
40 | ТЕР20-02-003-10 Приказ Минстроя России от 27.02.15 №140/пр | Установка решеток жалюзийных стальных: щелевых регулирующих (Р), номер 150, размер 150х150 мм _______________ (Территориальная поправка к базе 2001г МАТ=1,1; Районный к-т 15%) | 1 решетка | 1 | 19,6 ______ 9,18 | 1.41 | 9.01 | 20 | 9 | 1 | 10 | ОЗП=22,32 ЭМ=8,596 МАТ=6,208 | 273 | 205 | 12 | 56 | 1.07 | 1.07
|  | Накладные расходы от ФОТ(205 руб.) |  | 98%=128%*(0.9*0.85) | [8 empty] | 201
|  | Сметная прибыль от ФОТ(205 руб.) |  | 56%=83%*(0.85*0.8) | [8 empty] | 115
|  | Всего с НР и СП | [10 empty] | 589
41 | ТЕР20-01-001-01 Приказ Минстроя России от 27.02.15 №140/пр | Прокладка воздуховодов из листовой, оцинкованной стали и алюминия класса Н (нормальные) толщиной : 0,5 мм, диаметром до 200 мм _______________ (Территориальная поправка к базе 2001г МАТ=1,1; Районный к-т 15%) | 100 м2 поверхности воздуховодов | 0.092 | 2111,96 ______ 1403,39 | 143,13 ______ 6,43 | 565.44 | 194 | 129 | 13 ______ 1 | 52 | ОЗП=22,32 ЭМ=8,912 ЗПМ=22,315 МАТ=5,435 | 3282 | 2882 | 117 ______ 13 | 283 | 167,86 ______ 0,52 | 15,44 ______ 0,05
|  | Накладные расходы от ФОТ(2895 руб.) |  | 98%=128%*(0.9*0.85) | [8 empty] | 2837
|  | Сметная прибыль от ФОТ(2895 руб.) |  | 56%=83%*(0.85*0.8) | [8 empty] | 1621
|  | Всего с НР и СП | [10 empty] | 7740
42 | ТССЦ-301-1786 Приказ Минстроя России от 27.02.15 №140/пр | Воздуховоды из оцинкованной стали толщиной 0,5 мм, диаметром до 200 мм _______________ (Территориальная поправка к базе 2001г МАТ=1,1; Районный к-т 15%) | м2 | 9.2 | 278.7 |  | 278.7 | 2564 |  |  | 2564 | МАТ=2,127 | 5454 |  |  | 5454
43 | ТССЦ-301-2966 Приказ Минстроя России от 27.02.15 №140/пр | Крепления для воздуховодов хомут диаметром 125 мм _______________ (Территориальная поправка к базе 2001г МАТ=1,1; Районный к-т 15%) | шт. | 11 | 14.5 |  | 14.5 | 160 |  |  | 160 | МАТ=5,908 | 942 |  |  | 942
В-3
44 | ТЕРм08-03-605-01 Приказ Минстроя России от 27.02.15 №140/пр | Вентилятор _______________ (Территориальная поправка к базе 2001г МАТ=1,1; Районный к-т 15%) | 1 шт. | 1 | 21,75 ______ 9,4 | 11,31 ______ 0,62 | 1.05 | 22 | 9 | 11 ______ 1 | 2 | ОЗП=22,32 ЭМ=8,169 ЗПМ=22,206 МАТ=8,116 | 311 | 210 | 92 ______ 14 | 9 | 0,99 ______ 0,05 | 0,99 ______ 0,05
|  | Накладные расходы от ФОТ(224 руб.) |  | 81%=95%*0.85 | [8 empty] | 181
|  | Сметная прибыль от ФОТ(224 руб.) |  | 52%=65%*0.8 | [8 empty] | 116
|  | Всего с НР и СП | [10 empty] | 608
45 | ТССЦ-301-4690 Приказ Минстроя России от 27.02.15 №140/пр | Вентиляторы канальные ВК-125Б, мощностью 0,08 кВт _______________ (Территориальная поправка к базе 2001г МАТ=1,1; Районный к-т 15%) | компл. | 1 | 627.87 |  | 627.87 | 628 |  |  | 628 | МАТ=6,931 | 4352 |  |  | 4352
46 | ТЕР20-02-004-01 Приказ Минстроя России от 27.02.15 №140/пр | Установка клапанов обратных: диаметром до 355 мм _______________ (Территориальная поправка к базе 2001г МАТ=1,1; Районный к-т 15%) | 1 клапан | 1 | 18,71 ______ 8,73 | 1.36 | 8.62 | 19 | 9 | 1 | 9 | ОЗП=22,32 ЭМ=8,64 МАТ=6,101 | 259 | 195 | 12 | 52 | 1.03 | 1.03
|  | Накладные расходы от ФОТ(195 руб.) |  | 98%=128%*(0.9*0.85) | [8 empty] | 191
|  | Сметная прибыль от ФОТ(195 руб.) |  | 56%=83%*(0.85*0.8) | [8 empty] | 109
|  | Всего с НР и СП | [10 empty] | 559
47 | ТССЦ-301-5549 Приказ Минстроя России от 27.02.15 №140/пр | Клапаны обратные взрывозащищенные типа АЗЕ100.000-01 диаметром 125 мм _______________ (Территориальная поправка к базе 2001г МАТ=1,1; Районный к-т 15%) | шт. | 1 | 904.07 |  | 904.07 | 904 |  |  | 904 | МАТ=3,163 | 2860 |  |  | 2860
48 | ТЕР20-02-003-10 Приказ Минстроя России от 27.02.15 №140/пр | Установка решеток жалюзийных стальных: щелевых регулирующих (Р), номер 150, размер 150х150 мм _______________ (Территориальная поправка к базе 2001г МАТ=1,1; Районный к-т 15%) | 1 решетка | 1 | 19,6 ______ 9,18 | 1.41 | 9.01 | 20 | 9 | 1 | 10 | ОЗП=22,32 ЭМ=8,596 МАТ=6,208 | 273 | 205 | 12 | 56 | 1.07 | 1.07
|  | Накладные расходы от ФОТ(205 руб.) |  | 98%=128%*(0.9*0.85) | [8 empty] | 201
|  | Сметная прибыль от ФОТ(205 руб.) |  | 56%=83%*(0.85*0.8) | [8 empty] | 115
|  | Всего с НР и СП | [10 empty] | 589
49 | ТЕР20-01-001-01 Приказ Минстроя России от 27.02.15 №140/пр | Прокладка воздуховодов из листовой, оцинкованной стали и алюминия класса Н (нормальные) толщиной : 0,5 мм, диаметром до 200 мм _______________ (Территориальная поправка к базе 2001г МАТ=1,1; Районный к-т 15%) | 100 м2 поверхности воздуховодов | 0.0381 | 2111,96 ______ 1403,39 | 143,13 ______ 6,43 | 565.44 | 80 | 53 | 5 | 22 | ОЗП=22,32 ЭМ=8,912 ЗПМ=22,315 МАТ=5,435 | 1359 | 1193 | 49 ______ 5 | 117 | 167,86 ______ 0,52 | 6,4 ______ 0,02
|  | Накладные расходы от ФОТ(1198 руб.) |  | 98%=128%*(0.9*0.85) | [8 empty] | 1174
|  | Сметная прибыль от ФОТ(1198 руб.) |  | 56%=83%*(0.85*0.8) | [8 empty] | 671
|  | Всего с НР и СП | [10 empty] | 3204
50 | ТССЦ-301-1786 Приказ Минстроя России от 27.02.15 №140/пр | Воздуховоды из оцинкованной стали толщиной 0,5 мм, диаметром до 200 мм _______________ (Территориальная поправка к базе 2001г МАТ=1,1; Районный к-т 15%) | м2 | 3.81 | 278.7 |  | 278.7 | 1062 |  |  | 1062 | МАТ=2,127 | 2259 |  |  | 2259
51 | ТССЦ-301-2966 Приказ Минстроя России от 27.02.15 №140/пр | Крепления для воздуховодов хомут диаметром 125 мм _______________ (Территориальная поправка к базе 2001г МАТ=1,1; Районный к-т 15%) | шт. | 4 | 14.5 |  | 14.5 | 58 |  |  | 58 | МАТ=5,908 | 343 |  |  | 343
В-4
52 | ТЕРм08-03-605-01 Приказ Минстроя России от 27.02.15 №140/пр | Вентилятор _______________ (Территориальная поправка к базе 2001г МАТ=1,1; Районный к-т 15%) | 1 шт. | 1 | 21,75 ______ 9,4 | 11,31 ______ 0,62 | 1.05 | 22 | 9 | 11 ______ 1 | 2 | ОЗП=22,32 ЭМ=8,169 ЗПМ=22,206 МАТ=8,116 | 311 | 210 | 92 ______ 14 | 9 | 0,99 ______ 0,05 | 0,99 ______ 0,05
|  | Накладные расходы от ФОТ(224 руб.) |  | 81%=95%*0.85 | [8 empty] | 181
|  | Сметная прибыль от ФОТ(224 руб.) |  | 52%=65%*0.8 | [8 empty] | 116
|  | Всего с НР и СП | [10 empty] | 608
53 | ТССЦ-301-4690 Приказ Минстроя России от 27.02.15 №140/пр | Вентиляторы канальные ВК-125Б, мощностью 0,08 кВт _______________ (Территориальная поправка к базе 2001г МАТ=1,1; Районный к-т 15%) | компл. | 1 | 627.87 |  | 627.87 | 628 |  |  | 628 | МАТ=6,931 | 4352 |  |  | 4352
54 | ТЕР20-02-004-01 Приказ Минстроя России от 27.02.15 №140/пр | Установка клапанов обратных: диаметром до 355 мм _______________ (Территориальная поправка к базе 2001г МАТ=1,1; Районный к-т 15%) | 1 клапан | 1 | 18,71 ______ 8,73 | 1.36 | 8.62 | 19 | 9 | 1 | 9 | ОЗП=22,32 ЭМ=8,64 МАТ=6,101 | 259 | 195 | 12 | 52 | 1.03 | 1.03
|  | Накладные расходы от ФОТ(195 руб.) |  | 98%=128%*(0.9*0.85) | [8 empty] | 191
|  | Сметная прибыль от ФОТ(195 руб.) |  | 56%=83%*(0.85*0.8) | [8 empty] | 109
|  | Всего с НР и СП | [10 empty] | 559
55 | ТССЦ-301-5549 Приказ Минстроя России от 27.02.15 №140/пр | Клапаны обратные взрывозащищенные типа АЗЕ100.000-01 диаметром 125 мм _______________ (Территориальная поправка к базе 2001г МАТ=1,1; Районный к-т 15%) | шт. | 1 | 904.07 |  | 904.07 | 904 |  |  | 904 | МАТ=3,163 | 2860 |  |  | 2860
56 | ТЕР20-02-003-10 Приказ Минстроя России от 27.02.15 №140/пр | Установка решеток жалюзийных стальных: щелевых регулирующих (Р), номер 150, размер 150х150 мм _______________ (Территориальная поправка к базе 2001г МАТ=1,1; Районный к-т 15%) | 1 решетка | 1 | 19,6 ______ 9,18 | 1.41 | 9.01 | 20 | 9 | 1 | 10 | ОЗП=22,32 ЭМ=8,596 МАТ=6,208 | 273 | 205 | 12 | 56 | 1.07 | 1.07
|  | Накладные расходы от ФОТ(205 руб.) |  | 98%=128%*(0.9*0.85) | [8 empty] | 201
|  | Сметная прибыль от ФОТ(205 руб.) |  | 56%=83%*(0.85*0.8) | [8 empty] | 115
|  | Всего с НР и СП | [10 empty] | 589
57 | ТЕР20-01-001-01 Приказ Минстроя России от 27.02.15 №140/пр | Прокладка воздуховодов из листовой, оцинкованной стали и алюминия класса Н (нормальные) толщиной : 0,5 мм, диаметром до 200 мм _______________ (Территориальная поправка к базе 2001г МАТ=1,1; Районный к-т 15%) | 100 м2 поверхности воздуховодов | 0.0303 | 2111,96 ______ 1403,39 | 143,13 ______ 6,43 | 565.44 | 64 | 43 | 4 | 17 | ОЗП=22,32 ЭМ=8,912 ЗПМ=22,315 МАТ=5,435 | 1081 | 949 | 39 ______ 4 | 93 | 167,86 ______ 0,52 | 5,09 ______ 0,02
|  | Накладные расходы от ФОТ(953 руб.) |  | 98%=128%*(0.9*0.85) | [8 empty] | 934
|  | Сметная прибыль от ФОТ(953 руб.) |  | 56%=83%*(0.85*0.8) | [8 empty] | 534
|  | Всего с НР и СП | [10 empty] | 2549
58 | ТССЦ-301-1786 Приказ Минстроя России от 27.02.15 №140/пр | Воздуховоды из оцинкованной стали толщиной 0,5 мм, диаметром до 200 мм _______________ (Территориальная поправка к базе 2001г МАТ=1,1; Районный к-т 15%) | м2 | 3.03 | 278.7 |  | 278.7 | 844 |  |  | 844 | МАТ=2,127 | 1796 |  |  | 1796
59 | ТССЦ-301-2966 Приказ Минстроя России от 27.02.15 №140/пр | Крепления для воздуховодов хомут диаметром 125 мм _______________ (Территориальная поправка к базе 2001г МАТ=1,1; Районный к-т 15%) | шт. | 3 | 14.5 |  | 14.5 | 44 |  |  | 44 | МАТ=5,908 | 257 |  |  | 257
В-5
60 | ТЕРм08-03-605-01 Приказ Минстроя России от 27.02.15 №140/пр | Вентилятор _______________ (Территориальная поправка к базе 2001г МАТ=1,1; Районный к-т 15%) | 1 шт. | 1 | 21,75 ______ 9,4 | 11,31 ______ 0,62 | 1.05 | 22 | 9 | 11 ______ 1 | 2 | ОЗП=22,32 ЭМ=8,169 ЗПМ=22,206 МАТ=8,116 | 311 | 210 | 92 ______ 14 | 9 | 0,99 ______ 0,05 | 0,99 ______ 0,05
|  | Накладные расходы от ФОТ(224 руб.) |  | 81%=95%*0.85 | [8 empty] | 181
|  | Сметная прибыль от ФОТ(224 руб.) |  | 52%=65%*0.8 | [8 empty] | 116
|  | Всего с НР и СП | [10 empty] | 608
61 | ТССЦ-301-4690 Приказ Минстроя России от 27.02.15 №140/пр | Вентиляторы канальные ВК-125Б, мощностью 0,08 кВт _______________ (Территориальная поправка к базе 2001г МАТ=1,1; Районный к-т 15%) | компл. | 1 | 627.87 |  | 627.87 | 628 |  |  | 628 | МАТ=6,931 | 4352 |  |  | 4352
62 | ТЕР20-02-004-01 Приказ Минстроя России от 27.02.15 №140/пр | Установка клапанов обратных: диаметром до 355 мм _______________ (Территориальная поправка к базе 2001г МАТ=1,1; Районный к-т 15%) | 1 клапан | 1 | 18,71 ______ 8,73 | 1.36 | 8.62 | 19 | 9 | 1 | 9 | ОЗП=22,32 ЭМ=8,64 МАТ=6,101 | 259 | 195 | 12 | 52 | 1.03 | 1.03
|  | Накладные расходы от ФОТ(195 руб.) |  | 98%=128%*(0.9*0.85) | [8 empty] | 191
|  | Сметная прибыль от ФОТ(195 руб.) |  | 56%=83%*(0.85*0.8) | [8 empty] | 109
|  | Всего с НР и СП | [10 empty] | 559
63 | ТССЦ-301-5549 Приказ Минстроя России от 27.02.15 №140/пр | Клапаны обратные взрывозащищенные типа АЗЕ100.000-01 диаметром 125 мм _______________ (Территориальная поправка к базе 2001г МАТ=1,1; Районный к-т 15%) | шт. | 1 | 904.07 |  | 904.07 | 904 |  |  | 904 | МАТ=3,163 | 2860 |  |  | 2860
64 | ТЕР20-02-003-10 Приказ Минстроя России от 27.02.15 №140/пр | Установка решеток жалюзийных стальных: щелевых регулирующих (Р), номер 150, размер 150х150 мм _______________ (Территориальная поправка к базе 2001г МАТ=1,1; Районный к-т 15%) | 1 решетка | 1 | 19,6 ______ 9,18 | 1.41 | 9.01 | 20 | 9 | 1 | 10 | ОЗП=22,32 ЭМ=8,596 МАТ=6,208 | 273 | 205 | 12 | 56 | 1.07 | 1.07
|  | Накладные расходы от ФОТ(205 руб.) |  | 98%=128%*(0.9*0.85) | [8 empty] | 201
|  | Сметная прибыль от ФОТ(205 руб.) |  | 56%=83%*(0.85*0.8) | [8 empty] | 115
|  | Всего с НР и СП | [10 empty] | 589
65 | ТЕР20-01-001-01 Приказ Минстроя России от 27.02.15 №140/пр | Прокладка воздуховодов из листовой, оцинкованной стали и алюминия класса Н (нормальные) толщиной : 0,5 мм, диаметром до 200 мм _______________ (Территориальная поправка к базе 2001г МАТ=1,1; Районный к-т 15%) | 100 м2 поверхности воздуховодов | 0.0157 | 2111,96 ______ 1403,39 | 143,13 ______ 6,43 | 565.44 | 33 | 22 | 2 | 9 | ОЗП=22,32 ЭМ=8,912 ЗПМ=22,315 МАТ=5,435 | 560 | 492 | 20 ______ 2 | 48 | 167,86 ______ 0,52 | 2,64 ______ 0,01
|  | Накладные расходы от ФОТ(494 руб.) |  | 98%=128%*(0.9*0.85) | [8 empty] | 484
|  | Сметная прибыль от ФОТ(494 руб.) |  | 56%=83%*(0.85*0.8) | [8 empty] | 277
|  | Всего с НР и СП | [10 empty] | 1321
66 | ТССЦ-301-1786 Приказ Минстроя России от 27.02.15 №140/пр | Воздуховоды из оцинкованной стали толщиной 0,5 мм, диаметром до 200 мм _______________ (Территориальная поправка к базе 2001г МАТ=1,1; Районный к-т 15%) | м2 | 1.57 | 278.7 |  | 278.7 | 438 |  |  | 438 | МАТ=2,127 | 931 |  |  | 931
67 | ТССЦ-301-2966 Приказ Минстроя России от 27.02.15 №140/пр | Крепления для воздуховодов хомут диаметром 125 мм _______________ (Территориальная поправка к базе 2001г МАТ=1,1; Районный к-т 15%) | шт. | 2 | 14.5 |  | 14.5 | 29 |  |  | 29 | МАТ=5,908 | 171 |  |  | 171
В-6
68 | ТЕРм08-03-605-01 Приказ Минстроя России от 27.02.15 №140/пр | Вентилятор _______________ (Территориальная поправка к базе 2001г МАТ=1,1; Районный к-т 15%) | 1 шт. | 1 | 21,75 ______ 9,4 | 11,31 ______ 0,62 | 1.05 | 22 | 9 | 11 ______ 1 | 2 | ОЗП=22,32 ЭМ=8,169 ЗПМ=22,206 МАТ=8,116 | 311 | 210 | 92 ______ 14 | 9 | 0,99 ______ 0,05 | 0,99 ______ 0,05
|  | Накладные расходы от ФОТ(224 руб.) |  | 81%=95%*0.85 | [8 empty] | 181
|  | Сметная прибыль от ФОТ(224 руб.) |  | 52%=65%*0.8 | [8 empty] | 116
|  | Всего с НР и СП | [10 empty] | 608
69 | ТССЦ-301-4690 Приказ Минстроя России от 27.02.15 №140/пр | Вентиляторы канальные ВК-125Б, мощностью 0,08 кВт _______________ (Территориальная поправка к базе 2001г МАТ=1,1; Районный к-т 15%) | компл. | 1 | 627.87 |  | 627.87 | 628 |  |  | 628 | МАТ=6,931 | 4352 |  |  | 4352
70 | ТЕР20-02-004-01 Приказ Минстроя России от 27.02.15 №140/пр | Установка клапанов обратных: диаметром до 355 мм _______________ (Территориальная поправка к базе 2001г МАТ=1,1; Районный к-т 15%) | 1 клапан | 1 | 18,71 ______ 8,73 | 1.36 | 8.62 | 19 | 9 | 1 | 9 | ОЗП=22,32 ЭМ=8,64 МАТ=6,101 | 259 | 195 | 12 | 52 | 1.03 | 1.03
|  | Накладные расходы от ФОТ(195 руб.) |  | 98%=128%*(0.9*0.85) | [8 empty] | 191
|  | Сметная прибыль от ФОТ(195 руб.) |  | 56%=83%*(0.85*0.8) | [8 empty] | 109
|  | Всего с НР и СП | [10 empty] | 559
71 | ТССЦ-301-5549 Приказ Минстроя России от 27.02.15 №140/пр | Клапаны обратные взрывозащищенные типа АЗЕ100.000-01 диаметром 125 мм _______________ (Территориальная поправка к базе 2001г МАТ=1,1; Районный к-т 15%) | шт. | 1 | 904.07 |  | 904.07 | 904 |  |  | 904 | МАТ=3,163 | 2860 |  |  | 2860
72 | ТЕР20-02-003-10 Приказ Минстроя России от 27.02.15 №140/пр | Установка решеток жалюзийных стальных: щелевых регулирующих (Р), номер 150, размер 150х150 мм _______________ (Территориальная поправка к базе 2001г МАТ=1,1; Районный к-т 15%) | 1 решетка | 1 | 19,6 ______ 9,18 | 1.41 | 9.01 | 20 | 9 | 1 | 10 | ОЗП=22,32 ЭМ=8,596 МАТ=6,208 | 273 | 205 | 12 | 56 | 1.07 | 1.07
|  | Накладные расходы от ФОТ(205 руб.) |  | 98%=128%*(0.9*0.85) | [8 empty] | 201
|  | Сметная прибыль от ФОТ(205 руб.) |  | 56%=83%*(0.85*0.8) | [8 empty] | 115
|  | Всего с НР и СП | [10 empty] | 589
73 | ТЕР20-01-001-01 Приказ Минстроя России от 27.02.15 №140/пр | Прокладка воздуховодов из листовой, оцинкованной стали и алюминия класса Н (нормальные) толщиной : 0,5 мм, диаметром до 200 мм _______________ (Территориальная поправка к базе 2001г МАТ=1,1; Районный к-т 15%) | 100 м2 поверхности воздуховодов | 0.0303 | 2111,96 ______ 1403,39 | 143,13 ______ 6,43 | 565.44 | 64 | 43 | 4 | 17 | ОЗП=22,32 ЭМ=8,912 ЗПМ=22,315 МАТ=5,435 | 1081 | 949 | 39 ______ 4 | 93 | 167,86 ______ 0,52 | 5,09 ______ 0,02
|  | Накладные расходы от ФОТ(953 руб.) |  | 98%=128%*(0.9*0.85) | [8 empty] | 934
|  | Сметная прибыль от ФОТ(953 руб.) |  | 56%=83%*(0.85*0.8) | [8 empty] | 534
|  | Всего с НР и СП | [10 empty] | 2549
74 | ТССЦ-301-1786 Приказ Минстроя России от 27.02.15 №140/пр | Воздуховоды из оцинкованной стали толщиной 0,5 мм, диаметром до 200 мм _______________ (Территориальная поправка к базе 2001г МАТ=1,1; Районный к-т 15%) | м2 | 3.03 | 278.7 |  | 278.7 | 844 |  |  | 844 | МАТ=2,127 | 1796 |  |  | 1796
75 | ТССЦ-301-2966 Приказ Минстроя России от 27.02.15 №140/пр | Крепления для воздуховодов хомут диаметром 125 мм _______________ (Территориальная поправка к базе 2001г МАТ=1,1; Районный к-т 15%) | шт. | 3 | 14.5 |  | 14.5 | 44 |  |  | 44 | МАТ=5,908 | 257 |  |  | 257
В-7
76 | ТЕРм08-03-605-01 Приказ Минстроя России от 27.02.15 №140/пр | Вентилятор _______________ (Территориальная поправка к базе 2001г МАТ=1,1; Районный к-т 15%) | 1 шт. | 1 | 21,75 ______ 9,4 | 11,31 ______ 0,62 | 1.05 | 22 | 9 | 11 ______ 1 | 2 | ОЗП=22,32 ЭМ=8,169 ЗПМ=22,206 МАТ=8,116 | 311 | 210 | 92 ______ 14 | 9 | 0,99 ______ 0,05 | 0,99 ______ 0,05
|  | Накладные расходы от ФОТ(224 руб.) |  | 81%=95%*0.85 | [8 empty] | 181
|  | Сметная прибыль от ФОТ(224 руб.) |  | 52%=65%*0.8 | [8 empty] | 116
|  | Всего с НР и СП | [10 empty] | 608
77 | ТССЦ-301-4690 Приказ Минстроя России от 27.02.15 №140/пр | Вентиляторы канальные ВК-125Б, мощностью 0,08 кВт _______________ (Территориальная поправка к базе 2001г МАТ=1,1; Районный к-т 15%) | компл. | 1 | 627.87 |  | 627.87 | 628 |  |  | 628 | МАТ=6,931 | 4352 |  |  | 4352
78 | ТЕР20-02-004-01 Приказ Минстроя России от 27.02.15 №140/пр | Установка клапанов обратных: диаметром до 355 мм _______________ (Территориальная поправка к базе 2001г МАТ=1,1; Районный к-т 15%) | 1 клапан | 1 | 18,71 ______ 8,73 | 1.36 | 8.62 | 19 | 9 | 1 | 9 | ОЗП=22,32 ЭМ=8,64 МАТ=6,101 | 259 | 195 | 12 | 52 | 1.03 | 1.03
|  | Накладные расходы от ФОТ(195 руб.) |  | 98%=128%*(0.9*0.85) | [8 empty] | 191
|  | Сметная прибыль от ФОТ(195 руб.) |  | 56%=83%*(0.85*0.8) | [8 empty] | 109
|  | Всего с НР и СП | [10 empty] | 559
79 | ТССЦ-301-5549 Приказ Минстроя России от 27.02.15 №140/пр | Клапаны обратные взрывозащищенные типа АЗЕ100.000-01 диаметром 125 мм _______________ (Территориальная поправка к базе 2001г МАТ=1,1; Районный к-т 15%) | шт. | 1 | 904.07 |  | 904.07 | 904 |  |  | 904 | МАТ=3,163 | 2860 |  |  | 2860
80 | ТЕР20-02-003-10 Приказ Минстроя России от 27.02.15 №140/пр | Установка решеток жалюзийных стальных: щелевых регулирующих (Р), номер 150, размер 150х150 мм _______________ (Территориальная поправка к базе 2001г МАТ=1,1; Районный к-т 15%) | 1 решетка | 1 | 19,6 ______ 9,18 | 1.41 | 9.01 | 20 | 9 | 1 | 10 | ОЗП=22,32 ЭМ=8,596 МАТ=6,208 | 273 | 205 | 12 | 56 | 1.07 | 1.07
|  | Накладные расходы от ФОТ(205 руб.) |  | 98%=128%*(0.9*0.85) | [8 empty] | 201
|  | Сметная прибыль от ФОТ(205 руб.) |  | 56%=83%*(0.85*0.8) | [8 empty] | 115
|  | Всего с НР и СП | [10 empty] | 589
81 | ТЕР20-01-001-01 Приказ Минстроя России от 27.02.15 №140/пр | Прокладка воздуховодов из листовой, оцинкованной стали и алюминия класса Н (нормальные) толщиной : 0,5 мм, диаметром до 200 мм _______________ (Территориальная поправка к базе 2001г МАТ=1,1; Районный к-т 15%) | 100 м2 поверхности воздуховодов | 0.0696 | 2111,96 ______ 1403,39 | 143,13 ______ 6,43 | 565.44 | 147 | 98 | 10 | 39 | ОЗП=22,32 ЭМ=8,912 ЗПМ=22,315 МАТ=5,435 | 2483 | 2180 | 89 ______ 10 | 214 | 167,86 ______ 0,52 | 11,68 ______ 0,04
|  | Накладные расходы от ФОТ(2190 руб.) |  | 98%=128%*(0.9*0.85) | [8 empty] | 2146
|  | Сметная прибыль от ФОТ(2190 руб.) |  | 56%=83%*(0.85*0.8) | [8 empty] | 1226
|  | Всего с НР и СП | [10 empty] | 5855
82 | ТССЦ-301-1786 Приказ Минстроя России от 27.02.15 №140/пр | Воздуховоды из оцинкованной стали толщиной 0,5 мм, диаметром до 200 мм _______________ (Территориальная поправка к базе 2001г МАТ=1,1; Районный к-т 15%) | м2 | 6.96 | 278.7 |  | 278.7 | 1940 |  |  | 1940 | МАТ=2,127 | 4126 |  |  | 4126
83 | ТССЦ-301-2966 Приказ Минстроя России от 27.02.15 №140/пр | Крепления для воздуховодов хомут диаметром 125 мм _______________ (Территориальная поправка к базе 2001г МАТ=1,1; Районный к-т 15%) | шт. | 8 | 14.5 |  | 14.5 | 116 |  |  | 116 | МАТ=5,908 | 685 |  |  | 685
В-8
84 | ТЕРм08-03-605-01 Приказ Минстроя России от 27.02.15 №140/пр | Вентилятор _______________ (Территориальная поправка к базе 2001г МАТ=1,1; Районный к-т 15%) | 1 шт. | 1 | 21,75 ______ 9,4 | 11,31 ______ 0,62 | 1.05 | 22 | 9 | 11 ______ 1 | 2 | ОЗП=22,32 ЭМ=8,169 ЗПМ=22,206 МАТ=8,116 | 311 | 210 | 92 ______ 14 | 9 | 0,99 ______ 0,05 | 0,99 ______ 0,05
|  | Накладные расходы от ФОТ(224 руб.) |  | 81%=95%*0.85 | [8 empty] | 181
|  | Сметная прибыль от ФОТ(224 руб.) |  | 52%=65%*0.8 | [8 empty] | 116
|  | Всего с НР и СП | [10 empty] | 608
85 | ТССЦ-301-4690 Приказ Минстроя России от 27.02.15 №140/пр | Вентиляторы канальные ВК-125Б, мощностью 0,08 кВт _______________ (Территориальная поправка к базе 2001г МАТ=1,1; Районный к-т 15%) | компл. | 1 | 627.87 |  | 627.87 | 628 |  |  | 628 | МАТ=6,931 | 4352 |  |  | 4352
86 | ТЕР20-02-004-01 Приказ Минстроя России от 27.02.15 №140/пр | Установка клапанов обратных: диаметром до 355 мм _______________ (Территориальная поправка к базе 2001г МАТ=1,1; Районный к-т 15%) | 1 клапан | 1 | 18,71 ______ 8,73 | 1.36 | 8.62 | 19 | 9 | 1 | 9 | ОЗП=22,32 ЭМ=8,64 МАТ=6,101 | 259 | 195 | 12 | 52 | 1.03 | 1.03
|  | Накладные расходы от ФОТ(195 руб.) |  | 98%=128%*(0.9*0.85) | [8 empty] | 191
|  | Сметная прибыль от ФОТ(195 руб.) |  | 56%=83%*(0.85*0.8) | [8 empty] | 109
|  | Всего с НР и СП | [10 empty] | 559
87 | ТССЦ-301-5549 Приказ Минстроя России от 27.02.15 №140/пр | Клапаны обратные взрывозащищенные типа АЗЕ100.000-01 диаметром 125 мм _______________ (Территориальная поправка к базе 2001г МАТ=1,1; Районный к-т 15%) | шт. | 1 | 904.07 |  | 904.07 | 904 |  |  | 904 | МАТ=3,163 | 2860 |  |  | 2860
88 | ТЕР20-02-003-10 Приказ Минстроя России от 27.02.15 №140/пр | Установка решеток жалюзийных стальных: щелевых регулирующих (Р), номер 150, размер 150х150 мм _______________ (Территориальная поправка к базе 2001г МАТ=1,1; Районный к-т 15%) | 1 решетка | 2 | 19,6 ______ 9,18 | 1.41 | 9.01 | 39 | 18 | 3 | 18 | ОЗП=22,32 ЭМ=8,596 МАТ=6,208 | 546 | 410 | 24 | 112 | 1.07 | 2.14
|  | Накладные расходы от ФОТ(410 руб.) |  | 98%=128%*(0.9*0.85) | [8 empty] | 402
|  | Сметная прибыль от ФОТ(410 руб.) |  | 56%=83%*(0.85*0.8) | [8 empty] | 230
|  | Всего с НР и СП | [10 empty] | 1178
89 | ТЕР20-01-001-01 Приказ Минстроя России от 27.02.15 №140/пр | Прокладка воздуховодов из листовой, оцинкованной стали и алюминия класса Н (нормальные) толщиной : 0,5 мм, диаметром до 200 мм _______________ (Территориальная поправка к базе 2001г МАТ=1,1; Районный к-т 15%) | 100 м2 поверхности воздуховодов | 0.0499 | 2111,96 ______ 1403,39 | 143,13 ______ 6,43 | 565.44 | 105 | 70 | 7 | 28 | ОЗП=22,32 ЭМ=8,912 ЗПМ=22,315 МАТ=5,435 | 1780 | 1563 | 64 ______ 7 | 153 | 167,86 ______ 0,52 | 8,38 ______ 0,03
|  | Накладные расходы от ФОТ(1570 руб.) |  | 98%=128%*(0.9*0.85) | [8 empty] | 1539
|  | Сметная прибыль от ФОТ(1570 руб.) |  | 56%=83%*(0.85*0.8) | [8 empty] | 879
|  | Всего с НР и СП | [10 empty] | 4198
90 | ТССЦ-301-1786 Приказ Минстроя России от 27.02.15 №140/пр | Воздуховоды из оцинкованной стали толщиной 0,5 мм, диаметром до 200 мм _______________ (Территориальная поправка к базе 2001г МАТ=1,1; Районный к-т 15%) | м2 | 4.99 | 278.7 |  | 278.7 | 1391 |  |  | 1391 | МАТ=2,127 | 2958 |  |  | 2958
91 | ТССЦ-301-2966 Приказ Минстроя России от 27.02.15 №140/пр | Крепления для воздуховодов хомут диаметром 125 мм _______________ (Территориальная поправка к базе 2001г МАТ=1,1; Районный к-т 15%) | шт. | 6 | 14.5 |  | 14.5 | 87 |  |  | 87 | МАТ=5,908 | 514 |  |  | 514
В-9
92 | ТЕРм08-03-605-01 Приказ Минстроя России от 27.02.15 №140/пр | Вентилятор _______________ (Территориальная поправка к базе 2001г МАТ=1,1; Районный к-т 15%) | 1 шт. | 1 | 21,75 ______ 9,4 | 11,31 ______ 0,62 | 1.05 | 22 | 9 | 11 ______ 1 | 2 | ОЗП=22,32 ЭМ=8,169 ЗПМ=22,206 МАТ=8,116 | 311 | 210 | 92 ______ 14 | 9 | 0,99 ______ 0,05 | 0,99 ______ 0,05
|  | Накладные расходы от ФОТ(224 руб.) |  | 81%=95%*0.85 | [8 empty] | 181
|  | Сметная прибыль от ФОТ(224 руб.) |  | 52%=65%*0.8 | [8 empty] | 116
|  | Всего с НР и СП | [10 empty] | 608
93 | ТССЦ-301-4690 Приказ Минстроя России от 27.02.15 №140/пр | Вентиляторы канальные ВК-125Б, мощностью 0,08 кВт _______________ (Территориальная поправка к базе 2001г МАТ=1,1; Районный к-т 15%) | компл. | 1 | 627.87 |  | 627.87 | 628 |  |  | 628 | МАТ=6,931 | 4352 |  |  | 4352
94 | ТЕР20-02-004-01 Приказ Минстроя России от 27.02.15 №140/пр | Установка клапанов обратных: диаметром до 355 мм _______________ (Территориальная поправка к базе 2001г МАТ=1,1; Районный к-т 15%) | 1 клапан | 1 | 18,71 ______ 8,73 | 1.36 | 8.62 | 19 | 9 | 1 | 9 | ОЗП=22,32 ЭМ=8,64 МАТ=6,101 | 259 | 195 | 12 | 52 | 1.03 | 1.03
|  | Накладные расходы от ФОТ(195 руб.) |  | 98%=128%*(0.9*0.85) | [8 empty] | 191
|  | Сметная прибыль от ФОТ(195 руб.) |  | 56%=83%*(0.85*0.8) | [8 empty] | 109
|  | Всего с НР и СП | [10 empty] | 559
95 | ТССЦ-301-5549 Приказ Минстроя России от 27.02.15 №140/пр | Клапаны обратные взрывозащищенные типа АЗЕ100.000-01 диаметром 125 мм _______________ (Территориальная поправка к базе 2001г МАТ=1,1; Районный к-т 15%) | шт. | 1 | 904.07 |  | 904.07 | 904 |  |  | 904 | МАТ=3,163 | 2860 |  |  | 2860
96 | ТЕР20-02-003-10 Приказ Минстроя России от 27.02.15 №140/пр | Установка решеток жалюзийных стальных: щелевых регулирующих (Р), номер 150, размер 150х150 мм _______________ (Территориальная поправка к базе 2001г МАТ=1,1; Районный к-т 15%) | 1 решетка | 1 | 19,6 ______ 9,18 | 1.41 | 9.01 | 20 | 9 | 1 | 10 | ОЗП=22,32 ЭМ=8,596 МАТ=6,208 | 273 | 205 | 12 | 56 | 1.07 | 1.07
|  | Накладные расходы от ФОТ(205 руб.) |  | 98%=128%*(0.9*0.85) | [8 empty] | 201
|  | Сметная прибыль от ФОТ(205 руб.) |  | 56%=83%*(0.85*0.8) | [8 empty] | 115
|  | Всего с НР и СП | [10 empty] | 589
97 | ТЕР20-01-001-01 Приказ Минстроя России от 27.02.15 №140/пр | Прокладка воздуховодов из листовой, оцинкованной стали и алюминия класса Н (нормальные) толщиной : 0,5 мм, диаметром до 200 мм _______________ (Территориальная поправка к базе 2001г МАТ=1,1; Районный к-т 15%) | 100 м2 поверхности воздуховодов | 0.0264 | 2111,96 ______ 1403,39 | 143,13 ______ 6,43 | 565.44 | 56 | 37 | 4 | 15 | ОЗП=22,32 ЭМ=8,912 ЗПМ=22,315 МАТ=5,435 | 942 | 827 | 34 ______ 4 | 81 | 167,86 ______ 0,52 | 4,43 ______ 0,01
|  | Накладные расходы от ФОТ(831 руб.) |  | 98%=128%*(0.9*0.85) | [8 empty] | 814
|  | Сметная прибыль от ФОТ(831 руб.) |  | 56%=83%*(0.85*0.8) | [8 empty] | 465
|  | Всего с НР и СП | [10 empty] | 2221
98 | ТССЦ-301-1786 Приказ Минстроя России от 27.02.15 №140/пр | Воздуховоды из оцинкованной стали толщиной 0,5 мм, диаметром до 200 мм _______________ (Территориальная поправка к базе 2001г МАТ=1,1; Районный к-т 15%) | м2 | 2.64 | 278.7 |  | 278.7 | 736 |  |  | 736 | МАТ=2,127 | 1565 |  |  | 1565
99 | ТССЦ-301-2966 Приказ Минстроя России от 27.02.15 №140/пр | Крепления для воздуховодов хомут диаметром 125 мм _______________ (Территориальная поправка к базе 2001г МАТ=1,1; Районный к-т 15%) | шт. | 3 | 14.5 |  | 14.5 | 44 |  |  | 44 | МАТ=5,908 | 257 |  |  | 257
В-10
100 | ТЕРм08-03-605-01 Приказ Минстроя России от 27.02.15 №140/пр | Вентилятор _______________ (Территориальная поправка к базе 2001г МАТ=1,1; Районный к-т 15%) | 1 шт. | 5 | 21,75 ______ 9,4 | 11,31 ______ 0,62 | 1.05 | 109 | 47 | 57 ______ 3 | 5 | ОЗП=22,32 ЭМ=8,169 ЗПМ=22,206 МАТ=8,116 | 1553 | 1049 | 462 ______ 69 | 42 | 0,99 ______ 0,05 | 4,95 ______ 0,25
|  | Накладные расходы от ФОТ(1118 руб.) |  | 81%=95%*0.85 | [8 empty] | 906
|  | Сметная прибыль от ФОТ(1118 руб.) |  | 52%=65%*0.8 | [8 empty] | 581
|  | Всего с НР и СП | [10 empty] | 3040
101 | ТССЦ-301-4690 Приказ Минстроя России от 27.02.15 №140/пр | Вентиляторы канальные ВК-125Б, мощностью 0,08 кВт _______________ (Территориальная поправка к базе 2001г МАТ=1,1; Районный к-т 15%) | компл. | 5 | 627.87 |  | 627.87 | 3139 |  |  | 3139 | МАТ=6,931 | 21759 |  |  | 21759
102 | ТЕР20-02-004-01 Приказ Минстроя России от 27.02.15 №140/пр | Установка клапанов обратных: диаметром до 355 мм _______________ (Территориальная поправка к базе 2001г МАТ=1,1; Районный к-т 15%) | 1 клапан | 5 | 18,71 ______ 8,73 | 1.36 | 8.62 | 94 | 44 | 7 | 43 | ОЗП=22,32 ЭМ=8,64 МАТ=6,101 | 1296 | 974 | 59 | 263 | 1.03 | 5.15
|  | Накладные расходы от ФОТ(974 руб.) |  | 98%=128%*(0.9*0.85) | [8 empty] | 955
|  | Сметная прибыль от ФОТ(974 руб.) |  | 56%=83%*(0.85*0.8) | [8 empty] | 545
|  | Всего с НР и СП | [10 empty] | 2796
103 | ТССЦ-301-5549 Приказ Минстроя России от 27.02.15 №140/пр | Клапаны обратные взрывозащищенные типа АЗЕ100.000-01 диаметром 125 мм _______________ (Территориальная поправка к базе 2001г МАТ=1,1; Районный к-т 15%) | шт. | 1 | 904.07 |  | 904.07 | 904 |  |  | 904 | МАТ=3,163 | 2860 |  |  | 2860
104 | ТЕР20-02-004-15 Приказ Минстроя России от 27.02.15 №140/пр | Установка клапанов: огнезадерживающих _______________ (Территориальная поправка к базе 2001г МАТ=1,1; Районный к-т 15%) | 1 клапан | 5 | 256,64 ______ 34,9 | 2.76 | 218.98 | 1283 | 175 | 14 | 1094 | ОЗП=22,32 ЭМ=6,511 МАТ=2,959 | 7225 | 3895 | 90 | 3240 | 4.02 | 20.1
|  | Накладные расходы от ФОТ(3895 руб.) |  | 98%=128%*(0.9*0.85) | [8 empty] | 3817
|  | Сметная прибыль от ФОТ(3895 руб.) |  | 56%=83%*(0.85*0.8) | [8 empty] | 2181
|  | Всего с НР и СП | [10 empty] | 13223
105 | ВЕНТКОМФОРТ | Клапаны огнезадерживающие КОЗК 125 (10154,70/1,18/5,65*1,02) _______________ (Территориальная поправка к базе 2001г МАТ=1,1; Районный к-т 15%) | шт | 5 | 1708.95 |  | 1708.95 | 8545 |  |  | 8545 | МАТ=5,65 | 48278 |  |  | 48278
106 | ТЕР20-02-003-10 Приказ Минстроя России от 27.02.15 №140/пр | Установка решеток жалюзийных стальных: щелевых регулирующих (Р), номер 150, размер 150х150 мм _______________ (Территориальная поправка к базе 2001г МАТ=1,1; Районный к-т 15%) | 1 решетка | 5 | 19,6 ______ 9,18 | 1.41 | 9.01 | 98 | 46 | 7 | 45 | ОЗП=22,32 ЭМ=8,596 МАТ=6,208 | 1364 | 1024 | 61 | 279 | 1.07 | 5.35
|  | Накладные расходы от ФОТ(1024 руб.) |  | 98%=128%*(0.9*0.85) | [8 empty] | 1004
|  | Сметная прибыль от ФОТ(1024 руб.) |  | 56%=83%*(0.85*0.8) | [8 empty] | 573
|  | Всего с НР и СП | [10 empty] | 2941
107 | ТЕР20-01-001-01 Приказ Минстроя России от 27.02.15 №140/пр | Прокладка воздуховодов из листовой, оцинкованной стали и алюминия класса Н (нормальные) толщиной : 0,5 мм, диаметром до 200 мм _______________ (Территориальная поправка к базе 2001г МАТ=1,1; Районный к-т 15%) | 100 м2 поверхности воздуховодов | 0.0668 | 2111,96 ______ 1403,39 | 143,13 ______ 6,43 | 565.44 | 141 | 94 | 10 | 37 | ОЗП=22,32 ЭМ=8,912 ЗПМ=22,315 МАТ=5,435 | 2383 | 2092 | 85 ______ 10 | 206 | 167,86 ______ 0,52 | 11,21 ______ 0,03
|  | Накладные расходы от ФОТ(2102 руб.) |  | 98%=128%*(0.9*0.85) | [8 empty] | 2060
|  | Сметная прибыль от ФОТ(2102 руб.) |  | 56%=83%*(0.85*0.8) | [8 empty] | 1177
|  | Всего с НР и СП | [10 empty] | 5620
108 | ТССЦ-301-1786 Приказ Минстроя России от 27.02.15 №140/пр | Воздуховоды из оцинкованной стали толщиной 0,5 мм, диаметром до 200 мм _______________ (Территориальная поправка к базе 2001г МАТ=1,1; Районный к-т 15%) | м2 | 6.68 | 278.7 |  | 278.7 | 1862 |  |  | 1862 | МАТ=2,127 | 3960 |  |  | 3960
109 | ТССЦ-301-2966 Приказ Минстроя России от 27.02.15 №140/пр | Крепления для воздуховодов хомут диаметром 125 мм _______________ (Территориальная поправка к базе 2001г МАТ=1,1; Районный к-т 15%) | шт. | 9 | 14.5 |  | 14.5 | 131 |  |  | 131 | МАТ=5,908 | 771 |  |  | 771
Итого прямые затраты по разделу | [7 empty] | 45224 | 1304 | 278 ____ 14 | 43642 |  | 212435 | 29138 | 2401 ______ 269 | 180896 |  | 152,87 ______ 0,99
В том числе (справочно):
фонд оплаты труда (ФОТ) | [7 empty] | 1318 |  |  |  |  | 29407
материалы | [7 empty] | 43642 |  |  |  |  | 180896
эксплуатация машин и механизмов | [7 empty] | 278 |  |  |  |  | 2401
Накладные расходы | [7 empty] | 1490 |  |  |  |  | 28287
Сметная прибыль | [7 empty] | 922 |  |  |  |  | 16343
Итого по разделу 2 Вытяжная вентиляция | [7 empty] | 47636 |  |  |  |  | 257065 |  |  |  |  | 152,87 ______ 0,99
Итого прямые затраты по смете | [7 empty] | 47370 | 1642 | 303 ____ 15 | 45425 |  | 234952 | 36720 | 2703 ______ 368 | 195529 |  | 193,58 ______ 1,35
В том числе (справочно):
фонд оплаты труда (ФОТ) | [7 empty] | 1657 |  |  |  |  | 37088
материалы | [7 empty] | 45425 |  |  |  |  | 195529
эксплуатация машин и механизмов | [7 empty] | 303 |  |  |  |  | 2703
Накладные расходы | [7 empty] | 1836 |  |  |  |  | 34974
Сметная прибыль | [7 empty] | 1126 |  |  |  |  | 20038
ВСЕГО по смете | [7 empty] | 50332 |  |  |  |  | 289964 |  |  |  |  | 193,58 ______ 1,35
| Составил: | инженер-сметчик Новикова Н.М.
[должность, подпись (инициалы, фамилия)]
Note on A18: <подпись 102 значение>
Note on A25: <Номер позиции по смете>
Note on A357: <Текстовая часть (итоги)>
Note on B2: <Наименование стройки>
Note on B5: <Индекс/ЛН локальной сметы>
Note on B8: <Наименование локальной сметы>; <Наименование объекта>
Note on B25: <Обоснование (код) позиции> <Примечание> <Комментарии из базы данных к расценке>
Note on C12: <Основание>
Note on C25: <Наименование (текстовая часть) расценки> _______________ <Обоснование коэффициентов> _______________ <Формула расчета стоимости единицы> _______________ <Строка задания НР для БИМ> <Строка задания СП для БИМ>
Note on C361: <подпись 300 атрибут 970 значение> _______________________________ /<подпись 300 значение>/
Note on C366: <подпись 310 атрибут 970 значение> _______________________________ /<подпись 310 значение>/
Note on D25: <Ед. измерения по расценке>
Note on E25: <Количество всего (физ. объем) по позиции> <Нормы НР по позиции при БИМ> <Нормы СП по позиции при БИМ>
Note on F25: <ПЗ по позиции на единицу в базисных ценах с учетом всех к-тов> ______ <ОЗП по позиции на единицу в базисных ценах с учетом всех к-тов>
Note on G25: <ЭММ по позиции на единицу в базисных ценах с учетом всех к-тов > ______ <ЗПМ по позиции на единицу в базисных ценах с учетом всех к-тов >
Note on H25: <МАТ по позиции на единицу в базисных ценах с учетом всех к-тов >
Note on I25: <ИТОГО ПЗ на физобъем по позиции в базисных ценах>
Note on I357: <Прямые затраты в базисных ценах (итоги)>
Note on J25: <ИТОГО ОЗП на физобъем по позиции в базисных ценах>
Note on J357: <З/п основных рабочих в базисных ценах (итоги)>
Note on K25: <ИТОГО ЭММ на физобъем по позиции в базисных ценах> ______ <ИТОГО ЗПМ на физобъем по позиции в базисных ценах>
Note on K357: <Эксплуатация машин в базисных ценах (итоги)> ____ <З/п машинистов в базисных ценах (итоги)>
Note on L25: <ИТОГО МАТ на физобъем по позиции в базисных ценах>
Note on L357: <Материалы в базисных ценах (итоги)>
Note on M25: ОЗП=<Индекс к позиции на ОЗП> ЭМ=<Индекс к позиции на ЭМ> ЗПМ=<Индекс к позиции на ЗПМ> МАТ=<Индекс к позиции на МАТ>
Note on N14: <Итого по расчету>
Note on N15: <Итого ФОТ>
Note on N17: <Итого ТЗ>
Note on N25: <ИТОГО ПЗ по позиции для БИМ> _____ НР=<Сумма НР по позиции для БИМ> СП=<Сумма СП по позиции для БИМ>
Note on N357: <Прямые затраты (итоги)>
Note on O17: <Итого ТЗМ>
Note on O25: <ИТОГО ОЗП по позиции для БИМ>
Note on O357: <З/п основных рабочих (итоги)>
Note on P25: <ИТОГО ЭММ по позиции для БИМ> ______ <ИТОГО ЗПМ по позиции для БИМ>
Note on P357: <Эксплуатация машин (итоги)> ______ <З/п машинистов (итоги)>
Note on Q14: <Итого по расчету>
Note on Q15: <Итого ФОТ>
Note on Q17: <Итого ТЗ>
Note on Q25: <ИТОГО МАТ по позиции для БИМ>
Note on Q357: <Материалы (итоги)>
Note on R15: <Итого ФОТ>
Note on R17: <Итого ТЗМ>
Note on R25: <ТЗ по позиции на единицу> ______ <ТЗМ по позиции на единицу>
Note on S25: <ТЗ по позиции всего> ______ <ТЗМ по позиции всего>
Note on S357: <Трудозатраты основных рабочих (итоги)> ______ <Трудозатраты машинистов (итоги)>