## Лист1
Приложение №3 к информационной карте
[6 empty] | ЛОКАЛЬНЫЙ СМЕТНЫЙ РАСЧЕТ № | 04-01-01 изм.1
(локальная смета)
на выполнение работ по благоустройству набережной им.Н.Ф.Петрова в городе Рубцовске (наружное освещение)
(наименование работ и затрат, наименование объекта)
Основание: ИОС1.С
[5 empty] | Сметная стоимость в базисном уровне цен |  |  |  | (БУЦ) |  |  | 463,140 | тыс.руб.
[5 empty] | Расчетный индекс изменения сметной стоимости |  |  |  | Иис |  |  | 6,836
[5 empty] | Сметная стоимость в текущем уровне цен |  |  |  | (ТУЦ) |  |  | 3166,119 | тыс.руб.
[5 empty] | Нормативная трудоемкость | [6 empty] | 1432 | чел.-ч
[5 empty] | Средства на оплату труда | [6 empty] | 277,313 | тыс.руб.
Составлена в ценах на 01.01.2001г Пересчет по индексам на 1.05.2018 г. | [13 empty] | руб.
№ п.п. | Шифр и номер позиции норматива | Количество | Стоимость единицы |  |  | Базисная стоимость |  |  | Индекс |  | Текущая стоимость |  |  | Затр.труда
|  |  | Всего | экспл. машин | материалов | Всего | экспл. машин | материалов | Всего | экспл. машин | Всего | экспл. машин | материалов | рабочих ч.час
| Наименование работ и затрат | Единица измерения | оплаты труда | в т.ч. опл. труда | возврат мат. | оплаты труда | в т.ч. опл. труда | возврат мат. | оплаты труда | материалов | оплаты труда | в т.ч. опл. труда | возврат мат. | механиза-торов
1 | 2 | 3 | 4 | 5 | 6 | 7 | 8 | 9 | 10 | 11 | 12 | 13 | 14 | 15
1 | 08-03-573-04 ФЕРм-2001 Минстрой РФ пр. № 1039/пр | 1 | 65.16 | 38.65 | 3 | 65.16 | 38.65 | 3 | 11.536 |  | 752 | 229 | 21 | 2
| Шкаф (пульт) управления навесной, высота, ширина и глубина до 600х600х350 мм | шт | 23.51 | 3.97 |  | 23.51 | 3.97 |  |  |  | 502 | 81 |  | --
| Оплата труда рабочих |  | 23.51 |  |  | 23.51 |  |  | 21.35 |  | 502
| Эксплуатация машин |  |  | 38.65 |  |  | 38.65 |  |  | 5.918 |  | 229
| в т.ч. эксплуатация |  |  | 34.68 |  |  | 34.68 |  |  | 4.258 |  | 148
| в т.ч. оплата труда механизаторов |  |  | 3.97 |  |  | 3.97 |  |  | 20.421 |  | 81
| Материалы |  |  |  | 3 |  |  | 3 |  | 7.0037 |  |  | 21
| Прямые затраты |  | 65.16 |  |  | 65.16 |  |  | 11.536 |  | 752
| в т.ч. всего оплата труда |  | 27.48 |  |  | 27.48 |  |  | 21.35 |  | 583
| Накладные расходы - |  | 26.11 | (НР=95%) |  | 26.11 |  |  | 18.09 |  | 472 | (НР=81%)
| Сметная прибыль - |  | 17.86 | (СП=65%) |  | 17.86 |  |  | 16.97 |  | 303 | (СП=52%)
| Сметная стоимость |  | 109.13 |  |  | 109.13 |  |  | 13.992 |  | 1527
2 | 20.4.04.04-0017 ФССЦ-2001 Минстрой РФ пр. № 1039/пр | 1 | 464 | -- | 464 | 464 | -- | 464 | 5.032 |  | 2335 | -- | 2335 | --
| Щиты учетно-распределительные ЩУРН-3-30зо, с замком и окном, размером 540х490х165 мм | шт. | -- | -- |  | -- | -- |  |  |  | -- | -- |  | --
3 | 08-03-575-01 ФЕРм-2001 Минстрой РФ пр. № 1039/пр | 12 | 11.51 | -- | 0.4 | 138.12 | -- | 4.8 | 20.88 |  | 2884 | -- | 38 | 13
| Прибор или аппарат | шт | 11.11 | -- |  | 133.32 | -- |  |  |  | 2846 | -- |  | --
| Оплата труда рабочих |  | 11.11 |  |  | 133.32 |  |  | 21.35 |  | 2846
| Материалы |  |  |  | 0.4 |  |  | 4.8 |  | 7.8375 |  |  | 38
| Прямые затраты |  | 11.51 |  |  | 138.12 |  |  | 20.88 |  | 2884
| в т.ч. всего оплата труда |  | 11.11 |  |  | 133.32 |  |  | 21.35 |  | 2846
| Накладные расходы - |  | 10.55 | (НР=95%) |  | 126.65 |  |  | 18.2 |  | 2306 | (НР=81%)
| Сметная прибыль - |  | 7.22 | (СП=65%) |  | 86.66 |  |  | 17.08 |  | 1480 | (СП=52%)
| Сметная стоимость |  | 29.29 |  |  | 351.43 |  |  | 18.98 |  | 6670
4 | 62.1.01.09-0036 ФССЦ-2001 Минстрой РФ пр. № 1039/пр | 1 | 146.96 | -- | 146.96 | 146.96 | -- | 146.96 | 7.759 |  | 1140 | -- | 1140 | --
| Выключатели автоматические "IEK" ВА47-100 3Р 63А, характеристика С | шт. | -- | -- |  | -- | -- |  |  |  | -- | -- |  | --
5 | 62.1.01.09-0019 ФССЦ-2001 Минстрой РФ пр. № 1039/пр | 4 | 29.62 | -- | 29.62 | 118.48 | -- | 118.48 | 9.08 |  | 1076 | -- | 1076 | --
| Выключатели автоматические "IEK" ВА47-29 3Р 40А, характеристика С | шт. | -- | -- |  | -- | -- |  |  |  | -- | -- |  | --
6 | ПРАЙС Магазин электротоваров "ЭДС", г.Барнаул /прайс-201/ | 4 | 326.98 | -- | 326.98 | 1307.94 | -- | 1307.94 | 6.127 | 1 | 8014 | -- | 8014 | --
| Контактор модульный КМ63-40 AC/DC ИЭК | шт | -- | -- |  | -- | -- |  | 1 | 6.127 | -- | -- |  | --
7 | ПРАЙС Магазин электротоваров "ЭДС", г.Барнаул /прайс-202/ | 1 | 23.03 | -- | 23.03 | 23.03 | -- | 23.03 | 3.79 | 1 | 87 | -- | 87 | --
| Авт. выкл. ВА47-29 1Р 6А 4,5кА х-ка С ИЭК | шт | -- | -- |  | -- | -- |  | 1 | 3.79 | -- | -- |  | --
8 | ПРАЙС Магазин электротоваров "ЭДС", г.Барнаул /прайс-203/ | 1 | 70.66 | -- | 70.66 | 70.66 | -- | 70.66 | 3.79 | 1 | 268 | -- | 268 | --
| Фотореле ФР 602 серый, макс. нагрузка 2500 Вт, IP44, ИЭК | шт | -- | -- |  | -- | -- |  | 1 | 3.79 | -- | -- |  | --
9 | ПРАЙС Магазин электротоваров "ЭДС", г.Барнаул /прайс-204/ | 1 | 617.59 | -- | 617.59 | 617.59 | -- | 617.59 | 3.79 | 1 | 2341 | -- | 2341 | --
| Таймер ТЭ15 цифровой 16А 230В на DIN-рейку ИЭК | шт | -- | -- |  | -- | -- |  | 1 | 3.79 | -- | -- |  | --
10 | 08-03-600-02 ФЕРм-2001 Минстрой РФ пр. № 1039/пр | 1 | 9.23 | 1.78 | 0.51 | 9.23 | 1.78 | 0.51 | 18 |  | 166 | 14 | 4 | 1
| Счетчики, устанавливаемые на готовом основании трехфазные | шт | 6.94 | 0.26 |  | 6.94 | 0.26 |  |  |  | 148 | 5 |  | --
| Оплата труда рабочих |  | 6.94 |  |  | 6.94 |  |  | 21.35 |  | 148
| Эксплуатация машин |  |  | 1.78 |  |  | 1.78 |  |  | 7.753 |  | 14
| в т.ч. эксплуатация |  |  | 1.52 |  |  | 1.52 |  |  | 5.704 |  | 9
| в т.ч. оплата труда механизаторов |  |  | 0.26 |  |  | 0.26 |  |  | 19.731 |  | 5
| Материалы |  |  |  | 0.51 |  |  | 0.51 |  | 8.1741 |  |  | 4
| Прямые затраты |  | 9.23 |  |  | 9.23 |  |  | 18 |  | 166
| в т.ч. всего оплата труда |  | 7.2 |  |  | 7.2 |  |  | 21.35 |  | 153
| Накладные расходы - |  | 6.84 | (НР=95%) |  | 6.84 |  |  | 18.15 |  | 124 | (НР=81%)
| Сметная прибыль - |  | 4.68 | (СП=65%) |  | 4.68 |  |  | 17.03 |  | 80 | (СП=52%)
| Сметная стоимость |  | 20.75 |  |  | 20.75 |  |  | 17.831 |  | 370
11 | 62.5.01.04-0041 ФССЦ-2001 Минстрой РФ пр. № 1039/пр | 1 | 227 | -- | 227 | 227 | -- | 227 | 9.435 |  | 2142 | -- | 2142 | --
| Счетчик электрической энергии электронный, трехфазный Меркурий 230АМ-01, 5(60)А (однотарифный) | шт. | -- | -- |  | -- | -- |  |  |  | -- | -- |  | --
12 | 08-02-147-01 ФЕРм-2001 Минстрой РФ пр. № 1039/пр | 0.15 | 163.93 | 44.74 | 29.44 | 24.59 | 6.71 | 4.42 | 14.926 |  | 367 | 47 | 33 | 1
| Кабель до 35 кВ по установленным конструкциям и лоткам с креплением на поворотах и в конце трассы, масса 1 м кабеля до 1 кг | 100 м | 89.75 | 5.02 |  | 13.46 | 0.75 |  |  |  | 287 | 15 |  | --
| Оплата труда рабочих |  | 89.75 |  |  | 13.46 |  |  | 21.35 |  | 287
| Эксплуатация машин |  |  | 44.74 |  |  | 6.71 |  |  | 7.07 |  | 47
| в т.ч. эксплуатация |  |  | 39.72 |  |  | 5.96 |  |  | 5.383 |  | 32
| в т.ч. оплата труда механизаторов |  |  | 5.02 |  |  | 0.75 |  |  | 20.422 |  | 15
| Материалы |  |  |  | 29.44 |  |  | 4.42 |  | 7.2787 |  |  | 33
| Прямые затраты |  | 163.93 |  |  | 24.59 |  |  | 14.926 |  | 367
| в т.ч. всего оплата труда |  | 94.77 |  |  | 14.21 |  |  | 21.35 |  | 302
| Накладные расходы - |  | 90.03 | (НР=95%) |  | 13.5 |  |  | 18.16 |  | 245 | (НР=81%)
| Сметная прибыль - |  | 61.6 | (СП=65%) |  | 9.24 |  |  | 17.04 |  | 157 | (СП=52%)
| Сметная стоимость |  | 315.56 |  |  | 47.33 |  |  | 16.248 |  | 769
13 | 21.1.06.08-0271 ФССЦ-2001 Минстрой РФ пр. № 1039/пр | 0.0153 | 19181.75 | -- | 19181.75 | 293.48 | -- | 293.48 | 8.193 |  | 2404 | -- | 2404 | --
| Кабель силовой с алюминиевыми жилами с поливинилхлоридной изоляцией в поливинилхлоридной оболочке без защитного покрова АВВГ, напряжением 1,0 кВ, число жил - 4 и сечением 25 мм2 | 1000 м | -- | -- |  | -- | -- |  |  |  | -- | -- |  | --
Опоры освещения (19 шт)
14 | 01-01-004-01 ФЕР-2001 Минстрой РФ пр. № 1039/пр | 0.78147 | 1629.62 | 1577.98 | -- | 1273.5 | 1233.14 | -- | 11.934 |  | 15198 | 14337 | -- | 5
| Разработка грунта в отвал экскаваторами "драглайн" или "обратная лопата" с ковшом вместимостью 0,4 (0,3-0,45) м3, группа грунтов 1 | 1000 м3 | 51.64 | 388.67 |  | 40.36 | 303.73 |  |  |  | 862 | 6207 |  | 22
| Оплата труда рабочих |  | 51.64 |  |  | 40.36 |  |  | 21.35 |  | 862
| Эксплуатация машин |  |  | 1577.98 |  |  | 1233.14 |  |  | 11.626 |  | 14337
| в т.ч. эксплуатация |  |  | 1189.31 |  |  | 929.41 |  |  | 8.747 |  | 8130
| в т.ч. оплата труда механизаторов |  |  | 388.67 |  |  | 303.73 |  |  | 20.435 |  | 6207
| Прямые затраты |  | 1629.62 |  |  | 1273.5 |  |  | 11.934 |  | 15198
| в т.ч. всего оплата труда |  | 440.31 |  |  | 344.09 |  |  | 21.35 |  | 7069
| Накладные расходы - |  | 418.29 | (НР=95%) |  | 326.88 |  |  | 17.52 |  | 5725 | (НР=81%)
| Сметная прибыль - |  | 187.13 | (СП=42,5%) |  | 146.24 |  |  | 16.43 |  | 2403 | (СП=34%)
| Сметная стоимость |  | 2235.05 |  |  | 1746.62 |  |  | 13.355 |  | 23326
15 | 01-01-033-01 ФЕР-2001 Минстрой РФ пр. № 1039/пр | 0.68058 | 451.97 | 451.97 | -- | 307.6 | 307.6 | -- | 12.037 |  | 3703 | 3703 | -- | --
| Засыпка траншей и котлованов с перемещением грунта до 5 м бульдозерами мощностью 59 кВт (80 л.с.), группа грунтов 1 | 1000 м3 | -- | 88.16 |  | -- | 60 |  |  |  | -- | 1224 |  | 5
| Эксплуатация машин |  |  | 451.97 |  |  | 307.6 |  |  | 12.037 |  | 3703
| в т.ч. эксплуатация |  |  | 363.81 |  |  | 247.6 |  |  | 10.009 |  | 2479
| в т.ч. оплата труда механизаторов |  |  | 88.16 |  |  | 60 |  |  | 20.408 |  | 1224
| Прямые затраты |  | 451.97 |  |  | 307.6 |  |  | 12.037 |  | 3703
| в т.ч. всего оплата труда |  | 88.16 |  |  | 60 |  |  | 21.35 |  | 1224
| Накладные расходы - |  | 83.75 | (НР=95%) |  | 57 |  |  | 17.4 |  | 992 | (НР=81%)
| Сметная прибыль - |  | 37.47 | (СП=42,5%) |  | 25.5 |  |  | 16.33 |  | 416 | (СП=34%)
| Сметная стоимость |  | 573.19 |  |  | 390.1 |  |  | 13.102 |  | 5111
16 | 08-01-002-02 ФЕР-2001 Минстрой РФ пр. № 1039/пр | 41.99 | 69.12 | 49.14 | 0.37 | 2902.35 | 2063.39 | 15.54 | 10.049 |  | 29167 | 11450 | 137 | 101
| Устройство основания под фундаменты щебеночного | м3 | 19.61 | 5.56 |  | 823.42 | 233.46 |  |  |  | 17580 | 4762 |  | 23
| Оплата труда рабочих |  | 19.61 |  |  | 823.42 |  |  | 21.35 |  | 17580
| Эксплуатация машин |  |  | 49.14 |  |  | 2063.39 |  |  | 5.549 |  | 11450
| в т.ч. эксплуатация |  |  | 43.58 |  |  | 1829.93 |  |  | 3.654 |  | 6688
| в т.ч. оплата труда механизаторов |  |  | 5.56 |  |  | 233.46 |  |  | 20.399 |  | 4762
| Материалы |  |  |  | 0.37 |  |  | 15.54 |  | 8.8297 |  |  | 137
| Прямые затраты |  | 69.12 |  |  | 2902.35 |  |  | 10.049 |  | 29167
| в т.ч. всего оплата труда |  | 25.17 |  |  | 1056.88 |  |  | 21.35 |  | 22342
| Накладные расходы - |  | 30.71 | (НР=122%) |  | 1289.4 |  |  | 18.02 |  | 23236 | (НР=104%)
| Сметная прибыль - |  | 17.12 | (СП=68%) |  | 718.68 |  |  | 16.79 |  | 12065 | (СП=54%)
| Сметная стоимость |  | 116.94 |  |  | 4910.44 |  |  | 13.129 |  | 64468
17 | 02.2.05.04-0089 ФССЦ-2001 Минстрой РФ пр. № 1039/пр | 54.587 | 98.6 | -- | 98.6 | 5382.28 | -- | 5382.28 | 6.727 |  | 36208 | -- | 36208 | --
| Щебень из природного камня для строительных работ марка 600, фракция 40-70 мм | м3 | -- | -- |  | -- | -- |  |  |  | -- | -- |  | --
18 | 06-01-005-04 ФЕР-2001 Минстрой РФ пр. № 1039/пр | 0.589 | 10261.27 | 2491.6 | 3932.21 | 6043.88 | 1467.55 | 2316.07 | 12.491 |  | 75497 | 11131 | 16109 | 267
| Устройство железобетонных фундаментов общего назначения объемом до 5 м3 | 100 м3 | 3837.46 | 341.68 |  | 2260.26 | 201.25 |  |  |  | 48257 | 4112 |  | 15
| Оплата труда рабочих |  | 3837.46 |  |  | 2260.26 |  |  | 21.35 |  | 48257
| Эксплуатация машин |  |  | 2491.6 |  |  | 1467.55 |  |  | 7.585 |  | 11131
| в т.ч. эксплуатация |  |  | 2149.92 |  |  | 1266.3 |  |  | 5.543 |  | 7019
| в т.ч. оплата труда механизаторов |  |  | 341.68 |  |  | 201.25 |  |  | 20.433 |  | 4112
| Материалы |  |  |  | 3932.21 |  |  | 2316.07 |  | 6.9553 |  |  | 16109
| Прямые затраты |  | 10261.27 |  |  | 6043.88 |  |  | 12.491 |  | 75497
| в т.ч. всего оплата труда |  | 4179.14 |  |  | 2461.51 |  |  | 21.35 |  | 52369
| Накладные расходы - |  | 4388.1 | (НР=105%) |  | 2584.59 |  |  | 18.03 |  | 46608 | (НР=89%)
| Сметная прибыль - |  | 2308.97 | (СП=55,25%) |  | 1359.99 |  |  | 16.94 |  | 23042 | (СП=44%)
| Сметная стоимость |  | 16958.34 |  |  | 9988.46 |  |  | 14.531 |  | 145147
19 | 08.4.02.04-0001 ФССЦ-2001 Минстрой РФ пр. № 1039/пр | 0.49978 | 8200 | -- | 8200 | 4098.16 | -- | 4098.16 | 6.808 |  | 27901 | -- | 27901 | --
| Каркасы металлические | т | -- | -- |  | -- | -- |  |  |  | -- | -- |  | --
20 | 08.4.02.01-0021 ФССЦ-2001 Минстрой РФ пр. № 1039/пр | 0.17955 | 7200 | -- | 7200 | 1292.76 | -- | 1292.76 | 6.445 |  | 8332 | -- | 8332 | --
| Арматурные сетки сварные | т | -- | -- |  | -- | -- |  |  |  | -- | -- |  | --
21 | 04.1.02.05-0009 ФССЦ-2001 Минстрой РФ пр. № 1039/пр | 59.7835 | 725.69 | -- | 725.69 | 43384.29 | -- | 43384.29 | 5.358 |  | 232440 | -- | 232440 | --
| Бетон тяжелый, класс В25 (М350) | м3 | -- | -- |  | -- | -- |  |  |  | -- | -- |  | --
22 | 08-02-411-06 ФЕРм-2001 Минстрой РФ пр. № 1039/пр | 19 | 12.01 | -- | 4.3 | 228.19 | -- | 81.7 | 23.786 |  | 5428 | -- | 2300 | 16
| Ввод гибкий, наружный диаметр металлорукава до 60 мм | шт | 7.71 | -- |  | 146.49 | -- |  |  |  | 3128 | -- |  | --
| Оплата труда рабочих |  | 7.71 |  |  | 146.49 |  |  | 21.35 |  | 3128
| Материалы |  |  |  | 4.3 |  |  | 81.7 |  | 28.1545 |  |  | 2300
| Прямые затраты |  | 12.01 |  |  | 228.19 |  |  | 23.786 |  | 5428
| в т.ч. всего оплата труда |  | 7.71 |  |  | 146.49 |  |  | 21.35 |  | 3128
| Накладные расходы - |  | 7.32 | (НР=95%) |  | 139.17 |  |  | 18.2 |  | 2533 | (НР=81%)
| Сметная прибыль - |  | 5.01 | (СП=65%) |  | 95.22 |  |  | 17.08 |  | 1626 | (СП=52%)
| Сметная стоимость |  | 24.35 |  |  | 462.57 |  |  | 20.726 |  | 9587
23 | 20.2.12.03-0001 ФССЦ-2001 Минстрой РФ пр. № 1039/пр | 10 | 117.1 | -- | 117.1 | 1171 | -- | 1171 | 6.504 |  | 7616 | -- | 7616 | --
| Трубы гибкие гофрированные двустенные "DKC" диаметром 50 мм | 10 м | -- | -- |  | -- | -- |  |  |  | -- | -- |  | --
24 | 08-01-003-07 ФЕР-2001 Минстрой РФ пр. № 1039/пр | 2.4415 | 1171.73 | 71.64 | 898.48 | 2860.78 | 174.91 | 2193.64 | 10.98 |  | 31412 | 853 | 20050 | 52
| Гидроизоляция боковая обмазочная битумная в 2 слоя по выровненной поверхности бутовой кладки, кирпичу, бетону | 100 м2 | 201.61 | 2.32 |  | 492.23 | 5.66 |  |  |  | 10509 | 116 |  | --
| Оплата труда рабочих |  | 201.61 |  |  | 492.23 |  |  | 21.35 |  | 10509
| Эксплуатация машин |  |  | 71.64 |  |  | 174.91 |  |  | 4.876 |  | 853
| в т.ч. эксплуатация |  |  | 69.32 |  |  | 169.25 |  |  | 4.356 |  | 737
| в т.ч. оплата труда механизаторов |  |  | 2.32 |  |  | 5.66 |  |  | 20.409 |  | 116
| Материалы |  |  |  | 898.48 |  |  | 2193.64 |  | 9.1399 |  |  | 20050
| Прямые затраты |  | 1171.73 |  |  | 2860.78 |  |  | 10.98 |  | 31412
| в т.ч. всего оплата труда |  | 203.93 |  |  | 497.89 |  |  | 21.35 |  | 10625
| Накладные расходы - |  | 248.79 | (НР=122%) |  | 607.43 |  |  | 18.19 |  | 11050 | (НР=104%)
| Сметная прибыль - |  | 138.67 | (СП=68%) |  | 338.57 |  |  | 16.95 |  | 5737 | (СП=54%)
| Сметная стоимость |  | 1559.2 |  |  | 3806.78 |  |  | 12.661 |  | 48199
25 | 33-01-016-01 ФЕР-2001 Минстрой РФ пр. № 1039/пр | 0.988 | 1611.38 | 1327.17 | -- | 1592.04 | 1311.24 | -- | 8.637 |  | 13751 | 7756 | -- | 29
| Установка стальных опор промежуточных свободностоящих, одностоечных массой до 2 т | т | 284.21 | 124.97 |  | 280.8 | 123.47 |  |  |  | 5995 | 2521 |  | 10
| Оплата труда рабочих |  | 284.21 |  |  | 280.8 |  |  | 21.35 |  | 5995
| Эксплуатация машин |  |  | 1327.17 |  |  | 1311.24 |  |  | 5.915 |  | 7756
| в т.ч. эксплуатация |  |  | 1202.2 |  |  | 1187.77 |  |  | 4.408 |  | 5235
| в т.ч. оплата труда механизаторов |  |  | 124.97 |  |  | 123.47 |  |  | 20.416 |  | 2521
| Прямые затраты |  | 1611.38 |  |  | 1592.04 |  |  | 8.637 |  | 13751
| в т.ч. всего оплата труда |  | 409.18 |  |  | 404.27 |  |  | 21.35 |  | 8516
| Накладные расходы - |  | 429.64 | (НР=105%) |  | 424.48 |  |  | 17.85 |  | 7579 | (НР=89%)
| Сметная прибыль - |  | 208.68 | (СП=51%) |  | 206.18 |  |  | 16.93 |  | 3491 | (СП=41%)
| Сметная стоимость |  | 2249.7 |  |  | 2222.7 |  |  | 11.167 |  | 24821
26 | 07.4.03.06-0042 ФССЦ-2001 Минстрой РФ пр. № 1039/пр | 19 | 2069.9 | -- | 2069.9 | 39328.1 | -- | 39328.1 | 5.229 | 1 | 205662 | -- | 205662 | --
| Опора несиловая фланцевая круглоконическая, марка НФК-6,0-02-ц (ТАНС.12.052.000) | шт. | -- | -- |  | -- | -- |  | 1 | 5.2294 | -- | -- |  | --
27 | 33-04-014-01 ФЕР-2001 Минстрой РФ пр. № 1039/пр | 19 | 16.86 | 3.94 | 0.51 | 320.34 | 74.86 | 9.69 | 17.819 |  | 5708 | 596 | 78 | 25
| Установка светильников с лампами накаливания | шт | 12.41 | 0.7 |  | 235.79 | 13.3 |  |  |  | 5034 | 270 |  | 1
| Оплата труда рабочих |  | 12.41 |  |  | 235.79 |  |  | 21.35 |  | 5034
| Эксплуатация машин |  |  | 3.94 |  |  | 74.86 |  |  | 7.964 |  | 596
| в т.ч. эксплуатация |  |  | 3.24 |  |  | 61.56 |  |  | 5.302 |  | 326
| в т.ч. оплата труда механизаторов |  |  | 0.7 |  |  | 13.3 |  |  | 20.286 |  | 270
| Материалы |  |  |  | 0.51 |  |  | 9.69 |  | 8.0454 |  |  | 78
| Прямые затраты |  | 16.86 |  |  | 320.34 |  |  | 17.819 |  | 5708
| в т.ч. всего оплата труда |  | 13.11 |  |  | 249.09 |  |  | 21.35 |  | 5304
| Накладные расходы - |  | 13.77 | (НР=105%) |  | 261.54 |  |  | 18.05 |  | 4720 | (НР=89%)
| Сметная прибыль - |  | 6.69 | (СП=51%) |  | 127.04 |  |  | 17.12 |  | 2175 | (СП=41%)
| Сметная стоимость |  | 37.31 |  |  | 708.92 |  |  | 17.778 |  | 12603
28 | 07.2.02.02-0177 ФССЦ-2001 Минстрой РФ пр. № 1039/пр прим. | 19 | 2989.36 | -- | 2989.36 | 56797.84 | -- | 56797.84 | 4.752 |  | 269900 | -- | 269900 | --
| Кронштейн для консольных и подвесных светильников, серия 1 (Стандарт), марка 1.К3-2,0-2,0-30/180-О2-ц (ТАНС.41.191.000) (1.К3-2,0-2,0-/180-О2-ц ) | шт. | -- | -- |  | -- | -- |  |  |  | -- | -- |  | --
29 | ПРАЙС Светотехника, г.Барнаул /прайс-205/ | 57 | 2048.5 | -- | 2048.5 | 116764.75 | -- | 116764.75 | 6.127 | 1 | 715418 | -- | 715418 | --
| Светодиодный уличный светильник ДКУ 07-104-50-Ш (Замена ДКУ 01-104-50-Ш) | шт | -- | -- |  | -- | -- |  | 1 | 6.127 | -- | -- |  | --
30 | 08-03-575-01 ФЕРм-2001 Минстрой РФ пр. № 1039/пр | 95 | 11.51 | -- | 0.4 | 1093.45 | -- | 38 | 20.88 |  | 22832 | -- | 298 | 106
| Прибор или аппарат | шт | 11.11 | -- |  | 1055.45 | -- |  |  |  | 22534 | -- |  | --
| Оплата труда рабочих |  | 11.11 |  |  | 1055.45 |  |  | 21.35 |  | 22534
| Материалы |  |  |  | 0.4 |  |  | 38 |  | 7.8375 |  |  | 298
| Прямые затраты |  | 11.51 |  |  | 1093.45 |  |  | 20.88 |  | 22832
| в т.ч. всего оплата труда |  | 11.11 |  |  | 1055.45 |  |  | 21.35 |  | 22534
| Накладные расходы - |  | 10.55 | (НР=95%) |  | 1002.68 |  |  | 18.2 |  | 18252 | (НР=81%)
| Сметная прибыль - |  | 7.22 | (СП=65%) |  | 686.04 |  |  | 17.08 |  | 11718 | (СП=52%)
| Сметная стоимость |  | 29.29 |  |  | 2782.17 |  |  | 18.979 |  | 52802
31 | 62.1.01.09-0018 ФССЦ-2001 Минстрой РФ пр. № 1039/пр | 19 | 29.62 | -- | 29.62 | 562.78 | -- | 562.78 | 8.671 |  | 4880 | -- | 4880 | --
| Выключатели автоматические "IEK" ВА47-29 3Р 25А, характеристика С | шт. | -- | -- |  | -- | -- |  |  |  | -- | -- |  | --
32 | ПРАЙС Магазин электротоваров "ЭДС", г.Барнаул /прайс-206/ | 76 | 165.91 | -- | 165.91 | 12609.45 | -- | 12609.45 | 3.79 | 1 | 47790 | -- | 47790 | --
| Автоматический Выключатель Дифф. тока АВДТ 32 C16 арт.MAD22-5-016-C-30 ИЭК | шт | -- | -- |  | -- | -- |  | 1 | 3.79 | -- | -- |  | --
33 | 08-03-591-08 ФЕРм-2001 Минстрой РФ пр. № 1039/пр | 0.19 | 453.93 | 4.67 | 106.42 | 86.25 | 0.89 | 20.22 | 17.453 |  | 1505 | 7 | 107 | 7
| Розетка штепсельная неутопленного типа при открытой проводке | 100 шт | 342.84 | 0.64 |  | 65.14 | 0.12 |  |  |  | 1391 | 2 |  | --
| Оплата труда рабочих |  | 342.84 |  |  | 65.14 |  |  | 21.35 |  | 1391
| Эксплуатация машин |  |  | 4.67 |  |  | 0.89 |  |  | 7.741 |  | 7
| в т.ч. эксплуатация |  |  | 4.03 |  |  | 0.77 |  |  | 5.742 |  | 5
| в т.ч. оплата труда механизаторов |  |  | 0.64 |  |  | 0.12 |  |  | 20.328 |  | 2
| Материалы |  |  |  | 106.42 |  |  | 20.22 |  | 5.3262 |  |  | 107
| Прямые затраты |  | 453.93 |  |  | 86.25 |  |  | 17.453 |  | 1505
| в т.ч. всего оплата труда |  | 343.48 |  |  | 65.26 |  |  | 21.35 |  | 1393
| Накладные расходы - |  | 326.31 | (НР=95%) |  | 62 |  |  | 18.2 |  | 1128 | (НР=81%)
| Сметная прибыль - |  | 223.26 | (СП=65%) |  | 42.42 |  |  | 17.08 |  | 724 | (СП=52%)
| Сметная стоимость |  | 1003.5 |  |  | 190.66 |  |  | 17.607 |  | 3357
34 | 20.4.03.07-0012 ФССЦ-2001 Минстрой РФ пр. № 1039/пр прим. | 0.19 | 833 | -- | 833 | 158.27 | -- | 158.27 | 15.07 |  | 2385 | -- | 2385 | --
| Розетка 250В/16А, IP44 для наружного монтажа с заземляющими контактами и с защитной шторкой (IP54) | 100 шт. | -- | -- |  | -- | -- |  |  |  | -- | -- |  | --
Кабельные линии
35 | 01-02-055-01 ФЕР-2001 Минстрой РФ пр. № 1039/пр | 1.5822 | 1047.5 | -- | -- | 1657.35 | -- | -- | 21.35 |  | 35385 | -- | -- | 198
| Разработка грунта вручную с креплениями в траншеях шириной до 2 м, глубиной до 2 м, группа грунтов 1 | 100 м3 | 1047.5 | -- |  | 1657.35 | -- |  |  |  | 35385 | -- |  | --
| Оплата труда рабочих |  | 1047.5 |  |  | 1657.35 |  |  | 21.35 |  | 35385
| Прямые затраты |  | 1047.5 |  |  | 1657.35 |  |  | 21.35 |  | 35385
| в т.ч. всего оплата труда |  | 1047.5 |  |  | 1657.35 |  |  | 21.35 |  | 35385
| Накладные расходы - |  | 838 | (НР=80%) |  | 1325.88 |  |  | 18.15 |  | 24061 | (НР=68%)
| Сметная прибыль - |  | 400.67 | (СП=38,25%) |  | 633.94 |  |  | 17.3 |  | 10969 | (СП=31%)
| Сметная стоимость |  | 2286.17 |  |  | 3617.18 |  |  | 19.467 |  | 70415
36 | 08-02-142-01 ФЕРм-2001 Минстрой РФ пр. № 1039/пр | 0.5274 | 308.28 | 256.27 | 1.02 | 162.59 | 135.16 | 0.54 | 10.169 |  | 1653 | 1076 | 3 | 3
| Устройство постели при одном кабеле в траншее | 100 м | 50.99 | 45.24 |  | 26.89 | 23.86 |  |  |  | 574 | 487 |  | 2
| Оплата труда рабочих |  | 50.99 |  |  | 26.89 |  |  | 21.35 |  | 574
| Эксплуатация машин |  |  | 256.27 |  |  | 135.16 |  |  | 7.96 |  | 1076
| в т.ч. эксплуатация |  |  | 211.03 |  |  | 111.3 |  |  | 5.291 |  | 589
| в т.ч. оплата труда механизаторов |  |  | 45.24 |  |  | 23.86 |  |  | 20.408 |  | 487
| Материалы |  |  |  | 1.02 |  |  | 0.54 |  | 6.2117 |  |  | 3
| Прямые затраты |  | 308.28 |  |  | 162.59 |  |  | 10.169 |  | 1653
| в т.ч. всего оплата труда |  | 96.23 |  |  | 50.75 |  |  | 21.35 |  | 1061
| Накладные расходы - |  | 91.42 | (НР=95%) |  | 48.21 |  |  | 17.83 |  | 859 | (НР=81%)
| Сметная прибыль - |  | 62.55 | (СП=65%) |  | 32.99 |  |  | 16.73 |  | 552 | (СП=52%)
| Сметная стоимость |  | 462.25 |  |  | 243.79 |  |  | 12.568 |  | 3064
37 | 02.3.01.02-0011 ФССЦ-2001 Минстрой РФ пр. № 1039/пр | 58.014 | 59.99 | -- | 59.99 | 3480.26 | -- | 3480.26 | 9.85 |  | 34280 | -- | 34280 | --
| Песок природный для строительных работ мелкий | м3 | -- | -- |  | -- | -- |  |  |  | -- | -- |  | --
38 | 01-02-061-01 ФЕР-2001 Минстрой РФ пр. № 1039/пр | 1.0548 | 663.75 | -- | -- | 700.12 | -- | -- | 21.35 |  | 14948 | -- | -- | 93
| Засыпка вручную траншей, пазух котлованов и ям, группа грунтов 1 | 100 м3 | 663.75 | -- |  | 700.12 | -- |  |  |  | 14948 | -- |  | --
| Оплата труда рабочих |  | 663.75 |  |  | 700.12 |  |  | 21.35 |  | 14948
| Прямые затраты |  | 663.75 |  |  | 700.12 |  |  | 21.35 |  | 14948
| в т.ч. всего оплата труда |  | 663.75 |  |  | 700.12 |  |  | 21.35 |  | 14948
| Накладные расходы - |  | 531 | (НР=80%) |  | 560.1 |  |  | 18.15 |  | 10164 | (НР=68%)
| Сметная прибыль - |  | 253.88 | (СП=38,25%) |  | 267.8 |  |  | 17.3 |  | 4634 | (СП=31%)
| Сметная стоимость |  | 1448.63 |  |  | 1528.02 |  |  | 19.467 |  | 29746
39 | 08-10-010-01 ФЕРм-2001 Минстрой РФ пр. № 1039/пр | 12.24 | 156.33 | -- | 16.79 | 1913.48 | -- | 205.51 | 19.734 |  | 37761 | -- | 1296 | 186
| Прокладка труб гофрированных ПВХ для защиты проводов и кабелей | 100 м | 139.54 | -- |  | 1707.97 | -- |  |  |  | 36465 | -- |  | --
| Оплата труда рабочих |  | 139.54 |  |  | 1707.97 |  |  | 21.35 |  | 36465
| Материалы |  |  |  | 16.79 |  |  | 205.51 |  | 6.3063 |  |  | 1296
| Прямые затраты |  | 156.33 |  |  | 1913.48 |  |  | 19.734 |  | 37761
| в т.ч. всего оплата труда |  | 139.54 |  |  | 1707.97 |  |  | 21.35 |  | 36465
| Накладные расходы - |  | 132.56 | (НР=95%) |  | 1622.57 |  |  | 18.2 |  | 29537 | (НР=81%)
| Сметная прибыль - |  | 90.7 | (СП=65%) |  | 1110.18 |  |  | 17.08 |  | 18962 | (СП=52%)
| Сметная стоимость |  | 379.59 |  |  | 4646.23 |  |  | 18.566 |  | 86260
40 | 20.2.12.03-0005 ФССЦ-2001 Минстрой РФ пр. № 1039/пр прим. | 122.4 | 250.3 | -- | 250.3 | 30636.72 | -- | 30636.72 | 7.793 |  | 238757 | -- | 238757 | --
| Трубы гибкие гофрированные двустенные "DKC" диаметром 110 мм (жесткая труба) | 10 м | -- | -- |  | -- | -- |  |  |  | -- | -- |  | --
41 | ПРАЙС Русский Свет, г.Барнаул /прайс-207/ | 206 | 42.58 | -- | 42.58 | 8770.72 | -- | 8770.72 | 6.127 | 1 | 53738 | -- | 53738 | --
| Муфта соединительная для двустен. дренажн. труб d110 ДКС 015110 | шт | -- | -- |  | -- | -- |  | 1 | 6.127 | -- | -- |  | --
42 | 08-02-148-01 ФЕРм-2001 Минстрой РФ пр. № 1039/пр | 12.24 | 179.05 | 45.57 | 37.57 | 2191.58 | 557.78 | 459.86 | 14.826 |  | 32492 | 3917 | 3511 | 122
| Кабель до 35 кВ в проложенных трубах, блоках и коробах, масса 1 м кабеля до 1 кг (в траншеях) | 100 м | 95.91 | 5.02 |  | 1173.94 | 61.44 |  |  |  | 25064 | 1255 |  | 5
| Оплата труда рабочих |  | 95.91 |  |  | 1173.94 |  |  | 21.35 |  | 25064
| Эксплуатация машин |  |  | 45.57 |  |  | 557.78 |  |  | 7.022 |  | 3917
| в т.ч. эксплуатация |  |  | 40.55 |  |  | 496.34 |  |  | 5.363 |  | 2662
| в т.ч. оплата труда механизаторов |  |  | 5.02 |  |  | 61.44 |  |  | 20.422 |  | 1255
| Материалы |  |  |  | 37.57 |  |  | 459.86 |  | 7.6373 |  |  | 3511
| Прямые затраты |  | 179.05 |  |  | 2191.58 |  |  | 14.826 |  | 32492
| в т.ч. всего оплата труда |  | 100.93 |  |  | 1235.38 |  |  | 21.35 |  | 26319
| Накладные расходы - |  | 95.88 | (НР=95%) |  | 1173.61 |  |  | 18.16 |  | 21318 | (НР=81%)
| Сметная прибыль - |  | 65.6 | (СП=65%) |  | 803 |  |  | 17.04 |  | 13686 | (СП=52%)
| Сметная стоимость |  | 340.54 |  |  | 4168.19 |  |  | 16.193 |  | 67496
43 | 21.1.06.07-0013 ФССЦ-2001 Минстрой РФ пр. № 1039/пр | 1.2434 | 18742.68 | -- | 18742.68 | 23304.27 | -- | 23304.27 | 6.095 |  | 142045 | -- | 142045 | --
| Кабель силовой с алюминиевыми жилами с изоляцией и оболочкой из ПВХ, не поддерживающий горение, бронированный, напряжением 0,66 кВ (ГОСТ 16442-80), марки АВБбШв, с числом жил - 4 и сечением 16 мм2 | 1000 м | -- | -- |  | -- | -- |  |  |  | -- | -- |  | --
44 | ПРАЙС Русский Свет, г.Барнаул /прайс-208/ | 6 | 450.3 | -- | 450.3 | 2701.81 | -- | 2701.81 | 6.127 | 1 | 16554 | -- | 16554 | --
| Муфта соединительная Стт(тп) 4х16/25 с гильзами; пайка бумаж. изол. 1кВ ИЭК UZM-BIS1-VN4-1625SP | шт | -- | -- |  | -- | -- |  | 1 | 6.127 | -- | -- |  | --
45 | ПРАЙС Русский Свет, г.Барнаул /прайс-209/ | 54 | 353.98 | -- | 353.98 | 19114.84 | -- | 19114.84 | 6.127 | 1 | 117117 | -- | 117117 | --
| Муфта кабельная концевая универс. 1кВ 4КВНтп-в-16/25 с наконеч. Подольск 4kvntpvx016x25 | шт | -- | -- |  | -- | -- |  | 1 | 6.127 | -- | -- |  | --
46 | 08-02-148-01 ФЕРм-2001 Минстрой РФ пр. № 1039/пр | 5.89 | 179.05 | 45.57 | 37.57 | 1054.61 | 268.41 | 221.29 | 14.826 |  | 15636 | 1885 | 1690 | 59
| Кабель до 35 кВ в проложенных трубах, блоках и коробах, масса 1 м кабеля до 1 кг (внутри опор) | 100 м | 95.91 | 5.02 |  | 564.91 | 29.57 |  |  |  | 12061 | 604 |  | 2
| Оплата труда рабочих |  | 95.91 |  |  | 564.91 |  |  | 21.35 |  | 12061
| Эксплуатация машин |  |  | 45.57 |  |  | 268.41 |  |  | 7.022 |  | 1885
| в т.ч. эксплуатация |  |  | 40.55 |  |  | 238.84 |  |  | 5.363 |  | 1281
| в т.ч. оплата труда механизаторов |  |  | 5.02 |  |  | 29.57 |  |  | 20.422 |  | 604
| Материалы |  |  |  | 37.57 |  |  | 221.29 |  | 7.6373 |  |  | 1690
| Прямые затраты |  | 179.05 |  |  | 1054.61 |  |  | 14.826 |  | 15636
| в т.ч. всего оплата труда |  | 100.93 |  |  | 594.48 |  |  | 21.35 |  | 12665
| Накладные расходы - |  | 95.88 | (НР=95%) |  | 564.75 |  |  | 18.16 |  | 10258 | (НР=81%)
| Сметная прибыль - |  | 65.6 | (СП=65%) |  | 386.41 |  |  | 17.04 |  | 6586 | (СП=52%)
| Сметная стоимость |  | 340.54 |  |  | 2005.77 |  |  | 16.193 |  | 32480
47 | 21.1.06.09-0152 ФССЦ-2001 Минстрой РФ пр. № 1039/пр | 0.60078 | 6920.41 | -- | 6920.41 | 4157.64 | -- | 4157.64 | 7.349 |  | 30556 | -- | 30556 | --
| Кабель силовой с медными жилами с поливинилхлоридной изоляцией и оболочкой, не распространяющий горение, с низким дымо- и газовыделением марки ВВГнг-LS, с числом жил - 3 и сечением 2,5 мм2 | 1000 м | -- | -- |  | -- | -- |  |  |  | -- | -- |  | --
48 | 01.7.06.08-0011 ФССЦ-2001 Минстрой РФ пр. № 1039/пр | 7.39 | 70.37 | -- | 70.37 | 520.03 | -- | 520.03 | 9.223 |  | 4796 | -- | 4796 | --
| Лента сигнальная "Электра" ЛСЭ 150 | 100 м | -- | -- |  | -- | -- |  |  |  | -- | -- |  | --
49 | ПРАЙС Русский Свет, г.Барнаул /прайс-210/ | 19 | 43.49 | -- | 43.49 | 826.35 | -- | 826.35 | 6.127 | 1 | 5063 | -- | 5063 | --
| Профиль монтаж. К106 У2 полоса (дл.2м) СОЭМИ 57 | шт | -- | -- |  | -- | -- |  | 1 | 6.127 | -- | -- |  | --
50 | 20.2.08.01-0001 ФССЦ-2001 Минстрой РФ пр. № 1039/пр прим. | 0.19 | 403 | -- | 403 | 76.57 | -- | 76.57 | 4.189 | 1 | 321 | -- | 321 | --
| DIN-рейка металлическая ТН 35/7,5 длиной 260 мм (25см) | 100 шт. | -- | -- |  | -- | -- |  | 1 | 4.189 | -- | -- |  | --
51 | ПРАЙС Компания ЭТМ , г.Барнаул /прайс-211/ | 19 | 6.51 | -- | 6.51 | 123.69 | -- | 123.69 | 6.127 | 1 | 758 | -- | 758 | --
| Накладка НТ-5 К-197 У2 (НТ-5) | шт | -- | -- |  | -- | -- |  | 1 | 6.127 | -- | -- |  | --
52 | ПРАЙС Русский Свет, г.Барнаул /прайс-212/ | 19 | 35.53 | -- | 35.53 | 674.99 | -- | 674.99 | 6.127 | 1 | 4136 | -- | 4136 | --
| Колодка клеммная для сетей уличного освещения КЕ10.3 ИЭК UZK-KKSUO-3 | шт | -- | -- |  | -- | -- |  | 1 | 6.127 | -- | -- |  | --
53 | ПРАЙС Русский Свет, г.Барнаул /прайс-213/ | 57 | 26.64 | -- | 26.64 | 1518.74 | -- | 1518.74 | 6.127 | 1 | 9305 | -- | 9305 | --
| Колодка клеммная для сетей уличного освещения КЕ10.1 ИЭК UZK-KKSUO-1 | шт | -- | -- |  | -- | -- |  | 1 | 6.127 | -- | -- |  | --
54 | 08-02-147-01 ФЕРм-2001 Минстрой РФ пр. № 1039/пр | 0.1 | 163.93 | 44.74 | 29.44 | 16.39 | 4.47 | 2.94 | 14.926 |  | 245 | 32 | 21 | 1
| Кабель до 35 кВ по установленным конструкциям и лоткам с креплением на поворотах и в конце трассы, масса 1 м кабеля до 1 кг | 100 м | 89.75 | 5.02 |  | 8.98 | 0.5 |  |  |  | 192 | 10 |  | --
| Оплата труда рабочих |  | 89.75 |  |  | 8.98 |  |  | 21.35 |  | 192
| Эксплуатация машин |  |  | 44.74 |  |  | 4.47 |  |  | 7.07 |  | 32
| в т.ч. эксплуатация |  |  | 39.72 |  |  | 3.97 |  |  | 5.383 |  | 22
| в т.ч. оплата труда механизаторов |  |  | 5.02 |  |  | 0.5 |  |  | 20.422 |  | 10
| Материалы |  |  |  | 29.44 |  |  | 2.94 |  | 7.2787 |  |  | 21
| Прямые затраты |  | 163.93 |  |  | 16.39 |  |  | 14.926 |  | 245
| в т.ч. всего оплата труда |  | 94.77 |  |  | 9.48 |  |  | 21.35 |  | 202
| Накладные расходы - |  | 90.03 | (НР=95%) |  | 9 |  |  | 18.16 |  | 164 | (НР=81%)
| Сметная прибыль - |  | 61.6 | (СП=65%) |  | 6.16 |  |  | 17.04 |  | 105 | (СП=52%)
| Сметная стоимость |  | 315.56 |  |  | 31.56 |  |  | 16.286 |  | 514
55 | 21.1.06.09-0151 ФССЦ-2001 Минстрой РФ пр. № 1039/пр | 0.0102 | 4832.12 | -- | 4832.12 | 49.29 | -- | 49.29 | 5.846 |  | 288 | -- | 288 | --
| Кабель силовой с медными жилами с поливинилхлоридной изоляцией и оболочкой, не распространяющий горение, с низким дымо- и газовыделением марки ВВГнг-LS, с числом жил - 3 и сечением 1,5 мм2 | 1000 м | -- | -- |  | -- | -- |  |  |  | -- | -- |  | --
Заземление
56 | 08-02-471-04 ФЕРм-2001 Минстрой РФ пр. № 1039/пр | 3.8 | 610.14 | 45.45 | 486.76 | 2318.53 | 172.71 | 1849.69 | 4.922 |  | 11413 | 1145 | 3946 | 32
| Заземлитель вертикальный из круглой стали диаметром 16 мм | 10 шт | 77.93 | 3.51 |  | 296.13 | 13.34 |  |  |  | 6322 | 273 |  | 1
| Оплата труда рабочих |  | 77.93 |  |  | 296.13 |  |  | 21.35 |  | 6322
| Эксплуатация машин |  |  | 45.45 |  |  | 172.71 |  |  | 6.629 |  | 1145
| в т.ч. эксплуатация |  |  | 41.94 |  |  | 159.37 |  |  | 5.473 |  | 872
| в т.ч. оплата труда механизаторов |  |  | 3.51 |  |  | 13.34 |  |  | 20.444 |  | 273
| Материалы |  |  |  | 486.76 |  |  | 1849.69 |  | 2.1329 |  |  | 3946
| Прямые затраты |  | 610.14 |  |  | 2318.53 |  |  | 4.922 |  | 11413
| в т.ч. всего оплата труда |  | 81.44 |  |  | 309.47 |  |  | 21.35 |  | 6595
| Накладные расходы - |  | 77.37 | (НР=95%) |  | 294 |  |  | 18.17 |  | 5342 | (НР=81%)
| Сметная прибыль - |  | 52.94 | (СП=65%) |  | 201.16 |  |  | 17.05 |  | 3429 | (СП=52%)
| Сметная стоимость |  | 740.44 |  |  | 2813.69 |  |  | 7.173 |  | 20184
57 | ПРАЙС Русский Свет, г.Барнаул /прайс-214/ | 38 | 788.26 | -- | 788.26 | 29953.76 | -- | 29953.76 | 6.127 | 1 | 183527 | -- | 183527 | --
| Комплект заземлителя верт. (дл.2х1.5м) ДКС NE1104 | шт | -- | -- |  | -- | -- |  | 1 | 6.127 | -- | -- |  | --
58 | 08-02-472-02 ФЕРм-2001 Минстрой РФ пр. № 1039/пр | 0.57 | 1115.5 | 64.45 | 895.01 | 635.84 | 36.74 | 510.16 | 5.066 |  | 3221 | 249 | 1073 | 9
| Заземлитель горизонтальный из стали полосовой сечением 160 мм2 | 100 м | 156.04 | 5.52 |  | 88.94 | 3.15 |  |  |  | 1899 | 64 |  | --
| Оплата труда рабочих |  | 156.04 |  |  | 88.94 |  |  | 21.35 |  | 1899
| Эксплуатация машин |  |  | 64.45 |  |  | 36.74 |  |  | 6.777 |  | 249
| в т.ч. эксплуатация |  |  | 58.93 |  |  | 33.59 |  |  | 5.498 |  | 185
| в т.ч. оплата труда механизаторов |  |  | 5.52 |  |  | 3.15 |  |  | 20.429 |  | 64
| Материалы |  |  |  | 895.01 |  |  | 510.16 |  | 2.1032 |  |  | 1073
| Прямые затраты |  | 1115.5 |  |  | 635.84 |  |  | 5.066 |  | 3221
| в т.ч. всего оплата труда |  | 161.56 |  |  | 92.09 |  |  | 21.35 |  | 1963
| Накладные расходы - |  | 153.48 | (НР=95%) |  | 87.48 |  |  | 18.18 |  | 1590 | (НР=81%)
| Сметная прибыль - |  | 105.01 | (СП=65%) |  | 59.86 |  |  | 17.05 |  | 1021 | (СП=52%)
| Сметная стоимость |  | 1374 |  |  | 783.18 |  |  | 7.447 |  | 5832
59 | ПРАЙС Русский Свет, г.Барнаул /прайс-215/ | 57 | 35.89 | -- | 35.89 | 2045.86 | -- | 2045.86 | 6.127 | 1 | 12535 | -- | 12535 | --
| Полоса 40х4 оцинк. (уп.38м) ДКС NC2444 | м | -- | -- |  | -- | -- |  | 1 | 6.127 | -- | -- |  | --
60 | 08-02-472-09 ФЕРм-2001 Минстрой РФ пр. № 1039/пр прим. | 0.76 | 870.11 | 60.98 | 608.91 | 661.28 | 46.34 | 462.77 | 7.013 |  | 4638 | 308 | 1081 | 16
| Проводник заземляющий открыто по строительным основаниям из круглой стали диаметром 12 мм (10мм) | 100 м | 200.22 | 4.77 |  | 152.17 | 3.63 |  |  |  | 3249 | 74 |  | --
| Оплата труда рабочих |  | 200.22 |  |  | 152.17 |  |  | 21.35 |  | 3249
| Эксплуатация машин |  |  | 60.98 |  |  | 46.34 |  |  | 6.644 |  | 308
| в т.ч. эксплуатация |  |  | 56.21 |  |  | 42.71 |  |  | 5.475 |  | 234
| в т.ч. оплата труда механизаторов |  |  | 4.77 |  |  | 3.63 |  |  | 20.419 |  | 74
| Материалы |  |  |  | 608.91 |  |  | 462.77 |  | 2.3364 |  |  | 1081
| Прямые затраты |  | 870.11 |  |  | 661.28 |  |  | 7.013 |  | 4638
| в т.ч. всего оплата труда |  | 204.99 |  |  | 155.8 |  |  | 21.35 |  | 3323
| Накладные расходы - |  | 194.74 | (НР=95%) |  | 148 |  |  | 18.19 |  | 2691 | (НР=81%)
| Сметная прибыль - |  | 133.24 | (СП=65%) |  | 101.27 |  |  | 17.06 |  | 1728 | (СП=52%)
| Сметная стоимость |  | 1198.09 |  |  | 910.55 |  |  | 9.947 |  | 9057
61 | ПРАЙС Русский Свет, г.Барнаул /прайс-216/ | 76 | 17.31 | -- | 17.31 | 1315.2 | -- | 1315.2 | 6.127 | 1 | 8058 | -- | 8058 | --
| Пруток стальной оцинк. d10 (уп.80м) ДКС NC1010 | м | -- | -- |  | -- | -- |  | 1 | 6.127 | -- | -- |  | --
| Итого прямые затраты по смете: | руб. |  |  |  | 442346.82 | 7902.33 | 422489.9 | 6.343 | 7.433 | 2805933 | 58733 | 2491970 | 1343
|  | руб. |  |  |  | 11954.58 | 1081.47 |  | 21.273 | 5.898 | 255230 | 22083 |  | 89
| Стоимость оборудования - | руб. |  |  |  | 14375.96 |  |  | 4.154 |  | 59723
| Транспортные расходы - | руб. |  |  |  | 399.62 |  |  | 3.791 |  | 1515
| Заготовительно-складские расходы - | руб. |  |  |  | 164.64 |  |  | 3.79 |  | 624
| Всего, стоимость оборудования - | руб. |  |  |  | 14940.22 |  |  | 4.141 |  | 61862
| Стоимость монтажных работ - | руб. |  |  |  | 256549.19 |  |  | 6.653 |  | 1706718
| Материалы - | руб. |  |  |  | 3865.4 |  |  | 3.99 |  | 15423
| Всего оплата труда - | руб. |  |  |  | 5604.83 |  |  | 21.327 |  | 119532
| Стоимость материалов и конструкций - | руб. |  |  |  | 245949.92 |  |  | 6.366 |  | 1565726
| Накладные расходы - | руб. |  |  |  | 5324.59 |  |  | 18.184 |  | 96821
| Сметная прибыль - | руб. |  |  |  | 3643.14 |  |  | 17.061 |  | 62157
| Всего, стоимость монтажных работ - | руб. |  |  |  | 265516.92 |  |  | 7.027 |  | 1865696
| Нормативная трудоемкость - | чел.-ч | [11 empty] | 586
| Сметная заработная плата - | руб. |  |  |  | 5604.83 |  |  | 21.327 |  | 119532
| Стоимость общестроительных работ - | руб. |  |  |  | 69904.8 |  |  | 7.549 |  | 527696
| Материалы - | руб. |  |  |  | 4534.94 |  |  | 8.021 |  | 36374
| Всего оплата труда - | руб. |  |  |  | 7431.22 |  |  | 21.232 |  | 157781
| Стоимость материалов и конструкций - | руб. |  |  |  | 8862.54 |  |  | 7.954 |  | 70489
| Местные и неучтенные материалы | руб. |  |  |  | 43384.29 |  |  | 5.358 |  | 232440
| Накладные расходы - | руб. |  |  |  | 7437.32 |  |  | 18.036 |  | 134137
| Сметная прибыль - | руб. |  |  |  | 3823.93 |  |  | 16.981 |  | 64933
| Всего, стоимость общестроительных работ - | руб. |  |  |  | 81166.05 |  |  | 8.954 |  | 726766
| Нормативная трудоемкость - | чел.-ч | [11 empty] | 847
| Сметная заработная плата - | руб. |  |  |  | 7431.22 |  |  | 21.232 |  | 157781
| Стоимость металломонтажных работ - | руб. |  |  |  | 101516.86 |  |  | 5.041 |  | 511795
| Стоимость материалов и конструкций - | руб. |  |  |  | 101516.86 |  |  | 5.041 |  | 511795
| Всего, стоимость металломонтажных работ - | руб. |  |  |  | 101516.86 |  |  | 5.041 |  | 511795
| Итого по смете: | руб. |  |  |  | 463140.05 |  |  | 6.836 |  | 3166119
| Нормативная трудоемкость - | чел.-ч | [11 empty] | 1432
| Сметная заработная плата - | руб. |  |  |  | 13036.05 |  |  | 21.273 |  | 277313
| Составил: |  |  |  | А.К.Бугаенко