## Лист1
СОГЛАСОВАНО: | [11 empty] | УТВЕРЖДАЮ:
Заместитель Главы Администрации | [11 empty] | Глава города Рубцовска
города Рубцовска-начальник управления
Приложение №4 к информационной карте
Администрация города рубцовска
(наименование стройки)
[6 empty] | ЛОКАЛЬНЫЙ СМЕТНЫЙ РАСЧЕТ № | 04-01-02 изм.1
(локальная смета)
на выполнение работ по благоустройству набережной им.Н.Ф.Петрова в городе Рубцовске (освещение моста)
(наименование работ и затрат, наименование объекта)
Основание: ИОС1.С
[5 empty] | Сметная стоимость в базисном уровне цен |  |  |  | (БУЦ) |  |  | 36,016 | тыс.руб.
[5 empty] | Расчетный индекс изменения сметной стоимости |  |  |  | Иис |  |  | 6,994
[5 empty] | Сметная стоимость в текущем уровне цен |  |  |  | (ТУЦ) |  |  | 251,907 | тыс.руб.
[5 empty] | Нормативная трудоемкость | [6 empty] | 92 | чел.-ч
[5 empty] | Средства на оплату труда | [6 empty] | 19,572 | тыс.руб.
Составлена в ценах на 01.01.2001г Пересчет по индексам на 1.05.2018 г. | [13 empty] | руб.
№ п.п. | Шифр и номер позиции норматива | Количество | Стоимость единицы |  |  | Базисная стоимость |  |  | Индекс |  | Текущая стоимость |  |  | Затр.труда
|  |  | Всего | экспл. машин | материалов | Всего | экспл. машин | материалов | Всего | экспл. машин | Всего | экспл. машин | материалов | рабочих ч.час
| Наименование работ и затрат | Единица измерения | оплаты труда | в т.ч. опл. труда | возврат мат. | оплаты труда | в т.ч. опл. труда | возврат мат. | оплаты труда | материалов | оплаты труда | в т.ч. опл. труда | возврат мат. | механиза-торов
1 | 2 | 3 | 4 | 5 | 6 | 7 | 8 | 9 | 10 | 11 | 12 | 13 | 14 | 15
1 | 08-03-573-04 ФЕРм-2001 Минстрой РФ пр. № 1039/пр | 1 | 65.16 | 38.65 | 3 | 65.16 | 38.65 | 3 | 11.536 |  | 752 | 229 | 21 | 2
| Шкаф (пульт) управления навесной, высота, ширина и глубина до 600х600х350 мм | шт | 23.51 | 3.97 |  | 23.51 | 3.97 |  |  |  | 502 | 81 |  | --
| Оплата труда рабочих |  | 23.51 |  |  | 23.51 |  |  | 21.35 |  | 502
| Эксплуатация машин |  |  | 38.65 |  |  | 38.65 |  |  | 5.918 |  | 229
| в т.ч. эксплуатация |  |  | 34.68 |  |  | 34.68 |  |  | 4.258 |  | 148
| в т.ч. оплата труда механизаторов |  |  | 3.97 |  |  | 3.97 |  |  | 20.421 |  | 81
| Материалы |  |  |  | 3 |  |  | 3 |  | 7.0037 |  |  | 21
| Прямые затраты |  | 65.16 |  |  | 65.16 |  |  | 11.536 |  | 752
| в т.ч. всего оплата труда |  | 27.48 |  |  | 27.48 |  |  | 21.35 |  | 583
| Накладные расходы - |  | 26.11 | (НР=95%) |  | 26.11 |  |  | 18.09 |  | 472 | (НР=81%)
| Сметная прибыль - |  | 17.86 | (СП=65%) |  | 17.86 |  |  | 16.97 |  | 303 | (СП=52%)
| Сметная стоимость |  | 109.13 |  |  | 109.13 |  |  | 13.992 |  | 1527
2 | 20.4.04.03-0002 ФССЦ-2001 Минстрой РФ пр. № 1039/пр прим. | 1 | 487.91 | -- | 487.91 | 487.91 | -- | 487.91 | 5.95 |  | 2903 | -- | 2903 | --
| Щиты с монтажной панелью ЩМП-1, размером 395х310х220 мм, степень защиты IP54 (IP65) | шт. | -- | -- |  | -- | -- |  |  |  | -- | -- |  | --
3 | 08-03-575-01 ФЕРм-2001 Минстрой РФ пр. № 1039/пр | 4 | 11.51 | -- | 0.4 | 46.04 | -- | 1.6 | 20.88 |  | 961 | -- | 12 | 4
| Прибор или аппарат | шт | 11.11 | -- |  | 44.44 | -- |  |  |  | 949 | -- |  | --
| Оплата труда рабочих |  | 11.11 |  |  | 44.44 |  |  | 21.35 |  | 949
| Материалы |  |  |  | 0.4 |  |  | 1.6 |  | 7.8375 |  |  | 12
| Прямые затраты |  | 11.51 |  |  | 46.04 |  |  | 20.88 |  | 961
| в т.ч. всего оплата труда |  | 11.11 |  |  | 44.44 |  |  | 21.35 |  | 949
| Накладные расходы - |  | 10.55 | (НР=95%) |  | 42.22 |  |  | 18.2 |  | 769 | (НР=81%)
| Сметная прибыль - |  | 7.22 | (СП=65%) |  | 28.89 |  |  | 17.08 |  | 493 | (СП=52%)
| Сметная стоимость |  | 29.29 |  |  | 117.14 |  |  | 18.977 |  | 2223
4 | 62.1.01.09-0018 ФССЦ-2001 Минстрой РФ пр. № 1039/пр | 1 | 29.62 | -- | 29.62 | 29.62 | -- | 29.62 | 8.671 |  | 257 | -- | 257 | --
| Выключатели автоматические "IEK" ВА47-29 3Р 25А, характеристика С | шт. | -- | -- |  | -- | -- |  |  |  | -- | -- |  | --
5 | ПРАЙС Магазин электротоваров "ЭДС", г.Барнаул /прайс-206/ | 3 | 115.15 | -- | 115.15 | 345.45 | -- | 345.45 | 3.79 | 1 | 1309 | -- | 1309 | --
| Автоматический Выключатель Дифф. тока АВДТ 32 C16 арт.MAD22-5-016-C-30 ИЭК | шт | -- | -- |  | -- | -- |  | 1 | 3.79 | -- | -- |  | --
6 | 08-03-591-08 ФЕРм-2001 Минстрой РФ пр. № 1039/пр | 0.01 | 453.93 | 4.67 | 106.42 | 4.54 | 0.05 | 1.06 | 17.453 |  | 79 | -- | 6 | --
| Розетка штепсельная неутопленного типа при открытой проводке | 100 шт | 342.84 | 0.64 |  | 3.43 | 0.01 |  |  |  | 73 | -- |  | --
| Оплата труда рабочих |  | 342.84 |  |  | 3.43 |  |  | 21.35 |  | 73
| Эксплуатация машин |  |  | 4.67 |  |  | 0.05 |  |  | 7.741 |  | --
| в т.ч. эксплуатация |  |  | 4.03 |  |  | 0.04 |  |  | 5.742 |  | --
| в т.ч. оплата труда механизаторов |  |  | 0.64 |  |  | 0.01 |  |  | 20.328 |  | --
| Материалы |  |  |  | 106.42 |  |  | 1.06 |  | 5.3262 |  |  | 6
| Прямые затраты |  | 453.93 |  |  | 4.54 |  |  | 17.453 |  | 79
| в т.ч. всего оплата труда |  | 343.48 |  |  | 3.44 |  |  | 21.35 |  | 73
| Накладные расходы - |  | 326.31 | (НР=95%) |  | 3.26 |  |  | 18.2 |  | 59 | (НР=81%)
| Сметная прибыль - |  | 223.26 | (СП=65%) |  | 2.23 |  |  | 17.08 |  | 38 | (СП=52%)
| Сметная стоимость |  | 1003.5 |  |  | 10.03 |  |  | 17.547 |  | 176
7 | 20.4.03.07-0012 ФССЦ-2001 Минстрой РФ пр. № 1039/пр прим. | 0.01 | 833 | -- | 833 | 8.33 | -- | 8.33 | 15.07 |  | 126 | -- | 126 | --
| Розетка 250В/16А, IP44 для наружного монтажа с заземляющими контактами и с защитной шторкой (IP54) | 100 шт. | -- | -- |  | -- | -- |  |  |  | -- | -- |  | --
8 | 21.1.06.09-0152 ФССЦ-2001 Минстрой РФ пр. № 1039/пр | 0.00102 | 6920.41 | -- | 6920.41 | 7.06 | -- | 7.06 | 7.349 |  | 52 | -- | 52 | --
| Кабель силовой с медными жилами с поливинилхлоридной изоляцией и оболочкой, не распространяющий горение, с низким дымо- и газовыделением марки ВВГнг-LS, с числом жил - 3 и сечением 2,5 мм2 | 1000 м | -- | -- |  | -- | -- |  |  |  | -- | -- |  | --
9 | 08-02-407-16 ФЕРм-2001 Минстрой РФ пр. № 1039/пр | 0.78 | 891.52 | 172.85 | 469.76 | 695.38 | 134.82 | 366.41 | 11.969 |  | 8323 | 931 | 3247 | 21
| Труба стальная по установленным конструкциям, по фермам, колоннам и другим стальным конструкциям, диаметр до 40 мм | 100 м | 248.91 | 16.06 |  | 194.15 | 12.53 |  |  |  | 4145 | 256 |  | 1
| Оплата труда рабочих |  | 248.91 |  |  | 194.15 |  |  | 21.35 |  | 4145
| Эксплуатация машин |  |  | 172.85 |  |  | 134.82 |  |  | 6.906 |  | 931
| в т.ч. эксплуатация |  |  | 156.79 |  |  | 122.29 |  |  | 5.521 |  | 675
| в т.ч. оплата труда механизаторов |  |  | 16.06 |  |  | 12.53 |  |  | 20.428 |  | 256
| Материалы |  |  |  | 469.76 |  |  | 366.41 |  | 8.8605 |  |  | 3247
| Прямые затраты |  | 891.52 |  |  | 695.38 |  |  | 11.969 |  | 8323
| в т.ч. всего оплата труда |  | 264.97 |  |  | 206.68 |  |  | 21.35 |  | 4401
| Накладные расходы - |  | 251.72 | (НР=95%) |  | 196.34 |  |  | 18.16 |  | 3565 | (НР=81%)
| Сметная прибыль - |  | 172.23 | (СП=65%) |  | 134.34 |  |  | 17.04 |  | 2289 | (СП=52%)
| Сметная стоимость |  | 1315.47 |  |  | 1026.07 |  |  | 13.817 |  | 14177
10 | ПРАЙС Русский Свет, г.Барнаул /прайс-217/ | 26 | 79.38 | -- | 79.38 | 2063.99 | -- | 2063.99 | 6.127 | 1 | 12646 | -- | 12646 | --
| Труба жесткая оцинк. d16х1х3000мм (дл.3м) ДКС 6008-16L3 | шт | -- | -- |  | -- | -- |  | 1 | 6.127 | -- | -- |  | --
11 | 08-02-407-03 ФЕРм-2001 Минстрой РФ пр. № 1039/пр | 0.06 | 739.83 | 171.35 | 212.03 | 44.39 | 10.28 | 12.72 | 16.315 |  | 724 | 74 | 193 | 2
| Труба стальная по установленным конструкциям, по стенам с креплением скобами, диаметр до 50 мм | 100 м | 356.45 | 18.33 |  | 21.39 | 1.1 |  |  |  | 457 | 22 |  | --
| Оплата труда рабочих |  | 356.45 |  |  | 21.39 |  |  | 21.35 |  | 457
| Эксплуатация машин |  |  | 171.35 |  |  | 10.28 |  |  | 7.154 |  | 74
| в т.ч. эксплуатация |  |  | 153.02 |  |  | 9.18 |  |  | 5.565 |  | 52
| в т.ч. оплата труда механизаторов |  |  | 18.33 |  |  | 1.1 |  |  | 20.415 |  | 22
| Материалы |  |  |  | 212.03 |  |  | 12.72 |  | 15.2537 |  |  | 193
| Прямые затраты |  | 739.83 |  |  | 44.39 |  |  | 16.315 |  | 724
| в т.ч. всего оплата труда |  | 374.78 |  |  | 22.49 |  |  | 21.35 |  | 479
| Накладные расходы - |  | 356.04 | (НР=95%) |  | 21.36 |  |  | 18.16 |  | 388 | (НР=81%)
| Сметная прибыль - |  | 243.61 | (СП=65%) |  | 14.62 |  |  | 17.04 |  | 249 | (СП=52%)
| Сметная стоимость |  | 1339.48 |  |  | 80.37 |  |  | 16.934 |  | 1361
12 | ПРАЙС Русский Свет, г.Барнаул /прайс-218/ | 2 | 318.09 | -- | 318.09 | 636.17 | -- | 636.17 | 6.127 | 1 | 3898 | -- | 3898 | --
| Труба жесткая оцинк. d50х1.2х3000мм (дл.3м) ДКС 6008-50L3 | шт | -- | -- |  | -- | -- |  | 1 | 6.127 | -- | -- |  | --
13 | 08-02-411-01 ФЕРм-2001 Минстрой РФ пр. № 1039/пр | 0.48 | 1009.54 | 147.98 | 600.62 | 484.58 | 71.03 | 288.3 | 11.065 |  | 5362 | 412 | 2276 | 13
| Рукав металлический наружным диаметром до 48 мм | 100 м | 260.94 | 4.52 |  | 125.25 | 2.17 |  |  |  | 2674 | 44 |  | --
| Оплата труда рабочих |  | 260.94 |  |  | 125.25 |  |  | 21.35 |  | 2674
| Эксплуатация машин |  |  | 147.98 |  |  | 71.03 |  |  | 5.798 |  | 412
| в т.ч. эксплуатация |  |  | 143.46 |  |  | 68.86 |  |  | 5.337 |  | 368
| в т.ч. оплата труда механизаторов |  |  | 4.52 |  |  | 2.17 |  |  | 20.414 |  | 44
| Материалы |  |  |  | 600.62 |  |  | 288.3 |  | 7.8936 |  |  | 2276
| Прямые затраты |  | 1009.54 |  |  | 484.58 |  |  | 11.065 |  | 5362
| в т.ч. всего оплата труда |  | 265.46 |  |  | 127.42 |  |  | 21.35 |  | 2718
| Накладные расходы - |  | 252.19 | (НР=95%) |  | 121.05 |  |  | 18.19 |  | 2202 | (НР=81%)
| Сметная прибыль - |  | 172.55 | (СП=65%) |  | 82.82 |  |  | 17.07 |  | 1414 | (СП=52%)
| Сметная стоимость |  | 1434.28 |  |  | 688.45 |  |  | 13.041 |  | 8978
14 | ПРАЙС Русский Свет, г.Барнаул /прайс-219/ | 48 | 86.62 | -- | 86.62 | 4157.64 | -- | 4157.64 | 6.127 | 1 | 25474 | -- | 25474 | --
| Металлорукав в EVA изоляции гладкой DN d15мм сер. (уп.50м) ДКС 607E016 | м | -- | -- |  | -- | -- |  | 1 | 6.127 | -- | -- |  | --
15 | 08-02-411-02 ФЕРм-2001 Минстрой РФ пр. № 1039/пр | 0.03 | 1032.19 | 162.19 | 600.78 | 30.97 | 4.87 | 18.02 | 11.101 |  | 344 | 29 | 143 | 1
| Рукав металлический наружным диаметром до 60 мм | 100 м | 269.22 | 6.53 |  | 8.08 | 0.2 |  |  |  | 172 | 4 |  | --
| Оплата труда рабочих |  | 269.22 |  |  | 8.08 |  |  | 21.35 |  | 172
| Эксплуатация машин |  |  | 162.19 |  |  | 4.87 |  |  | 5.971 |  | 29
| в т.ч. эксплуатация |  |  | 155.66 |  |  | 4.67 |  |  | 5.365 |  | 25
| в т.ч. оплата труда механизаторов |  |  | 6.53 |  |  | 0.2 |  |  | 20.41 |  | 4
| Материалы |  |  |  | 600.78 |  |  | 18.02 |  | 7.8925 |  |  | 143
| Прямые затраты |  | 1032.19 |  |  | 30.97 |  |  | 11.101 |  | 344
| в т.ч. всего оплата труда |  | 275.75 |  |  | 8.28 |  |  | 21.35 |  | 176
| Накладные расходы - |  | 261.96 | (НР=95%) |  | 7.86 |  |  | 18.18 |  | 143 | (НР=81%)
| Сметная прибыль - |  | 179.24 | (СП=65%) |  | 5.38 |  |  | 17.06 |  | 92 | (СП=52%)
| Сметная стоимость |  | 1473.39 |  |  | 44.2 |  |  | 13.1 |  | 579
16 | ПРАЙС Русский Свет, г.Барнаул /прайс-220/ | 3 | 415.23 | -- | 415.23 | 1245.7 | -- | 1245.7 | 6.127 | 1 | 7632 | -- | 7632 | --
| Металлорукав в EVA изоляции гладкой DN d50мм сер. (уп.25м) ДКС 607E050 | м | -- | -- |  | -- | -- |  | 1 | 6.127 | -- | -- |  | --
17 | 08-02-148-01 ФЕРм-2001 Минстрой РФ пр. № 1039/пр | 1.26 | 179.05 | 45.57 | 37.57 | 225.61 | 57.42 | 47.34 | 14.826 |  | 3345 | 403 | 362 | 13
| Кабель до 35 кВ в проложенных трубах, блоках и коробах, масса 1 м кабеля до 1 кг | 100 м | 95.91 | 5.02 |  | 120.85 | 6.33 |  |  |  | 2580 | 129 |  | 1
| Оплата труда рабочих |  | 95.91 |  |  | 120.85 |  |  | 21.35 |  | 2580
| Эксплуатация машин |  |  | 45.57 |  |  | 57.42 |  |  | 7.022 |  | 403
| в т.ч. эксплуатация |  |  | 40.55 |  |  | 51.09 |  |  | 5.363 |  | 274
| в т.ч. оплата труда механизаторов |  |  | 5.02 |  |  | 6.33 |  |  | 20.422 |  | 129
| Материалы |  |  |  | 37.57 |  |  | 47.34 |  | 7.6373 |  |  | 362
| Прямые затраты |  | 179.05 |  |  | 225.61 |  |  | 14.826 |  | 3345
| в т.ч. всего оплата труда |  | 100.93 |  |  | 127.18 |  |  | 21.35 |  | 2709
| Накладные расходы - |  | 95.88 | (НР=95%) |  | 120.81 |  |  | 18.16 |  | 2194 | (НР=81%)
| Сметная прибыль - |  | 65.6 | (СП=65%) |  | 82.66 |  |  | 17.04 |  | 1409 | (СП=52%)
| Сметная стоимость |  | 340.54 |  |  | 429.08 |  |  | 16.193 |  | 6948
18 | 21.1.06.09-0152 ФССЦ-2001 Минстрой РФ пр. № 1039/пр | 0.12852 | 6920.41 | -- | 6920.41 | 889.41 | -- | 889.41 | 7.349 |  | 6537 | -- | 6537 | --
| Кабель силовой с медными жилами с поливинилхлоридной изоляцией и оболочкой, не распространяющий горение, с низким дымо- и газовыделением марки ВВГнг-LS, с числом жил - 3 и сечением 2,5 мм2 | 1000 м | -- | -- |  | -- | -- |  |  |  | -- | -- |  | --
19 | ПРАЙС Русский Свет, г.Барнаул /прайс-221/ | 64 | 84.05 | -- | 84.05 | 5379.45 | -- | 5379.45 | 6.127 | 1 | 32960 | -- | 32960 | --
| Муфта труба-труба d16мм IP66/IP67 никелированная латунь ДКС 6110-16N | шт | -- | -- |  | -- | -- |  | 1 | 6.127 | -- | -- |  | --
20 | ПРАЙС Русский Свет, г.Барнаул /прайс-222/ | 30 | 106.21 | -- | 106.21 | 3186.36 | -- | 3186.36 | 6.127 | 1 | 19523 | -- | 19523 | --
| Муфта металлорукав DN 15-жесткая труба d16мм IP66/IP67 никелированная латунь ДКС 6117-16N | шт | -- | -- |  | -- | -- |  | 1 | 6.127 | -- | -- |  | --
21 | ПРАЙС Русский Свет, г.Барнаул /прайс-224/ | 8 | 30.76 | -- | 30.76 | 246.12 | -- | 246.12 | 6.127 | 1 | 1508 | -- | 1508 | --
| Поворот на 90град. d16х1мм оцинк. ДКС 6013-16L | шт | -- | -- |  | -- | -- |  | 1 | 6.127 | -- | -- |  | --
22 | ПРАЙС Русский Свет, г.Барнаул /прайс-225/ | 28 | 79.48 | -- | 79.48 | 2225.32 | -- | 2225.32 | 6.127 | 1 | 13635 | -- | 13635 | --
| Муфта металлорукав-коробка DN 15 М16х1.5 наруж. резьба ДКС 6014-1616 | шт | -- | -- |  | -- | -- |  | 1 | 6.127 | -- | -- |  | --
23 | ПРАЙС Русский Свет, г.Барнаул /прайс-228/ | 6 | 384.38 | -- | 384.38 | 2306.26 | -- | 2306.26 | 6.127 | 1 | 14130 | -- | 14130 | --
| Муфта труба-труба d50мм IP66/IP67 никелированная латунь ДКС 6110-50 | шт | -- | -- |  | -- | -- |  | 1 | 6.127 | -- | -- |  | --
24 | ПРАЙС Русский Свет, г.Барнаул /прайс-229/ | 1 | 533.53 | -- | 533.53 | 533.53 | -- | 533.53 | 6.127 | 1 | 3269 | -- | 3269 | --
| Муфта металлорукав DN 40-жесткая труба d50мм IP66/IP67 никелированная латунь ДКС 6117-5040 | шт | -- | -- |  | -- | -- |  | 1 | 6.127 | -- | -- |  | --
25 | ПРАЙС Русский Свет, г.Барнаул /прайс-231/ | 1 | 532.89 | -- | 532.89 | 532.89 | -- | 532.89 | 6.127 | 1 | 3265 | -- | 3265 | --
| Муфта металлорукав-коробка DN 50 М50х1.5 наруж. резьба ДКС 6014-50A | шт | -- | -- |  | -- | -- |  | 1 | 6.127 | -- | -- |  | --
26 | ПРАЙС Русский Свет, г.Барнаул /прайс-235/ | 2 | 138.9 | -- | 138.9 | 277.8 | -- | 277.8 | 6.127 | 1 | 1702 | -- | 1702 | --
| Поворот на 90град. d50х1.2мм оцинк. ДКС 6013-50 | шт | -- | -- |  | -- | -- |  | 1 | 6.127 | -- | -- |  | --
27 | 08-03-596-07 ФЕРм-2001 Минстрой РФ пр. № 1039/пр | 0.08 | 19062.39 | 14729.07 | 1293.83 | 1525 | 1178.33 | 103.51 | 8.635 |  | 13168 | 7410 | 567 | 25
| Прожектор, отдельно устанавливаемый на стальной мачте, с лампой мощностью 500 Вт | 100 шт | 3039.49 | 1401.92 |  | 243.16 | 112.15 |  |  |  | 5191 | 2292 |  | 8
| Оплата труда рабочих |  | 3039.49 |  |  | 243.16 |  |  | 21.35 |  | 5191
| Эксплуатация машин |  |  | 14729.07 |  |  | 1178.33 |  |  | 6.289 |  | 7410
| в т.ч. эксплуатация |  |  | 13327.15 |  |  | 1066.18 |  |  | 4.801 |  | 5118
| в т.ч. оплата труда механизаторов |  |  | 1401.92 |  |  | 112.15 |  |  | 20.434 |  | 2292
| Материалы |  |  |  | 1293.83 |  |  | 103.51 |  | 5.467 |  |  | 567
| Прямые затраты |  | 19062.39 |  |  | 1525 |  |  | 8.635 |  | 13168
| в т.ч. всего оплата труда |  | 4441.41 |  |  | 355.31 |  |  | 21.35 |  | 7483
| Накладные расходы - |  | 4219.34 | (НР=95%) |  | 337.55 |  |  | 17.96 |  | 6061 | (НР=81%)
| Сметная прибыль - |  | 2886.92 | (СП=65%) |  | 230.95 |  |  | 16.85 |  | 3891 | (СП=52%)
| Сметная стоимость |  | 26168.65 |  |  | 2093.49 |  |  | 11.044 |  | 23120
28 | ПРАЙС Русский Свет, г.Барнаул /прайс-238/ | 4 | 1584.02 | -- | 1584.02 | 6336.09 | -- | 6336.09 | 6.127 | 1 | 38821 | -- | 38821 | --
| Прожектор LED СДО04-200 SMD 200Вт IP65 6500К сер. ИЭК LPDO401-200-K03 | шт | -- | -- |  | -- | -- |  | 1 | 6.127 | -- | -- |  | --
29 | ПРАЙС Русский Свет, г.Барнаул /прайс-238/ | 4 | 127.18 | -- | 127.18 | 508.72 | -- | 508.72 | 6.127 | 1 | 3117 | -- | 3117 | --
| Прожектор LED СДО 05-20 20Вт IP65 6500К SMD сер. ИЭК LPDO501-20-K03 | шт | -- | -- |  | -- | -- |  | 1 | 6.127 | -- | -- |  | --
| Итого прямые затраты по смете: | руб. |  |  |  | 34525.47 | 1495.44 | 32245.78 | 6.541 | 6.346 | 225820 | 9488 | 199588 | 81
|  | руб. |  |  |  | 784.25 | 138.45 |  | 21.229 | 6.19 | 16744 | 2829 |  | 10
| Стоимость оборудования - | руб. |  |  |  | 375.07 |  |  | 4.175 |  | 1566
| Транспортные расходы - | руб. |  |  |  | 10.36 |  |  | 3.764 |  | 39
| Заготовительно-складские расходы - | руб. |  |  |  | 4.27 |  |  | 3.747 |  | 16
| Всего, стоимость оборудования - | руб. |  |  |  | 389.71 |  |  | 4.162 |  | 1622
| Стоимость монтажных работ - | руб. |  |  |  | 34150.4 |  |  | 6.567 |  | 224254
| Материалы - | руб. |  |  |  | 841.96 |  |  | 8.106 |  | 6825
| Всего оплата труда - | руб. |  |  |  | 922.7 |  |  | 21.212 |  | 19572
| Стоимость материалов и конструкций - | руб. |  |  |  | 31028.75 |  |  | 6.162 |  | 191197
| Накладные расходы - | руб. |  |  |  | 876.56 |  |  | 18.087 |  | 15854
| Сметная прибыль - | руб. |  |  |  | 599.75 |  |  | 16.97 |  | 10178
| Всего, стоимость монтажных работ - | руб. |  |  |  | 35626.71 |  |  | 7.025 |  | 250286
| Нормативная трудоемкость - | чел.-ч | [11 empty] | 92
| Сметная заработная плата - | руб. |  |  |  | 922.7 |  |  | 21.212 |  | 19572
| Итого по смете: | руб. |  |  |  | 36016.42 |  |  | 6.994 |  | 251907
| Нормативная трудоемкость - | чел.-ч | [11 empty] | 92
| Сметная заработная плата - | руб. |  |  |  | 922.7 |  |  | 21.212 |  | 19572
| Составил: |  |  |  | А.К.Бугаенко