## Лист1
Приложение №6 к информационной карте
Администрация города Рубцовска
(наименование стройки)
[6 empty] | ЛОКАЛЬНЫЙ СМЕТНЫЙ РАСЧЕТ № | 05-01-02 изм.1
(локальная смета)
на | на выполнение работ по благоустройству набережной им.Н.Ф.Петрова в городе Рубцовске (устройство площадок и проездов)
(наименование работ и затрат, наименование объекта)
Основание: ПЗУ
[5 empty] | Сметная стоимость в базисном уровне цен |  |  |  | (БУЦ) |  |  | 1021,561 | тыс.руб.
[5 empty] | Расчетный индекс изменения сметной стоимости |  |  |  | Иис |  |  | 7,939
[5 empty] | Сметная стоимость в текущем уровне цен |  |  |  | (ТУЦ) |  |  | 8110,53 | тыс.руб.
[5 empty] | Нормативная трудоемкость | [6 empty] | 5176 | чел.-ч
[5 empty] | Средства на оплату труда | [6 empty] | 932,177 | тыс.руб.
Составлена в ценах на 01.01.2001г Пересчет по индексам на 1.05.2018 г. | [13 empty] | руб.
№ п.п. | Шифр и номер позиции норматива | Количество | Стоимость единицы |  |  | Базисная стоимость |  |  | Индекс |  | Текущая стоимость |  |  | Затр.труда
|  |  | Всего | экспл. машин | материалов | Всего | экспл. машин | материалов | Всего | экспл. машин | Всего | экспл. машин | материалов | рабочих ч.час
| Наименование работ и затрат | Единица измерения | оплаты труда | в т.ч. опл. труда | возврат мат. | оплаты труда | в т.ч. опл. труда | возврат мат. | оплаты труда | материалов | оплаты труда | в т.ч. опл. труда | возврат мат. | механиза-торов
1 | 2 | 3 | 4 | 5 | 6 | 7 | 8 | 9 | 10 | 11 | 12 | 13 | 14 | 15
Покрытие тротуара А1(924,2 м2, Lбк=9,2+141,4 м)
1 | 27-02-010-02 ФЕР-2001 Минстрой РФ пр. № 1039/пр | 1.414 | 4412.47 | 78.78 | 3690.05 | 6239.23 | 111.39 | 5217.73 | 7.888 |  | 49217 | 853 | 28933 | 108
| Установка бортовых камней бетонных при других видах покрытий | 100 м | 643.64 | 9.64 |  | 910.11 | 13.63 |  |  |  | 19431 | 279 |  | 1
| Оплата труда рабочих |  | 643.64 |  |  | 910.11 |  |  | 21.35 |  | 19431
| Эксплуатация машин |  |  | 78.78 |  |  | 111.39 |  |  | 7.658 |  | 853
| в т.ч. эксплуатация |  |  | 69.14 |  |  | 97.76 |  |  | 5.876 |  | 574
| в т.ч. оплата труда механизаторов |  |  | 9.64 |  |  | 13.63 |  |  | 20.442 |  | 279
| Материалы |  |  |  | 3690.05 |  |  | 5217.73 |  | 5.5451 |  |  | 28933
| Прямые затраты |  | 4412.47 |  |  | 6239.23 |  |  | 7.888 |  | 49217
| в т.ч. всего оплата труда |  | 653.28 |  |  | 923.74 |  |  | 21.35 |  | 19710
| Накладные расходы - |  | 927.66 | (НР=142%) |  | 1311.71 |  |  | 18.18 |  | 23848 | (НР=121%)
| Сметная прибыль - |  | 527.52 | (СП=80,75%) |  | 745.92 |  |  | 17.17 |  | 12811 | (СП=65%)
| Сметная стоимость |  | 5867.65 |  |  | 8296.86 |  |  | 10.35 |  | 85876
2 | 04.1.02.05-0006 ФССЦ-2001 Минстрой РФ пр. № 1039/пр | 8.3426 | -592.76 | -- | -592.76 | -4945.16 | -- | -4945.16 | 5.633 |  | -27857 | -- | -27857 | --
| Бетон тяжелый, класс В15 (М200) | м3 | -- | -- |  | -- | -- |  |  |  | -- | -- |  | --
3 | 04.1.02.05-0003 ФССЦ-2001 Минстрой РФ пр. № 1039/пр | 10.2402 | 560 | -- | 560 | 5734.51 | -- | 5734.51 | 5.199 |  | 29815 | -- | 29815 | --
| Бетон тяжелый, класс В7,5 (М100) | м3 | -- | -- |  | -- | -- |  |  |  | -- | -- |  | --
4 | 02.2.04.03-0003 ФССЦ-2001 Минстрой РФ пр. № 1039/пр | 6.2103 | 60 | -- | 60 | 372.62 | -- | 372.62 | 13.535 |  | 5043 | -- | 5043 | --
| Смесь песчано-гравийная природная | м3 | -- | -- |  | -- | -- |  |  |  | -- | -- |  | --
5 | Прайс ИП Секрета /прайс-01/ | 142 | 56.64 | -- | 56.64 | 8043.48 | -- | 8043.48 | 6.127 | 1 | 49282 | -- | 49282 | --
| Бордюр дорожный 1000х300х150мм | шт | -- | -- |  | -- | -- |  | 1 | 6.127 | -- | -- |  | --
6 | 27-02-010-02 ФЕР-2001 Минстрой РФ пр. № 1039/пр ФЕР сборник 27 прил. 27.3 п.3.8 | 0.092 | 3901.95 | 78.78 | 3179.53 | 358.98 | 7.25 | 292.52 | 8.195 |  | 2942 | 56 | 1622 | 7
| Установка бортовых камней бетонных при других видах покрытий. Бортовые камни сечением 100х200 мм при других видах покрытия, применен коэффициент к стоимости бетона В15 (М200) - 0,86; раствора цементного - 0,33 | 100 м | 643.64 | 9.64 |  | 59.21 | 0.89 |  |  |  | 1264 | 18 |  | --
| Оплата труда рабочих |  | 643.64 |  |  | 59.21 |  |  | 21.35 |  | 1264
| Эксплуатация машин |  |  | 78.78 |  |  | 7.25 |  |  | 7.658 |  | 56
| в т.ч. эксплуатация |  |  | 69.14 |  |  | 6.36 |  |  | 5.876 |  | 38
| в т.ч. оплата труда механизаторов |  |  | 9.64 |  |  | 0.89 |  |  | 20.442 |  | 18
| Материалы |  |  |  | 3179.53 |  |  | 292.52 |  | 5.5451 |  |  | 1622
| Прямые затраты |  | 3901.95 |  |  | 358.98 |  |  | 8.195 |  | 2942
| в т.ч. всего оплата труда |  | 653.28 |  |  | 60.1 |  |  | 21.35 |  | 1282
| Накладные расходы - |  | 927.66 | (НР=142%) |  | 85.34 |  |  | 18.18 |  | 1552 | (НР=121%)
| Сметная прибыль - |  | 527.52 | (СП=80,75%) |  | 48.53 |  |  | 17.17 |  | 834 | (СП=65%)
| Сметная стоимость |  | 5357.13 |  |  | 492.86 |  |  | 10.81 |  | 5328
7 | 04.1.02.05-0006 ФССЦ-2001 Минстрой РФ пр. № 1039/пр | 0.5428 | -592.76 | -- | -592.76 | -321.75 | -- | -321.75 | 5.633 |  | -1812 | -- | -1812 | --
| Бетон тяжелый, класс В15 (М200) | м3 | -- | -- |  | -- | -- |  |  |  | -- | -- |  | --
8 | 04.1.02.05-0003 ФССЦ-2001 Минстрой РФ пр. № 1039/пр | 0.57242 | 560 | -- | 560 | 320.56 | -- | 320.56 | 5.199 |  | 1667 | -- | 1667 | --
| Бетон тяжелый, класс В7,5 (М100) | м3 | -- | -- |  | -- | -- |  |  |  | -- | -- |  | --
9 | 02.2.04.03-0003 ФССЦ-2001 Минстрой РФ пр. № 1039/пр | 0.74078 | 60 | -- | 60 | 44.45 | -- | 44.45 | 13.535 |  | 602 | -- | 602 | --
| Смесь песчано-гравийная природная | м3 | -- | -- |  | -- | -- |  |  |  | -- | -- |  | --
10 | Прайс ИП Секрета /прайс-01/ | 9 | 23.28 | -- | 23.28 | 209.51 | -- | 209.51 | 6.127 | 1 | 1284 | -- | 1284 | --
| Бордюр дорожный 1000х200х80мм | шт | -- | -- |  | -- | -- |  | 1 | 6.127 | -- | -- |  | --
11 | 27-06-026-01 ФЕР-2001 Минстрой РФ пр. № 1039/пр | 0.27726 | 39.1 | 39.1 | -- | 10.84 | 10.84 | -- | 8.359 |  | 91 | 91 | -- | --
| Розлив вяжущих материалов | т | -- | 7.15 |  | -- | 1.98 |  |  |  | -- | 40 |  | --
| Эксплуатация машин |  |  | 39.1 |  |  | 10.84 |  |  | 8.359 |  | 91
| в т.ч. эксплуатация |  |  | 31.95 |  |  | 8.86 |  |  | 5.663 |  | 51
| в т.ч. оплата труда механизаторов |  |  | 7.15 |  |  | 1.98 |  |  | 20.406 |  | 40
| Прямые затраты |  | 39.1 |  |  | 10.84 |  |  | 8.359 |  | 91
| в т.ч. всего оплата труда |  | 7.15 |  |  | 1.98 |  |  | 21.35 |  | 40
| Накладные расходы - |  | 10.15 | (НР=142%) |  | 2.82 |  |  | 17.39 |  | 49 | (НР=121%)
| Сметная прибыль - |  | 5.77 | (СП=80,75%) |  | 1.6 |  |  | 16.43 |  | 26 | (СП=65%)
| Сметная стоимость |  | 55.03 |  |  | 15.26 |  |  | 10.878 |  | 166
12 | 01.2.01.01-0001 ФССЦ-2001 Минстрой РФ пр. № 1039/пр | 0.28558 | 1487.6 | -- | 1487.6 | 424.83 | -- | 424.83 | 13.544 |  | 5754 | -- | 5754 | --
| Битумы нефтяные дорожные жидкие, класс МГ, СГ (СГ 70/130) | т | -- | -- |  | -- | -- |  |  |  | -- | -- |  | --
13 | 68-10-1 ФЕРр-2001 Минстрой РФ пр. № 1039/пр | 1.0582 | 50446.55 | 3689.91 | 46463.94 | 53383 | 3904.7 | 49168.56 | 7.21 |  | 384870 | 27243 | 351014 | 32
| Устройство выравнивающего слоя из асфальтобетонной смеси с применением укладчиков асфальтобетона | 100 т | 292.7 | 412.19 |  | 309.74 | 436.18 |  |  |  | 6613 | 8923 |  | 32
| Оплата труда рабочих |  | 292.7 |  |  | 309.74 |  |  | 21.35 |  | 6613
| Эксплуатация машин |  |  | 3689.91 |  |  | 3904.7 |  |  | 6.977 |  | 27243
| в т.ч. эксплуатация |  |  | 3277.72 |  |  | 3468.52 |  |  | 5.282 |  | 18320
| в т.ч. оплата труда механизаторов |  |  | 412.19 |  |  | 436.18 |  |  | 20.458 |  | 8923
| Материалы |  |  |  | 46463.94 |  |  | 49168.56 |  | 7.139 |  |  | 351014
| Прямые затраты |  | 50446.55 |  |  | 53383 |  |  | 7.21 |  | 384870
| в т.ч. всего оплата труда |  | 704.89 |  |  | 745.92 |  |  | 21.35 |  | 15536
| Накладные расходы - |  | 733.09 | (НР=104%) |  | 775.76 |  |  | 17.62 |  | 13672 | (НР=88%)
| Сметная прибыль - |  | 422.93 | (СП=60%) |  | 447.55 |  |  | 16.66 |  | 7457 | (СП=48%)
| Сметная стоимость |  | 51602.57 |  |  | 54606.3 |  |  | 7.435 |  | 405999
14 | 04.2.01.02-0011 ФССЦ-2001 Минстрой РФ пр. № 1039/пр | 106.8791 | -459.91 | -- | -459.91 | -49154.77 | -- | -49154.77 | 7.279 |  | -357778 | -- | -357778 | --
| Смеси асфальтобетонные дорожные, аэродромные и асфальтобетон (горячие для пористого асфальтобетона щебеночные и гравийные), марка I | т | -- | -- |  | -- | -- |  |  |  | -- | -- |  | --
15 | 04.2.01.01-0038 ФССЦ-2001 Минстрой РФ пр. № 1039/пр | 106.8791 | 571.6 | -- | 571.6 | 61092.1 | -- | 61092.1 | 6.929 |  | 423333 | -- | 423333 | --
| Смеси асфальтобетонные дорожные, аэродромные и асфальтобетон (горячие для плотного асфальтобетона мелко и крупнозернистые, песчаные), марка II, тип Г | т | -- | -- |  | -- | -- |  |  |  | -- | -- |  | --
Покрытие тротуара А2(106,6 м2, Lбк=105,2 м)
16 | 27-02-010-02 ФЕР-2001 Минстрой РФ пр. № 1039/пр ФЕР сборник 27 прил. 27.3 п.3.8 | 1.052 | 3901.95 | 78.78 | 3179.53 | 4104.86 | 82.88 | 3344.87 | 8.195 |  | 33639 | 635 | 18548 | 80
| Установка бортовых камней бетонных при других видах покрытий. Бортовые камни сечением 100х200 мм при других видах покрытия, применен коэффициент к стоимости бетона В15 (М200) - 0,86; раствора цементного - 0,33 | 100 м | 643.64 | 9.64 |  | 677.11 | 10.14 |  |  |  | 14456 | 207 |  | 1
| Оплата труда рабочих |  | 643.64 |  |  | 677.11 |  |  | 21.35 |  | 14456
| Эксплуатация машин |  |  | 78.78 |  |  | 82.88 |  |  | 7.658 |  | 635
| в т.ч. эксплуатация |  |  | 69.14 |  |  | 72.74 |  |  | 5.876 |  | 428
| в т.ч. оплата труда механизаторов |  |  | 9.64 |  |  | 10.14 |  |  | 20.442 |  | 207
| Материалы |  |  |  | 3179.53 |  |  | 3344.87 |  | 5.5451 |  |  | 18548
| Прямые затраты |  | 3901.95 |  |  | 4104.86 |  |  | 8.195 |  | 33639
| в т.ч. всего оплата труда |  | 653.28 |  |  | 687.25 |  |  | 21.35 |  | 14663
| Накладные расходы - |  | 927.66 | (НР=142%) |  | 975.9 |  |  | 18.18 |  | 17743 | (НР=121%)
| Сметная прибыль - |  | 527.52 | (СП=80,75%) |  | 554.95 |  |  | 17.17 |  | 9531 | (СП=65%)
| Сметная стоимость |  | 5357.13 |  |  | 5635.7 |  |  | 10.808 |  | 60913
17 | 04.1.02.05-0006 ФССЦ-2001 Минстрой РФ пр. № 1039/пр | 6.2068 | -592.76 | -- | -592.76 | -3679.14 | -- | -3679.14 | 5.633 |  | -20725 | -- | -20725 | --
| Бетон тяжелый, класс В15 (М200) | м3 | -- | -- |  | -- | -- |  |  |  | -- | -- |  | --
18 | 04.1.02.05-0003 ФССЦ-2001 Минстрой РФ пр. № 1039/пр | 6.8675 | 560 | -- | 560 | 3845.78 | -- | 3845.78 | 5.199 |  | 19995 | -- | 19995 | --
| Бетон тяжелый, класс В7,5 (М100) | м3 | -- | -- |  | -- | -- |  |  |  | -- | -- |  | --
19 | 02.2.04.03-0003 ФССЦ-2001 Минстрой РФ пр. № 1039/пр | 11.6793 | 60 | -- | 60 | 700.76 | -- | 700.76 | 13.535 |  | 9485 | -- | 9485 | --
| Смесь песчано-гравийная природная | м3 | -- | -- |  | -- | -- |  |  |  | -- | -- |  | --
20 | Прайс ИП Секрета /прайс-01/ | 105 | 23.28 | -- | 23.28 | 2444.24 | -- | 2444.24 | 6.127 | 1 | 14976 | -- | 14976 | --
| Бордюр дорожный 1000х200х80мм | шт | -- | -- |  | -- | -- |  | 1 | 6.127 | -- | -- |  | --
21 | 27-04-003-01 ФЕР-2001 Минстрой РФ пр. № 1039/пр | 0.1066 | 3120.28 | 2707.67 | 25.62 | 332.62 | 288.64 | 2.73 | 9.46 |  | 3147 | 2242 | 24 | 5
| Устройство оснований и покрытий из песчано-гравийных или щебеночно-песчаных смесей однослойных толщиной 12 см | 1000 м2 | 386.99 | 329.19 |  | 41.25 | 35.09 |  |  |  | 881 | 717 |  | 3
| Оплата труда рабочих |  | 386.99 |  |  | 41.25 |  |  | 21.35 |  | 881
| Эксплуатация машин |  |  | 2707.67 |  |  | 288.64 |  |  | 7.766 |  | 2242
| в т.ч. эксплуатация |  |  | 2378.48 |  |  | 253.55 |  |  | 6.013 |  | 1525
| в т.ч. оплата труда механизаторов |  |  | 329.19 |  |  | 35.09 |  |  | 20.434 |  | 717
| Материалы |  |  |  | 25.62 |  |  | 2.73 |  | 8.9221 |  |  | 24
| Прямые затраты |  | 3120.28 |  |  | 332.62 |  |  | 9.46 |  | 3147
| в т.ч. всего оплата труда |  | 716.18 |  |  | 76.34 |  |  | 21.35 |  | 1598
| Накладные расходы - |  | 1016.98 | (НР=142%) |  | 108.41 |  |  | 17.83 |  | 1933 | (НР=121%)
| Сметная прибыль - |  | 578.32 | (СП=80,75%) |  | 61.65 |  |  | 16.85 |  | 1039 | (СП=65%)
| Сметная стоимость |  | 4715.57 |  |  | 502.68 |  |  | 12.173 |  | 6119
22 | 02.2.04.03-0003 ФССЦ-2001 Минстрой РФ пр. № 1039/пр | 15.6062 | 60 | -- | 60 | 936.37 | -- | 936.37 | 13.535 |  | 12674 | -- | 12674 | --
| Смесь песчано-гравийная природная | м3 | -- | -- |  | -- | -- |  |  |  | -- | -- |  | --
23 | 27-06-026-01 ФЕР-2001 Минстрой РФ пр. № 1039/пр | 0.08528 | 39.1 | 39.1 | -- | 3.33 | 3.33 | -- | 8.359 |  | 28 | 28 | -- | --
| Розлив вяжущих материалов | т | -- | 7.15 |  | -- | 0.61 |  |  |  | -- | 12 |  | --
| Эксплуатация машин |  |  | 39.1 |  |  | 3.33 |  |  | 8.359 |  | 28
| в т.ч. эксплуатация |  |  | 31.95 |  |  | 2.72 |  |  | 5.663 |  | 16
| в т.ч. оплата труда механизаторов |  |  | 7.15 |  |  | 0.61 |  |  | 20.406 |  | 12
| Прямые затраты |  | 39.1 |  |  | 3.33 |  |  | 8.359 |  | 28
| в т.ч. всего оплата труда |  | 7.15 |  |  | 0.61 |  |  | 21.35 |  | 12
| Накладные расходы - |  | 10.15 | (НР=142%) |  | 0.87 |  |  | 17.39 |  | 15 | (НР=121%)
| Сметная прибыль - |  | 5.77 | (СП=80,75%) |  | 0.49 |  |  | 16.43 |  | 8 | (СП=65%)
| Сметная стоимость |  | 55.03 |  |  | 4.69 |  |  | 10.874 |  | 51
24 | 01.2.01.01-0001 ФССЦ-2001 Минстрой РФ пр. № 1039/пр | 0.087838 | 1487.6 | -- | 1487.6 | 130.67 | -- | 130.67 | 13.544 |  | 1770 | -- | 1770 | --
| Битумы нефтяные дорожные жидкие, класс МГ, СГ (СГ 70/130) | т | -- | -- |  | -- | -- |  |  |  | -- | -- |  | --
25 | 27-07-001-04 ФЕР-2001 Минстрой РФ пр. № 1039/пр | 1.066 | 251.77 | 52.15 | 101.4 | 268.38 | 55.59 | 108.09 | 13.356 |  | 3585 | 160 | 1190 | 11
| Устройство асфальтобетонных покрытий дорожек и тротуаров двухслойных верхний слой из песчаной асфальтобетонной смеси толщиной 3 см | 100 м2 | 98.22 | 0.5 |  | 104.7 | 0.53 |  |  |  | 2235 | 11 |  | --
| Оплата труда рабочих |  | 98.22 |  |  | 104.7 |  |  | 21.35 |  | 2235
| Эксплуатация машин |  |  | 52.15 |  |  | 55.59 |  |  | 2.887 |  | 160
| в т.ч. эксплуатация |  |  | 51.65 |  |  | 55.06 |  |  | 2.716 |  | 149
| в т.ч. оплата труда механизаторов |  |  | 0.5 |  |  | 0.53 |  |  | 20.5 |  | 11
| Материалы |  |  |  | 101.4 |  |  | 108.09 |  | 10.9967 |  |  | 1190
| Прямые затраты |  | 251.77 |  |  | 268.38 |  |  | 13.356 |  | 3585
| в т.ч. всего оплата труда |  | 98.72 |  |  | 105.23 |  |  | 21.35 |  | 2246
| Накладные расходы - |  | 140.18 | (НР=142%) |  | 149.43 |  |  | 18.19 |  | 2718 | (НР=121%)
| Сметная прибыль - |  | 79.72 | (СП=80,75%) |  | 84.98 |  |  | 17.18 |  | 1460 | (СП=65%)
| Сметная стоимость |  | 471.67 |  |  | 502.8 |  |  | 15.44 |  | 7763
26 | 04.2.01.01-0038 ФССЦ-2001 Минстрой РФ пр. № 1039/пр | 7.3967 | 571.6 | -- | 571.6 | 4227.93 | -- | 4227.93 | 6.929 |  | 29297 | -- | 29297 | --
| Смеси асфальтобетонные дорожные, аэродромные и асфальтобетон (горячие для плотного асфальтобетона мелко и крупнозернистые, песчаные), марка II, тип Г | т | -- | -- |  | -- | -- |  |  |  | -- | -- |  | --
Покрытие проезда А3(353,9 м2, Lбк=75,3 м)
27 | 27-02-010-02 ФЕР-2001 Минстрой РФ пр. № 1039/пр | 0.753 | 4412.47 | 78.78 | 3690.05 | 3322.59 | 59.32 | 2778.61 | 7.888 |  | 26209 | 454 | 15407 | 57
| Установка бортовых камней бетонных при других видах покрытий | 100 м | 643.64 | 9.64 |  | 484.66 | 7.26 |  |  |  | 10348 | 148 |  | 1
| Оплата труда рабочих |  | 643.64 |  |  | 484.66 |  |  | 21.35 |  | 10348
| Эксплуатация машин |  |  | 78.78 |  |  | 59.32 |  |  | 7.658 |  | 454
| в т.ч. эксплуатация |  |  | 69.14 |  |  | 52.06 |  |  | 5.876 |  | 306
| в т.ч. оплата труда механизаторов |  |  | 9.64 |  |  | 7.26 |  |  | 20.442 |  | 148
| Материалы |  |  |  | 3690.05 |  |  | 2778.61 |  | 5.5451 |  |  | 15407
| Прямые затраты |  | 4412.47 |  |  | 3322.59 |  |  | 7.888 |  | 26209
| в т.ч. всего оплата труда |  | 653.28 |  |  | 491.92 |  |  | 21.35 |  | 10496
| Накладные расходы - |  | 927.66 | (НР=142%) |  | 698.53 |  |  | 18.18 |  | 12700 | (НР=121%)
| Сметная прибыль - |  | 527.52 | (СП=80,75%) |  | 397.23 |  |  | 17.17 |  | 6822 | (СП=65%)
| Сметная стоимость |  | 5867.65 |  |  | 4418.34 |  |  | 10.35 |  | 45731
28 | 04.1.02.05-0006 ФССЦ-2001 Минстрой РФ пр. № 1039/пр | 4.4427 | -592.76 | -- | -592.76 | -2633.45 | -- | -2633.45 | 5.633 |  | -14835 | -- | -14835 | --
| Бетон тяжелый, класс В15 (М200) | м3 | -- | -- |  | -- | -- |  |  |  | -- | -- |  | --
29 | 04.1.02.05-0003 ФССЦ-2001 Минстрой РФ пр. № 1039/пр | 5.4718 | 560 | -- | 560 | 3064.2 | -- | 3064.2 | 5.199 |  | 15931 | -- | 15931 | --
| Бетон тяжелый, класс В7,5 (М100) | м3 | -- | -- |  | -- | -- |  |  |  | -- | -- |  | --
30 | 02.2.04.03-0003 ФССЦ-2001 Минстрой РФ пр. № 1039/пр | 5.5886 | 60 | -- | 60 | 335.31 | -- | 335.31 | 13.535 |  | 4539 | -- | 4539 | --
| Смесь песчано-гравийная природная | м3 | -- | -- |  | -- | -- |  |  |  | -- | -- |  | --
31 | Прайс ИП Секрета /прайс-01/ | 76 | 56.64 | -- | 56.64 | 4304.96 | -- | 4304.96 | 6.127 | 1 | 26377 | -- | 26377 | --
| Бордюр дорожный 1000х300х150мм | шт | -- | -- |  | -- | -- |  | 1 | 6.127 | -- | -- |  | --
32 | 27-06-026-01 ФЕР-2001 Минстрой РФ пр. № 1039/пр | 0.10617 | 39.1 | 39.1 | -- | 4.15 | 4.15 | -- | 8.359 |  | 35 | 35 | -- | --
| Розлив вяжущих материалов | т | -- | 7.15 |  | -- | 0.76 |  |  |  | -- | 15 |  | --
| Эксплуатация машин |  |  | 39.1 |  |  | 4.15 |  |  | 8.359 |  | 35
| в т.ч. эксплуатация |  |  | 31.95 |  |  | 3.39 |  |  | 5.663 |  | 20
| в т.ч. оплата труда механизаторов |  |  | 7.15 |  |  | 0.76 |  |  | 20.406 |  | 15
| Прямые затраты |  | 39.1 |  |  | 4.15 |  |  | 8.359 |  | 35
| в т.ч. всего оплата труда |  | 7.15 |  |  | 0.76 |  |  | 21.35 |  | 15
| Накладные расходы - |  | 10.15 | (НР=142%) |  | 1.08 |  |  | 17.39 |  | 19 | (НР=121%)
| Сметная прибыль - |  | 5.77 | (СП=80,75%) |  | 0.61 |  |  | 16.43 |  | 10 | (СП=65%)
| Сметная стоимость |  | 55.03 |  |  | 5.84 |  |  | 10.959 |  | 64
33 | 01.2.01.01-0001 ФССЦ-2001 Минстрой РФ пр. № 1039/пр | 0.10936 | 1487.6 | -- | 1487.6 | 162.68 | -- | 162.68 | 13.544 |  | 2203 | -- | 2203 | --
| Битумы нефтяные дорожные жидкие, класс МГ, СГ (СГ 70/130) | т | -- | -- |  | -- | -- |  |  |  | -- | -- |  | --
34 | 68-10-1 ФЕРр-2001 Минстрой РФ пр. № 1039/пр | 0.49688 | 50446.55 | 3689.91 | 46463.94 | 25065.67 | 1833.43 | 23086.8 | 7.21 |  | 180714 | 12792 | 164817 | 15
| Устройство выравнивающего слоя из асфальтобетонной смеси с применением укладчиков асфальтобетона | 100 т | 292.7 | 412.19 |  | 145.44 | 204.81 |  |  |  | 3105 | 4190 |  | 15
| Оплата труда рабочих |  | 292.7 |  |  | 145.44 |  |  | 21.35 |  | 3105
| Эксплуатация машин |  |  | 3689.91 |  |  | 1833.43 |  |  | 6.977 |  | 12792
| в т.ч. эксплуатация |  |  | 3277.72 |  |  | 1628.62 |  |  | 5.282 |  | 8602
| в т.ч. оплата труда механизаторов |  |  | 412.19 |  |  | 204.81 |  |  | 20.458 |  | 4190
| Материалы |  |  |  | 46463.94 |  |  | 23086.8 |  | 7.139 |  |  | 164817
| Прямые затраты |  | 50446.55 |  |  | 25065.67 |  |  | 7.21 |  | 180714
| в т.ч. всего оплата труда |  | 704.89 |  |  | 350.25 |  |  | 21.35 |  | 7295
| Накладные расходы - |  | 733.09 | (НР=104%) |  | 364.25 |  |  | 17.62 |  | 6420 | (НР=88%)
| Сметная прибыль - |  | 422.93 | (СП=60%) |  | 210.15 |  |  | 16.66 |  | 3502 | (СП=48%)
| Сметная стоимость |  | 51602.57 |  |  | 25640.06 |  |  | 7.435 |  | 190636
35 | 04.2.01.02-0011 ФССЦ-2001 Минстрой РФ пр. № 1039/пр | 50.1844 | -459.91 | -- | -459.91 | -23080.32 | -- | -23080.32 | 7.279 |  | -167992 | -- | -167992 | --
| Смеси асфальтобетонные дорожные, аэродромные и асфальтобетон (горячие для пористого асфальтобетона щебеночные и гравийные), марка I | т | -- | -- |  | -- | -- |  |  |  | -- | -- |  | --
36 | 04.2.01.01-0036 ФССЦ-2001 Минстрой РФ пр. № 1039/пр | 50.1844 | 512.4 | -- | 512.4 | 25714.5 | -- | 25714.5 | 7.182 |  | 184680 | -- | 184680 | --
| Смеси асфальтобетонные дорожные, аэродромные и асфальтобетон (горячие для плотного асфальтобетона мелко и крупнозернистые, песчаные), марка II, тип Б | т | -- | -- |  | -- | -- |  |  |  | -- | -- |  | --
Покрытие проезда А4(359,1 м2, Lбк=69,5 м)
37 | 01-01-014-04 ФЕР-2001 Минстрой РФ пр. № 1039/пр | 0.30722 | 5016.61 | 4821.56 | 3.25 | 1541.18 | 1481.26 | 1 | 10.598 |  | 16333 | 15064 | 11 | 8
| Разработка грунта с погрузкой на автомобили-самосвалы экскаваторами с ковшом вместимостью 0,25 м3, группа грунтов 1 | 1000 м3 | 191.8 | 822.32 |  | 58.92 | 252.63 |  |  |  | 1258 | 5156 |  | 22
| Оплата труда рабочих |  | 191.8 |  |  | 58.92 |  |  | 21.35 |  | 1258
| Эксплуатация машин |  |  | 4821.56 |  |  | 1481.26 |  |  | 10.17 |  | 15064
| в т.ч. эксплуатация |  |  | 3999.24 |  |  | 1228.63 |  |  | 8.065 |  | 9908
| в т.ч. оплата труда механизаторов |  |  | 822.32 |  |  | 252.63 |  |  | 20.408 |  | 5156
| Материалы |  |  |  | 3.25 |  |  | 1 |  | 10.5842 |  |  | 11
| Прямые затраты |  | 5016.61 |  |  | 1541.18 |  |  | 10.598 |  | 16333
| в т.ч. всего оплата труда |  | 1014.12 |  |  | 311.55 |  |  | 21.35 |  | 6414
| Накладные расходы - |  | 963.41 | (НР=95%) |  | 295.98 |  |  | 17.55 |  | 5195 | (НР=81%)
| Сметная прибыль - |  | 431 | (СП=42,5%) |  | 132.41 |  |  | 16.47 |  | 2181 | (СП=34%)
| Сметная стоимость |  | 6411.03 |  |  | 1969.57 |  |  | 12.038 |  | 23709
38 | 01-02-057-01 ФЕР-2001 Минстрой РФ пр. № 1039/пр ФЕР сборник 1 прил. 1.12 п.3.187 Кзтр=1,2 | 0.061459 | 1104.48 | -- | -- | 67.88 | -- | -- | 21.35 |  | 1449 | -- | -- | 9
| Разработка грунта вручную в траншеях глубиной до 2 м без креплений с откосами, группа грунтов 1. Доработка вручную, зачистка дна и стенок с выкидкой грунта в котлованах и траншеях, разработанных механизированным способом, применен коэффициент к затратам и оплате труда рабочих-строителей - 1,2 | 100 м3 | 1104.48 | -- |  | 67.88 | -- |  |  |  | 1449 | -- |  | --
| Оплата труда рабочих. Коэф.: 1,2; |  | 1104.48 |  |  | 67.88 |  |  | 21.35 |  | 1449
| Прямые затраты |  | 1104.48 |  |  | 67.88 |  |  | 21.35 |  | 1449
| в т.ч. всего оплата труда |  | 1104.48 |  |  | 67.88 |  |  | 21.35 |  | 1449
| Накладные расходы - |  | 883.58 | (НР=80%) |  | 54.3 |  |  | 18.15 |  | 985 | (НР=68%)
| Сметная прибыль - |  | 422.46 | (СП=38,25%) |  | 25.96 |  |  | 17.3 |  | 449 | (СП=31%)
| Сметная стоимость |  | 2410.53 |  |  | 148.15 |  |  | 19.46 |  | 2883
39 | 03-21-01-001 ФССЦпг-2001 Минстрой РФ пр. № 1039/пр | 522.2672 | 2.91 | -- | -- | 1519.8 | -- | -- | 10.189 | 1 | 15485 | -- | -- | --
| Перевозка грузов I класса автомобилями-самосвалами грузоподъемностью 10 т работающих вне карьера на расстояние до 1 км | 1 т груза | -- | -- |  | -- | -- |  | 1 | 1.1 | -- | -- |  | --
40 | 01-01-016-01 ФЕР-2001 Минстрой РФ пр. № 1039/пр | 0.30722 | 289.53 | 264.04 | 2.17 | 88.95 | 81.12 | 0.67 | 11.075 |  | 985 | 825 | 7 | 1
| Работа на отвале, группа грунтов 1 | 1000 м3 | 23.32 | 44.82 |  | 7.16 | 13.77 |  |  |  | 153 | 281 |  | 1
| Оплата труда рабочих |  | 23.32 |  |  | 7.16 |  |  | 21.35 |  | 153
| Эксплуатация машин |  |  | 264.04 |  |  | 81.12 |  |  | 10.172 |  | 825
| в т.ч. эксплуатация |  |  | 219.22 |  |  | 67.35 |  |  | 8.074 |  | 544
| в т.ч. оплата труда механизаторов |  |  | 44.82 |  |  | 13.77 |  |  | 20.435 |  | 281
| Материалы |  |  |  | 2.17 |  |  | 0.67 |  | 10.5688 |  |  | 7
| Прямые затраты |  | 289.53 |  |  | 88.95 |  |  | 11.075 |  | 985
| в т.ч. всего оплата труда |  | 68.14 |  |  | 20.93 |  |  | 21.35 |  | 434
| Накладные расходы - |  | 64.73 | (НР=95%) |  | 19.89 |  |  | 17.69 |  | 352 | (НР=81%)
| Сметная прибыль - |  | 28.96 | (СП=42,5%) |  | 8.9 |  |  | 16.6 |  | 148 | (СП=34%)
| Сметная стоимость |  | 383.22 |  |  | 117.73 |  |  | 12.614 |  | 1485
41 | 27-04-001-01 ФЕР-2001 Минстрой РФ пр. № 1039/пр | 2.1486 | 2281.99 | 2143.72 | 12.2 | 4903.01 | 4605.93 | 26.21 | 7.681 |  | 37660 | 31643 | 234 | 34
| Устройство подстилающих и выравнивающих слоев оснований из песка | 100 м3 | 126.07 | 177.59 |  | 270.87 | 381.56 |  |  |  | 5783 | 7803 |  | 30
| Оплата труда рабочих |  | 126.07 |  |  | 270.87 |  |  | 21.35 |  | 5783
| Эксплуатация машин |  |  | 2143.72 |  |  | 4605.93 |  |  | 6.87 |  | 31643
| в т.ч. эксплуатация |  |  | 1966.13 |  |  | 4224.37 |  |  | 5.643 |  | 23840
| в т.ч. оплата труда механизаторов |  |  | 177.59 |  |  | 381.56 |  |  | 20.449 |  | 7803
| Материалы |  |  |  | 12.2 |  |  | 26.21 |  | 8.9221 |  |  | 234
| Прямые затраты |  | 2281.99 |  |  | 4903.01 |  |  | 7.681 |  | 37660
| в т.ч. всего оплата труда |  | 303.66 |  |  | 652.43 |  |  | 21.35 |  | 13586
| Накладные расходы - |  | 431.2 | (НР=142%) |  | 926.46 |  |  | 17.74 |  | 16439 | (НР=121%)
| Сметная прибыль - |  | 245.21 | (СП=80,75%) |  | 526.84 |  |  | 16.76 |  | 8831 | (СП=65%)
| Сметная стоимость |  | 2958.39 |  |  | 6356.31 |  |  | 9.9 |  | 62930
42 | 02.3.01.02-0015 ФССЦ-2001 Минстрой РФ пр. № 1039/пр | 236.3427 | 55.26 | -- | 55.26 | 13060.3 | -- | 13060.3 | 10.693 |  | 139654 | -- | 139654 | --
| Песок природный для строительных работ средний | м3 | -- | -- |  | -- | -- |  |  |  | -- | -- |  | --
43 | 27-02-010-02 ФЕР-2001 Минстрой РФ пр. № 1039/пр | 0.695 | 4412.47 | 78.78 | 3690.05 | 3066.66 | 54.75 | 2564.58 | 7.888 |  | 24191 | 419 | 14222 | 53
| Установка бортовых камней бетонных при других видах покрытий. | 100 м | 643.64 | 9.64 |  | 447.33 | 6.7 |  |  |  | 9550 | 137 |  | 1
| Оплата труда рабочих |  | 643.64 |  |  | 447.33 |  |  | 21.35 |  | 9550
| Эксплуатация машин |  |  | 78.78 |  |  | 54.75 |  |  | 7.658 |  | 419
| в т.ч. эксплуатация |  |  | 69.14 |  |  | 48.05 |  |  | 5.876 |  | 282
| в т.ч. оплата труда механизаторов |  |  | 9.64 |  |  | 6.7 |  |  | 20.442 |  | 137
| Материалы |  |  |  | 3690.05 |  |  | 2564.58 |  | 5.5451 |  |  | 14222
| Прямые затраты |  | 4412.47 |  |  | 3066.66 |  |  | 7.888 |  | 24191
| в т.ч. всего оплата труда |  | 653.28 |  |  | 454.03 |  |  | 21.35 |  | 9687
| Накладные расходы - |  | 927.66 | (НР=142%) |  | 644.72 |  |  | 18.18 |  | 11722 | (НР=121%)
| Сметная прибыль - |  | 527.52 | (СП=80,75%) |  | 366.63 |  |  | 17.17 |  | 6297 | (СП=65%)
| Сметная стоимость |  | 5867.65 |  |  | 4078.02 |  |  | 10.351 |  | 42210
44 | 04.1.02.05-0006 ФССЦ-2001 Минстрой РФ пр. № 1039/пр | 4.1005 | -592.76 | -- | -592.76 | -2430.61 | -- | -2430.61 | 5.633 |  | -13692 | -- | -13692 | --
| Бетон тяжелый, класс В15 (М200) | м3 | -- | -- |  | -- | -- |  |  |  | -- | -- |  | --
45 | 04.1.02.05-0003 ФССЦ-2001 Минстрой РФ пр. № 1039/пр | 4.2534 | 560 | -- | 560 | 2381.9 | -- | 2381.9 | 5.199 |  | 12384 | -- | 12384 | --
| Бетон тяжелый, класс В7,5 (М100) | м3 | -- | -- |  | -- | -- |  |  |  | -- | -- |  | --
46 | Прайс ИП Секрета /прайс-01/ | 70 | 56.64 | -- | 56.64 | 3965.1 | -- | 3965.1 | 6.127 | 1 | 24294 | -- | 24294 | --
| Бордюр дорожный 1000х300х150мм | шт | -- | -- |  | -- | -- |  | 1 | 6.127 | -- | -- |  | --
47 | 27-04-009-01 ФЕР-2001 Минстрой РФ пр. № 1039/пр | 0.3591 | 17314.56 | 4335.76 | 12544.32 | 6217.66 | 1556.97 | 4504.67 | 9.159 |  | 56945 | 11114 | 42500 | 19
| Устройство оснований толщиной 12 см из щебня фракции 70-120 мм однослойных | 1000 м2 | 434.48 | 491.1 |  | 156.02 | 176.35 |  |  |  | 3331 | 3607 |  | 13
| Оплата труда рабочих |  | 434.48 |  |  | 156.02 |  |  | 21.35 |  | 3331
| Эксплуатация машин |  |  | 4335.76 |  |  | 1556.97 |  |  | 7.138 |  | 11114
| в т.ч. эксплуатация |  |  | 3844.66 |  |  | 1380.62 |  |  | 5.437 |  | 7507
| в т.ч. оплата труда механизаторов |  |  | 491.1 |  |  | 176.35 |  |  | 20.454 |  | 3607
| Материалы |  |  |  | 12544.32 |  |  | 4504.67 |  | 9.4347 |  |  | 42500
| Прямые затраты |  | 17314.56 |  |  | 6217.66 |  |  | 9.159 |  | 56945
| в т.ч. всего оплата труда |  | 925.58 |  |  | 332.37 |  |  | 21.35 |  | 6938
| Накладные расходы - |  | 1314.32 | (НР=142%) |  | 471.97 |  |  | 17.79 |  | 8395 | (НР=121%)
| Сметная прибыль - |  | 747.41 | (СП=80,75%) |  | 268.39 |  |  | 16.8 |  | 4510 | (СП=65%)
| Сметная стоимость |  | 19376.29 |  |  | 6958.03 |  |  | 10.039 |  | 69850
48 | 27-04-009-03 ФЕР-2001 Минстрой РФ пр. № 1039/пр К=6 | 0.3591 | 7759.74 | 1641.96 | 6084.42 | 2786.53 | 589.63 | 2184.92 | 8.925 |  | 24870 | 3883 | 20731 | 1
| На каждый 1 см изменения толщины слоя добавлять к расценкам 27-04-009-01, 27-04-009-02 (+6 см) | 1000 м2 | 33.36 | 181.44 |  | 11.98 | 65.16 |  |  |  | 256 | 1333 |  | 5
| Оплата труда рабочих. Коэф.: 6; |  | 33.36 |  |  | 11.98 |  |  | 21.35 |  | 256
| Эксплуатация машин |  |  | 1641.96 |  |  | 589.63 |  |  | 6.585 |  | 3883
| в т.ч. эксплуатация. Коэф.: 6; |  |  | 1460.52 |  |  | 524.47 |  |  | 4.862 |  | 2550
| в т.ч. оплата труда механизаторов. Коэф.: 6; |  |  | 181.44 |  |  | 65.16 |  |  | 20.453 |  | 1333
| Материалы. Коэф.: 6; |  |  |  | 6084.42 |  |  | 2184.92 |  | 9.4886 |  |  | 20731
| Прямые затраты |  | 7759.74 |  |  | 2786.53 |  |  | 8.925 |  | 24870
| в т.ч. всего оплата труда |  | 214.8 |  |  | 77.14 |  |  | 21.35 |  | 1589
| Накладные расходы - |  | 305.02 | (НР=142%) |  | 109.53 |  |  | 17.55 |  | 1922 | (НР=121%)
| Сметная прибыль - |  | 173.45 | (СП=80,75%) |  | 62.29 |  |  | 16.58 |  | 1032 | (СП=65%)
| Сметная стоимость |  | 8238.21 |  |  | 2958.34 |  |  | 9.405 |  | 27824
49 | 27-06-026-01 ФЕР-2001 Минстрой РФ пр. № 1039/пр | 0.28728 | 39.1 | 39.1 | -- | 11.23 | 11.23 | -- | 8.359 |  | 94 | 94 | -- | --
| Розлив вяжущих материалов | т | -- | 7.15 |  | -- | 2.05 |  |  |  | -- | 42 |  | --
| Эксплуатация машин |  |  | 39.1 |  |  | 11.23 |  |  | 8.359 |  | 94
| в т.ч. эксплуатация |  |  | 31.95 |  |  | 9.18 |  |  | 5.663 |  | 52
| в т.ч. оплата труда механизаторов |  |  | 7.15 |  |  | 2.05 |  |  | 20.406 |  | 42
| Прямые затраты |  | 39.1 |  |  | 11.23 |  |  | 8.359 |  | 94
| в т.ч. всего оплата труда |  | 7.15 |  |  | 2.05 |  |  | 21.35 |  | 42
| Накладные расходы - |  | 10.15 | (НР=142%) |  | 2.92 |  |  | 17.39 |  | 51 | (НР=121%)
| Сметная прибыль - |  | 5.77 | (СП=80,75%) |  | 1.66 |  |  | 16.43 |  | 27 | (СП=65%)
| Сметная стоимость |  | 55.03 |  |  | 15.81 |  |  | 10.879 |  | 172
50 | 01.2.01.01-0001 ФССЦ-2001 Минстрой РФ пр. № 1039/пр | 0.2959 | 1487.6 | -- | 1487.6 | 440.18 | -- | 440.18 | 13.544 |  | 5962 | -- | 5962 | --
| Битумы нефтяные дорожные жидкие, класс МГ, СГ (СГ 70/130) | т | -- | -- |  | -- | -- |  |  |  | -- | -- |  | --
51 | 27-06-020-01 ФЕР-2001 Минстрой РФ пр. № 1039/пр | 0.3591 | 2984.49 | 2385.37 | 230.67 | 1071.73 | 856.59 | 82.83 | 8.552 |  | 9165 | 5922 | 418 | 14
| Устройство покрытия толщиной 4 см из горячих асфальтобетонных смесей плотных мелкозернистых типа АБВ, плотность каменных материалов 2,5-2,9 т/м3 | 1000 м2 | 368.45 | 263.01 |  | 132.31 | 94.45 |  |  |  | 2825 | 1932 |  | 7
| Оплата труда рабочих |  | 368.45 |  |  | 132.31 |  |  | 21.35 |  | 2825
| Эксплуатация машин |  |  | 2385.37 |  |  | 856.59 |  |  | 6.914 |  | 5922
| в т.ч. эксплуатация |  |  | 2122.36 |  |  | 762.14 |  |  | 5.236 |  | 3990
| в т.ч. оплата труда механизаторов |  |  | 263.01 |  |  | 94.45 |  |  | 20.457 |  | 1932
| Материалы |  |  |  | 230.67 |  |  | 82.83 |  | 5.049 |  |  | 418
| Прямые затраты |  | 2984.49 |  |  | 1071.73 |  |  | 8.552 |  | 9165
| в т.ч. всего оплата труда |  | 631.46 |  |  | 226.76 |  |  | 21.35 |  | 4757
| Накладные расходы - |  | 896.67 | (НР=142%) |  | 322 |  |  | 17.88 |  | 5756 | (НР=121%)
| Сметная прибыль - |  | 509.9 | (СП=80,75%) |  | 183.11 |  |  | 16.89 |  | 3092 | (СП=65%)
| Сметная стоимость |  | 4391.07 |  |  | 1576.83 |  |  | 11.424 |  | 18013
52 | 01.2.01.01-0019 ФССЦ-2001 Минстрой РФ пр. № 1039/пр | 0.0038783 | 1690 | -- | 1690 | 6.55 | -- | 6.55 | 10.842 |  | 71 | -- | 71 | --
| Битумы нефтяные дорожные марки БНД-60/90, БНД 90/130 | т | -- | -- |  | -- | -- |  |  |  | -- | -- |  | --
53 | 04.2.01.01-0036 ФССЦ-2001 Минстрой РФ пр. № 1039/пр | 34.6891 | 512.4 | -- | 512.4 | 17774.67 | -- | 17774.67 | 7.182 |  | 127657 | -- | 127657 | --
| Смеси асфальтобетонные дорожные, аэродромные и асфальтобетон (горячие для плотного асфальтобетона мелко и крупнозернистые, песчаные), марка II, тип Б | т | -- | -- |  | -- | -- |  |  |  | -- | -- |  | --
54 | 27-06-021-01 ФЕР-2001 Минстрой РФ пр. № 1039/пр К=4 | 0.3591 | 15.88 | 12.4 | -- | 5.7 | 4.45 | -- | 5.25 |  | 30 | 3 | -- | --
| На каждые 0,5 см изменения толщины покрытия добавлять к расценке 27-06-020-01 (+ 2 см) | 1000 м2 | 3.48 | -- |  | 1.25 | -- |  |  |  | 27 | -- |  | --
| Оплата труда рабочих. Коэф.: 4; |  | 3.48 |  |  | 1.25 |  |  | 21.35 |  | 27
| Эксплуатация машин. Коэф.: 4; |  |  | 12.4 |  |  | 4.45 |  |  | 0.732 |  | 3
| Прямые затраты |  | 15.88 |  |  | 5.7 |  |  | 5.25 |  | 30
| в т.ч. всего оплата труда |  | 3.48 |  |  | 1.25 |  |  | 21.35 |  | 27
| Накладные расходы - |  | 4.94 | (НР=142%) |  | 1.77 |  |  | 18.19 |  | 32 | (НР=121%)
| Сметная прибыль - |  | 2.81 | (СП=80,75%) |  | 1.01 |  |  | 17.19 |  | 17 | (СП=65%)
| Сметная стоимость |  | 23.63 |  |  | 8.49 |  |  | 9.305 |  | 79
55 | 01.2.01.01-0019 ФССЦ-2001 Минстрой РФ пр. № 1039/пр | 0.002011 | 1690 | -- | 1690 | 3.4 | -- | 3.4 | 10.842 |  | 37 | -- | 37 | --
| Битумы нефтяные дорожные марки БНД-60/90, БНД 90/130 | т | -- | -- |  | -- | -- |  |  |  | -- | -- |  | --
56 | 04.2.01.01-0036 ФССЦ-2001 Минстрой РФ пр. № 1039/пр | 17.3804 | 512.4 | -- | 512.4 | 8905.74 | -- | 8905.74 | 7.182 |  | 63961 | -- | 63961 | --
| Смеси асфальтобетонные дорожные, аэродромные и асфальтобетон (горячие для плотного асфальтобетона мелко и крупнозернистые, песчаные), марка II, тип Б | т | -- | -- |  | -- | -- |  |  |  | -- | -- |  | --
Покрытие тротуара Б1(416 м2, Lбк=267,3 м)
57 | 01-02-057-01 ФЕР-2001 Минстрой РФ пр. № 1039/пр | 1.486 | 920.4 | -- | -- | 1367.67 | -- | -- | 21.35 |  | 29200 | -- | -- | 175
| Разработка грунта вручную в траншеях глубиной до 2 м без креплений с откосами, группа грунтов 1. | 100 м3 | 920.4 | -- |  | 1367.67 | -- |  |  |  | 29200 | -- |  | --
| Оплата труда рабочих |  | 920.4 |  |  | 1367.67 |  |  | 21.35 |  | 29200
| Прямые затраты |  | 920.4 |  |  | 1367.67 |  |  | 21.35 |  | 29200
| в т.ч. всего оплата труда |  | 920.4 |  |  | 1367.67 |  |  | 21.35 |  | 29200
| Накладные расходы - |  | 736.32 | (НР=80%) |  | 1094.14 |  |  | 18.15 |  | 19856 | (НР=68%)
| Сметная прибыль - |  | 352.05 | (СП=38,25%) |  | 523.13 |  |  | 17.3 |  | 9052 | (СП=31%)
| Сметная стоимость |  | 2008.77 |  |  | 2984.95 |  |  | 19.467 |  | 58108
58 | 01-01-01-039 ФССЦпг-2001 Минстрой РФ пр. № 1039/пр | 252.6124 | 3.96 | -- | -- | 1000.35 | -- | -- | 10.452 | 1 | 10456 | -- | -- | --
| Погрузка при автомобильных перевозках грунта растительного слоя (земля, перегной) | 1 т груза | -- | -- |  | -- | -- |  | 1 | 1.1 | -- | -- |  | --
59 | 03-21-01-001 ФССЦпг-2001 Минстрой РФ пр. № 1039/пр | 252.6124 | 2.91 | -- | -- | 735.1 | -- | -- | 10.189 | 1 | 7490 | -- | -- | --
| Перевозка грузов I класса автомобилями-самосвалами грузоподъемностью 10 т работающих вне карьера на расстояние до 1 км | 1 т груза | -- | -- |  | -- | -- |  | 1 | 1.1 | -- | -- |  | --
60 | 01-01-016-01 ФЕР-2001 Минстрой РФ пр. № 1039/пр | 0.1486 | 289.53 | 264.04 | 2.17 | 43.03 | 39.24 | 0.32 | 11.075 |  | 476 | 399 | 3 | --
| Работа на отвале, группа грунтов 1 | 1000 м3 | 23.32 | 44.82 |  | 3.47 | 6.66 |  |  |  | 74 | 136 |  | --
| Оплата труда рабочих |  | 23.32 |  |  | 3.47 |  |  | 21.35 |  | 74
| Эксплуатация машин |  |  | 264.04 |  |  | 39.24 |  |  | 10.172 |  | 399
| в т.ч. эксплуатация |  |  | 219.22 |  |  | 32.58 |  |  | 8.074 |  | 263
| в т.ч. оплата труда механизаторов |  |  | 44.82 |  |  | 6.66 |  |  | 20.435 |  | 136
| Материалы |  |  |  | 2.17 |  |  | 0.32 |  | 10.5688 |  |  | 3
| Прямые затраты |  | 289.53 |  |  | 43.03 |  |  | 11.075 |  | 476
| в т.ч. всего оплата труда |  | 68.14 |  |  | 10.13 |  |  | 21.35 |  | 210
| Накладные расходы - |  | 64.73 | (НР=95%) |  | 9.62 |  |  | 17.69 |  | 170 | (НР=81%)
| Сметная прибыль - |  | 28.96 | (СП=42,5%) |  | 4.3 |  |  | 16.6 |  | 71 | (СП=34%)
| Сметная стоимость |  | 383.22 |  |  | 56.95 |  |  | 12.59 |  | 717
61 | 27-02-010-02 ФЕР-2001 Минстрой РФ пр. № 1039/пр ФЕР сборник 27 прил. 27.3 п.3.8 | 2.673 | 3901.95 | 78.78 | 3179.53 | 10429.91 | 210.58 | 8498.88 | 8.195 |  | 85471 | 1613 | 47126 | 203
| Установка бортовых камней бетонных при других видах покрытий. Бортовые камни сечением 100х200 мм при других видах покрытия, применен коэффициент к стоимости бетона В15 (М200) - 0,86; раствора цементного - 0,33 | 100 м | 643.64 | 9.64 |  | 1720.45 | 25.77 |  |  |  | 36732 | 527 |  | 2
| Оплата труда рабочих |  | 643.64 |  |  | 1720.45 |  |  | 21.35 |  | 36732
| Эксплуатация машин |  |  | 78.78 |  |  | 210.58 |  |  | 7.658 |  | 1613
| в т.ч. эксплуатация |  |  | 69.14 |  |  | 184.81 |  |  | 5.876 |  | 1086
| в т.ч. оплата труда механизаторов |  |  | 9.64 |  |  | 25.77 |  |  | 20.442 |  | 527
| Материалы |  |  |  | 3179.53 |  |  | 8498.88 |  | 5.5451 |  |  | 47126
| Прямые затраты |  | 3901.95 |  |  | 10429.91 |  |  | 8.195 |  | 85471
| в т.ч. всего оплата труда |  | 653.28 |  |  | 1746.22 |  |  | 21.35 |  | 37259
| Накладные расходы - |  | 927.66 | (НР=142%) |  | 2479.63 |  |  | 18.18 |  | 45083 | (НР=121%)
| Сметная прибыль - |  | 527.52 | (СП=80,75%) |  | 1410.07 |  |  | 17.17 |  | 24218 | (СП=65%)
| Сметная стоимость |  | 5357.13 |  |  | 14319.61 |  |  | 10.808 |  | 154772
62 | 04.1.02.05-0006 ФССЦ-2001 Минстрой РФ пр. № 1039/пр | 15.7707 | -592.76 | -- | -592.76 | -9348.24 | -- | -9348.24 | 5.633 |  | -52660 | -- | -52660 | --
| Бетон тяжелый, класс В15 (М200) | м3 | -- | -- |  | -- | -- |  |  |  | -- | -- |  | --
63 | 04.1.02.05-0003 ФССЦ-2001 Минстрой РФ пр. № 1039/пр | 15.5408 | 560 | -- | 560 | 8702.86 | -- | 8702.86 | 5.199 |  | 45248 | -- | 45248 | --
| Бетон тяжелый, класс В7,5 (М100) | м3 | -- | -- |  | -- | -- |  |  |  | -- | -- |  | --
64 | 02.2.04.03-0003 ФССЦ-2001 Минстрой РФ пр. № 1039/пр | 26.7407 | 60 | -- | 60 | 1604.44 | -- | 1604.44 | 13.535 |  | 21717 | -- | 21717 | --
| Смесь песчано-гравийная природная | м3 | -- | -- |  | -- | -- |  |  |  | -- | -- |  | --
65 | Прайс ИП Секрета /прайс-01/ | 268 | 23.28 | -- | 23.28 | 6238.63 | -- | 6238.63 | 6.127 | 1 | 38224 | -- | 38224 | --
| Бордюр дорожный 1000х200х80мм | шт | -- | -- |  | -- | -- |  | 1 | 6.127 | -- | -- |  | --
66 | 27-04-001-02 ФЕР-2001 Минстрой РФ пр. № 1039/пр | 0.624 | 2381.84 | 2238.69 | 17.08 | 1486.27 | 1396.94 | 10.66 | 7.695 |  | 11437 | 9663 | 94 | 10
| Устройство подстилающих и выравнивающих слоев оснований из песчано-гравийной смеси, дресвы | 100 м3 | 126.07 | 187.96 |  | 78.67 | 117.29 |  |  |  | 1680 | 2398 |  | 9
| Оплата труда рабочих |  | 126.07 |  |  | 78.67 |  |  | 21.35 |  | 1680
| Эксплуатация машин |  |  | 2238.69 |  |  | 1396.94 |  |  | 6.917 |  | 9663
| в т.ч. эксплуатация |  |  | 2050.73 |  |  | 1279.65 |  |  | 5.677 |  | 7265
| в т.ч. оплата труда механизаторов |  |  | 187.96 |  |  | 117.29 |  |  | 20.447 |  | 2398
| Материалы |  |  |  | 17.08 |  |  | 10.66 |  | 8.9221 |  |  | 94
| Прямые затраты |  | 2381.84 |  |  | 1486.27 |  |  | 7.695 |  | 11437
| в т.ч. всего оплата труда |  | 314.03 |  |  | 195.96 |  |  | 21.35 |  | 4078
| Накладные расходы - |  | 445.92 | (НР=142%) |  | 278.26 |  |  | 17.73 |  | 4934 | (НР=121%)
| Сметная прибыль - |  | 253.58 | (СП=80,75%) |  | 158.23 |  |  | 16.75 |  | 2651 | (СП=65%)
| Сметная стоимость |  | 3081.34 |  |  | 1922.76 |  |  | 9.893 |  | 19022
67 | 02.2.04.03-0003 ФССЦ-2001 Минстрой РФ пр. № 1039/пр | 76.128 | 60 | -- | 60 | 4567.68 | -- | 4567.68 | 13.535 |  | 61825 | -- | 61825 | --
| Смесь песчано-гравийная природная | м3 | -- | -- |  | -- | -- |  |  |  | -- | -- |  | --
68 | 06-01-001-01 ФЕР-2001 Минстрой РФ пр. № 1039/пр | 0.208 | 3897.23 | 1587.74 | 905.49 | 810.62 | 330.25 | 188.34 | 12.576 |  | 10194 | 2356 | 1603 | 37
| Устройство бетонной подготовки | 100 м3 | 1404 | 244.51 |  | 292.03 | 50.86 |  |  |  | 6235 | 1039 |  | 4
| Оплата труда рабочих |  | 1404 |  |  | 292.03 |  |  | 21.35 |  | 6235
| Эксплуатация машин |  |  | 1587.74 |  |  | 330.25 |  |  | 7.135 |  | 2356
| в т.ч. эксплуатация |  |  | 1343.23 |  |  | 279.39 |  |  | 4.714 |  | 1317
| в т.ч. оплата труда механизаторов |  |  | 244.51 |  |  | 50.86 |  |  | 20.434 |  | 1039
| Материалы |  |  |  | 905.49 |  |  | 188.34 |  | 8.5118 |  |  | 1603
| Прямые затраты |  | 3897.23 |  |  | 810.62 |  |  | 12.576 |  | 10194
| в т.ч. всего оплата труда |  | 1648.51 |  |  | 342.89 |  |  | 21.35 |  | 7274
| Накладные расходы - |  | 1730.94 | (НР=105%) |  | 360.03 |  |  | 17.98 |  | 6474 | (НР=89%)
| Сметная прибыль - |  | 910.8 | (СП=55,25%) |  | 189.45 |  |  | 16.89 |  | 3201 | (СП=44%)
| Сметная стоимость |  | 6538.97 |  |  | 1360.11 |  |  | 14.608 |  | 19869
69 | 04.1.02.05-0006 ФССЦ-2001 Минстрой РФ пр. № 1039/пр | 21.216 | 592.76 | -- | 592.76 | 12576 | -- | 12576 | 5.633 |  | 70843 | -- | 70843 | --
| Бетон тяжелый, класс В15 (М200) | м3 | -- | -- |  | -- | -- |  |  |  | -- | -- |  | --
70 | 27-07-003-01 ФЕР-2001 Минстрой РФ пр. № 1039/пр | 4.16 | 882.67 | 450.52 | 24.3 | 3671.91 | 1874.16 | 101.09 | 11.79 |  | 43293 | 6550 | 519 | 208
| Устройство бетонных плитных тротуаров с заполнением швов цементным раствором | 100 м2 | 407.85 | 12.04 |  | 1696.66 | 50.09 |  |  |  | 36224 | 1022 |  | 4
| Оплата труда рабочих |  | 407.85 |  |  | 1696.66 |  |  | 21.35 |  | 36224
| Эксплуатация машин |  |  | 450.52 |  |  | 1874.16 |  |  | 3.495 |  | 6550
| в т.ч. эксплуатация |  |  | 438.48 |  |  | 1824.07 |  |  | 3.031 |  | 5528
| в т.ч. оплата труда механизаторов |  |  | 12.04 |  |  | 50.09 |  |  | 20.405 |  | 1022
| Материалы |  |  |  | 24.3 |  |  | 101.09 |  | 5.1326 |  |  | 519
| Прямые затраты |  | 882.67 |  |  | 3671.91 |  |  | 11.79 |  | 43293
| в т.ч. всего оплата труда |  | 419.89 |  |  | 1746.75 |  |  | 21.35 |  | 37246
| Накладные расходы - |  | 596.24 | (НР=142%) |  | 2480.37 |  |  | 18.17 |  | 45067 | (НР=121%)
| Сметная прибыль - |  | 339.06 | (СП=80,75%) |  | 1410.49 |  |  | 17.16 |  | 24210 | (СП=65%)
| Сметная стоимость |  | 1817.97 |  |  | 7562.78 |  |  | 14.885 |  | 112570
71 | Прайс ИП Секрета /прайс-01/ | 416 | 75.11 | -- | 75.11 | 31246.52 | -- | 31246.52 | 6.127 | 1 | 191447 | -- | 191447 | --
| Плитка тротуараная "Ялта" 300х300х40 мм | м2 | -- | -- |  | -- | -- |  | 1 | 6.127 | -- | -- |  | --
72 | 04.3.01.12-0001 ФССЦ-2001 Минстрой РФ пр. № 1039/пр | 0.208 | -486 | -- | -486 | -101.09 | -- | -101.09 | 5.133 |  | -519 | -- | -519 | --
| Раствор готовый кладочный цементно-известковый марки 10 | м3 | -- | -- |  | -- | -- |  |  |  | -- | -- |  | --
73 | 04.3.01.09-0001 ФССЦ-2001 Минстрой РФ пр. № 1039/пр | 0.474 | 424.88 | -- | 424.88 | 201.39 | -- | 201.39 | 7.559 |  | 1522 | -- | 1522 | --
| Раствор готовый кладочный тяжелый цементный | м3 | -- | -- |  | -- | -- |  |  |  | -- | -- |  | --
Покрытие тротуара Б4(4804,6 м2, Lбк=1128,2+74,2 м)
74 | 27-02-010-02 ФЕР-2001 Минстрой РФ пр. № 1039/пр ФЕР сборник 27 прил. 27.3 п.3.8 | 11.282 | 3901.95 | 78.78 | 3179.53 | 44021.81 | 888.8 | 35871.46 | 8.195 |  | 360751 | 6806 | 198911 | 858
| Установка бортовых камней бетонных при других видах покрытий. Бортовые камни сечением 100х200 мм при других видах покрытия, применен коэффициент к стоимости бетона В15 (М200) - 0,86; раствора цементного - 0,33 | 100 м | 643.64 | 9.64 |  | 7261.55 | 108.76 |  |  |  | 155034 | 2223 |  | 8
| Оплата труда рабочих |  | 643.64 |  |  | 7261.55 |  |  | 21.35 |  | 155034
| Эксплуатация машин |  |  | 78.78 |  |  | 888.8 |  |  | 7.658 |  | 6806
| в т.ч. эксплуатация |  |  | 69.14 |  |  | 780.04 |  |  | 5.876 |  | 4583
| в т.ч. оплата труда механизаторов |  |  | 9.64 |  |  | 108.76 |  |  | 20.442 |  | 2223
| Материалы |  |  |  | 3179.53 |  |  | 35871.46 |  | 5.5451 |  |  | 198911
| Прямые затраты |  | 3901.95 |  |  | 44021.81 |  |  | 8.195 |  | 360751
| в т.ч. всего оплата труда |  | 653.28 |  |  | 7370.31 |  |  | 21.35 |  | 157257
| Накладные расходы - |  | 927.66 | (НР=142%) |  | 10465.83 |  |  | 18.18 |  | 190281 | (НР=121%)
| Сметная прибыль - |  | 527.52 | (СП=80,75%) |  | 5951.52 |  |  | 17.17 |  | 102217 | (СП=65%)
| Сметная стоимость |  | 5357.13 |  |  | 60439.15 |  |  | 10.808 |  | 653249
75 | 04.1.02.05-0006 ФССЦ-2001 Минстрой РФ пр. № 1039/пр | 66.5638 | -592.76 | -- | -592.76 | -39456.36 | -- | -39456.36 | 5.633 |  | -222265 | -- | -222265 | --
| Бетон тяжелый, класс В15 (М200) | м3 | -- | -- |  | -- | -- |  |  |  | -- | -- |  | --
76 | 04.1.02.05-0003 ФССЦ-2001 Минстрой РФ пр. № 1039/пр | 65.5935 | 560 | -- | 560 | 36732.39 | -- | 36732.39 | 5.199 |  | 190978 | -- | 190978 | --
| Бетон тяжелый, класс В7,5 (М100) | м3 | -- | -- |  | -- | -- |  |  |  | -- | -- |  | --
77 | 02.2.04.03-0003 ФССЦ-2001 Минстрой РФ пр. № 1039/пр | 133.5112 | 60 | -- | 60 | 8010.67 | -- | 8010.67 | 13.535 |  | 108427 | -- | 108427 | --
| Смесь песчано-гравийная природная | м3 | -- | -- |  | -- | -- |  |  |  | -- | -- |  | --
78 | Прайс ИП Секрета /прайс-01/ | 1128 | 23.28 | -- | 23.28 | 26258.1 | -- | 26258.1 | 6.127 | 1 | 160883 | -- | 160883 | --
| Бордюр дорожный 1000х200х80мм | шт | -- | -- |  | -- | -- |  | 1 | 6.127 | -- | -- |  | --
79 | 27-02-010-02 ФЕР-2001 Минстрой РФ пр. № 1039/пр | 0.742 | 4412.47 | 78.78 | 3690.05 | 3274.05 | 58.45 | 2738.02 | 7.888 |  | 25827 | 448 | 15183 | 56
| Установка бортовых камней бетонных при других видах покрытий. | 100 м | 643.64 | 9.64 |  | 477.58 | 7.15 |  |  |  | 10196 | 146 |  | 1
| Оплата труда рабочих |  | 643.64 |  |  | 477.58 |  |  | 21.35 |  | 10196
| Эксплуатация машин |  |  | 78.78 |  |  | 58.45 |  |  | 7.658 |  | 448
| в т.ч. эксплуатация |  |  | 69.14 |  |  | 51.3 |  |  | 5.876 |  | 302
| в т.ч. оплата труда механизаторов |  |  | 9.64 |  |  | 7.15 |  |  | 20.442 |  | 146
| Материалы |  |  |  | 3690.05 |  |  | 2738.02 |  | 5.5451 |  |  | 15183
| Прямые затраты |  | 4412.47 |  |  | 3274.05 |  |  | 7.888 |  | 25827
| в т.ч. всего оплата труда |  | 653.28 |  |  | 484.73 |  |  | 21.35 |  | 10342
| Накладные расходы - |  | 927.66 | (НР=142%) |  | 688.32 |  |  | 18.18 |  | 12515 | (НР=121%)
| Сметная прибыль - |  | 527.52 | (СП=80,75%) |  | 391.42 |  |  | 17.17 |  | 6723 | (СП=65%)
| Сметная стоимость |  | 5867.65 |  |  | 4353.8 |  |  | 10.351 |  | 45065
80 | 04.1.02.05-0006 ФССЦ-2001 Минстрой РФ пр. № 1039/пр | 4.3778 | -592.76 | -- | -592.76 | -2594.98 | -- | -2594.98 | 5.633 |  | -14618 | -- | -14618 | --
| Бетон тяжелый, класс В15 (М200) | м3 | -- | -- |  | -- | -- |  |  |  | -- | -- |  | --
81 | 04.1.02.05-0003 ФССЦ-2001 Минстрой РФ пр. № 1039/пр | 5.0708 | 560 | -- | 560 | 2839.66 | -- | 2839.66 | 5.199 |  | 14764 | -- | 14764 | --
| Бетон тяжелый, класс В7,5 (М100) | м3 | -- | -- |  | -- | -- |  |  |  | -- | -- |  | --
82 | 02.2.04.03-0003 ФССЦ-2001 Минстрой РФ пр. № 1039/пр | 3.1683 | 60 | -- | 60 | 190.1 | -- | 190.1 | 13.535 |  | 2573 | -- | 2573 | --
| Смесь песчано-гравийная природная | м3 | -- | -- |  | -- | -- |  |  |  | -- | -- |  | --
83 | Прайс ИП Секрета /прайс-01/ | 74 | 56.64 | -- | 56.64 | 4191.67 | -- | 4191.67 | 6.127 | 1 | 25682 | -- | 25682 | --
| Бордюр дорожный 1000х300х150мм | шт | -- | -- |  | -- | -- |  | 1 | 6.127 | -- | -- |  | --
84 | 06-01-001-01 ФЕР-2001 Минстрой РФ пр. № 1039/пр | 2.4023 | 3897.23 | 1587.74 | 905.49 | 9362.32 | 3814.23 | 2175.26 | 12.576 |  | 117740 | 27215 | 18515 | 432
| Устройство бетонной подготовки | 100 м3 | 1404 | 244.51 |  | 3372.83 | 587.39 |  |  |  | 72010 | 12003 |  | 44
| Оплата труда рабочих |  | 1404 |  |  | 3372.83 |  |  | 21.35 |  | 72010
| Эксплуатация машин |  |  | 1587.74 |  |  | 3814.23 |  |  | 7.135 |  | 27215
| в т.ч. эксплуатация |  |  | 1343.23 |  |  | 3226.84 |  |  | 4.714 |  | 15212
| в т.ч. оплата труда механизаторов |  |  | 244.51 |  |  | 587.39 |  |  | 20.434 |  | 12003
| Материалы |  |  |  | 905.49 |  |  | 2175.26 |  | 8.5118 |  |  | 18515
| Прямые затраты |  | 3897.23 |  |  | 9362.32 |  |  | 12.576 |  | 117740
| в т.ч. всего оплата труда |  | 1648.51 |  |  | 3960.22 |  |  | 21.35 |  | 84013
| Накладные расходы - |  | 1730.94 | (НР=105%) |  | 4158.23 |  |  | 17.98 |  | 74771 | (НР=89%)
| Сметная прибыль - |  | 910.8 | (СП=55,25%) |  | 2188.02 |  |  | 16.89 |  | 36966 | (СП=44%)
| Сметная стоимость |  | 6538.97 |  |  | 15708.56 |  |  | 14.608 |  | 229477
85 | 04.1.02.05-0006 ФССЦ-2001 Минстрой РФ пр. № 1039/пр | 245.0346 | 592.76 | -- | 592.76 | 145246.71 | -- | 145246.71 | 5.633 |  | 818202 | -- | 818202 | --
| Бетон тяжелый, класс В15 (М200) | м3 | -- | -- |  | -- | -- |  |  |  | -- | -- |  | --
86 | 27-07-003-01 ФЕР-2001 Минстрой РФ пр. № 1039/пр | 48.046 | 882.67 | 450.52 | 24.3 | 42408.76 | 21645.68 | 1167.52 | 11.79 |  | 500009 | 75652 | 5992 | 2398
| Устройство бетонных плитных тротуаров с заполнением швов цементным раствором | 100 м2 | 407.85 | 12.04 |  | 19595.56 | 578.47 |  |  |  | 418365 | 11804 |  | 47
| Оплата труда рабочих |  | 407.85 |  |  | 19595.56 |  |  | 21.35 |  | 418365
| Эксплуатация машин |  |  | 450.52 |  |  | 21645.68 |  |  | 3.495 |  | 75652
| в т.ч. эксплуатация |  |  | 438.48 |  |  | 21067.21 |  |  | 3.031 |  | 63848
| в т.ч. оплата труда механизаторов |  |  | 12.04 |  |  | 578.47 |  |  | 20.405 |  | 11804
| Материалы |  |  |  | 24.3 |  |  | 1167.52 |  | 5.1326 |  |  | 5992
| Прямые затраты |  | 882.67 |  |  | 42408.76 |  |  | 11.79 |  | 500009
| в т.ч. всего оплата труда |  | 419.89 |  |  | 20174.03 |  |  | 21.35 |  | 430169
| Накладные расходы - |  | 596.24 | (НР=142%) |  | 28647.13 |  |  | 18.17 |  | 520504 | (НР=121%)
| Сметная прибыль - |  | 339.06 | (СП=80,75%) |  | 16290.53 |  |  | 17.16 |  | 279610 | (СП=65%)
| Сметная стоимость |  | 1817.97 |  |  | 87346.43 |  |  | 14.885 |  | 1300123
87 | Прайс ИП Секрета /прайс-01/ | 4804.6 | 75.11 | -- | 75.11 | 360882.29 | -- | 360882.29 | 6.127 | 1 | 2211126 | -- | 2211126 | --
| Плитка тротуараная "Ялта" 300х300х40 мм | м2 | -- | -- |  | -- | -- |  | 1 | 6.127 | -- | -- |  | --
88 | 04.3.01.12-0001 ФССЦ-2001 Минстрой РФ пр. № 1039/пр | 2.4023 | -486 | -- | -486 | -1167.52 | -- | -1167.52 | 5.133 |  | -5993 | -- | -5993 | --
| Раствор готовый кладочный цементно-известковый марки 10 | м3 | -- | -- |  | -- | -- |  |  |  | -- | -- |  | --
89 | 04.3.01.09-0001 ФССЦ-2001 Минстрой РФ пр. № 1039/пр | 8.64 | 424.88 | -- | 424.88 | 3670.96 | -- | 3670.96 | 7.559 |  | 27749 | -- | 27749 | --
| Раствор готовый кладочный тяжелый цементный | м3 | -- | -- |  | -- | -- |  |  |  | -- | -- |  | --
Бортовой камень вдоль покрытия проезда по пр.Ленина (узел 11. Lбк=124,2 м)
90 | 27-02-010-02 ФЕР-2001 Минстрой РФ пр. № 1039/пр | 1.242 | 4412.47 | 78.78 | 3690.05 | 5480.28 | 97.84 | 4583.04 | 7.888 |  | 43230 | 749 | 25414 | 94
| Установка бортовых камней бетонных при других видах покрытий | 100 м | 643.64 | 9.64 |  | 799.4 | 11.97 |  |  |  | 17067 | 245 |  | 1
| Оплата труда рабочих |  | 643.64 |  |  | 799.4 |  |  | 21.35 |  | 17067
| Эксплуатация машин |  |  | 78.78 |  |  | 97.84 |  |  | 7.658 |  | 749
| в т.ч. эксплуатация |  |  | 69.14 |  |  | 85.87 |  |  | 5.876 |  | 504
| в т.ч. оплата труда механизаторов |  |  | 9.64 |  |  | 11.97 |  |  | 20.442 |  | 245
| Материалы |  |  |  | 3690.05 |  |  | 4583.04 |  | 5.5451 |  |  | 25414
| Прямые затраты |  | 4412.47 |  |  | 5480.28 |  |  | 7.888 |  | 43230
| в т.ч. всего оплата труда |  | 653.28 |  |  | 811.37 |  |  | 21.35 |  | 17312
| Накладные расходы - |  | 927.66 | (НР=142%) |  | 1152.15 |  |  | 18.18 |  | 20947 | (НР=121%)
| Сметная прибыль - |  | 527.52 | (СП=80,75%) |  | 655.18 |  |  | 17.17 |  | 11253 | (СП=65%)
| Сметная стоимость |  | 5867.65 |  |  | 7287.62 |  |  | 10.35 |  | 75430
91 | 04.1.02.05-0006 ФССЦ-2001 Минстрой РФ пр. № 1039/пр | 7.3278 | -592.76 | -- | -592.76 | -4343.63 | -- | -4343.63 | 5.633 |  | -24468 | -- | -24468 | --
| Бетон тяжелый, класс В15 (М200) | м3 | -- | -- |  | -- | -- |  |  |  | -- | -- |  | --
92 | 04.1.02.05-0003 ФССЦ-2001 Минстрой РФ пр. № 1039/пр | 8.4878 | 560 | -- | 560 | 4753.18 | -- | 4753.18 | 5.199 |  | 24713 | -- | 24713 | --
| Бетон тяжелый, класс В7,5 (М100) | м3 | -- | -- |  | -- | -- |  |  |  | -- | -- |  | --
93 | 02.2.04.03-0003 ФССЦ-2001 Минстрой РФ пр. № 1039/пр | 5.4549 | 60 | -- | 60 | 327.29 | -- | 327.29 | 13.535 |  | 4430 | -- | 4430 | --
| Смесь песчано-гравийная природная | м3 | -- | -- |  | -- | -- |  |  |  | -- | -- |  | --
94 | Прайс ИП Секрета /прайс-01/ | 124 | 56.64 | -- | 56.64 | 7023.89 | -- | 7023.89 | 6.127 | 1 | 43035 | -- | 43035 | --
| Бордюр дорожный 1000х300х150мм | шт | -- | -- |  | -- | -- |  | 1 | 6.127 | -- | -- |  | --
| Итого прямые затраты по смете: | руб. |  |  |  | 929120.75 | 45959.63 | 839354.06 | 6.962 | 5.331 | 6468155 | 245006 | 5323937 | 4927
|  | руб. |  |  |  | 40551.81 | 3248.96 |  | 21.282 | 6.343 | 865781 | 66395 |  | 250
| Стоимость общестроительных работ - | руб. |  |  |  | 929120.75 |  |  | 6.962 |  | 6468155
| Материалы - | руб. |  |  |  | 148699.37 |  |  | 6.544 |  | 973039
| Всего оплата труда - | руб. |  |  |  | 43800.78 |  |  | 21.282 |  | 932177
| Стоимость материалов и конструкций - | руб. |  |  |  | 680522.19 |  |  | 6.192 |  | 4213752
| Местные и неучтенные материалы | руб. |  |  |  | 10132.51 |  |  | 13.535 |  | 137147
| Транспортные расходы - | руб. |  |  |  | 3255.24 |  |  | 10.27 |  | 33431
| Накладные расходы - | руб. |  |  |  | 59137.34 |  |  | 18.129 |  | 1072121
| Сметная прибыль - | руб. |  |  |  | 33303.22 |  |  | 17.123 |  | 570255
| Всего, стоимость общестроительных работ - | руб. |  |  |  | 1021561.31 |  |  | 7.939 |  | 8110530
| Нормативная трудоемкость - | чел.-ч | [11 empty] | 5176
| Сметная заработная плата - | руб. |  |  |  | 43800.78 |  |  | 21.282 |  | 932177
| Итого по смете: | руб. |  |  |  | 1021561.31 |  |  | 7.939 |  | 8110530
| Нормативная трудоемкость - | чел.-ч | [11 empty] | 5176
| Сметная заработная плата - | руб. |  |  |  | 43800.78 |  |  | 21.282 |  | 932177
| Составил: |  |  |  | А.К.Бугаенко