## Лист1
Приложение №8 к информационной карте
(наименование стройки)
[6 empty] | ЛОКАЛЬНЫЙ СМЕТНЫЙ РАСЧЕТ № | 05-01-04 изм.1
(локальная смета)
на выполнение работ по благоустройству набережной им.Н.Ф.Петрова в городе Рубцовске (установка малых архитектурных форм)
(наименование работ и затрат, наименование объекта)
Основание: ПЗУ
[5 empty] | Сметная стоимость в базисном уровне цен |  |  |  | (БУЦ) |  |  | 79,730 | тыс.руб.
[5 empty] | Расчетный индекс изменения сметной стоимости |  |  |  | Иис |  |  | 6,532
[5 empty] | Сметная стоимость в текущем уровне цен |  |  |  | (ТУЦ) |  |  | 520,832 | тыс.руб.
[5 empty] | Нормативная трудоемкость | [6 empty] | 290 | чел.-ч
[5 empty] | Средства на оплату труда | [6 empty] | 55,79 | тыс.руб.
Составлена в ценах на 01.01.2001г Пересчет по индексам на 1.05.2018 г. | [13 empty] | руб.
№ п.п. | Шифр и номер позиции норматива | Количество | Стоимость единицы |  |  | Базисная стоимость |  |  | Индекс |  | Текущая стоимость |  |  | Затр.труда
|  |  | Всего | экспл. машин | материалов | Всего | экспл. машин | материалов | Всего | экспл. машин | Всего | экспл. машин | материалов | рабочих ч.час
| Наименование работ и затрат | Единица измерения | оплаты труда | в т.ч. опл. труда | возврат мат. | оплаты труда | в т.ч. опл. труда | возврат мат. | оплаты труда | материалов | оплаты труда | в т.ч. опл. труда | возврат мат. | механиза-торов
1 | 2 | 3 | 4 | 5 | 6 | 7 | 8 | 9 | 10 | 11 | 12 | 13 | 14 | 15
Скамьи
1 | 01-02-058-01 ФЕР-2001 Минстрой РФ пр. № 1039/пр | 0.0108 | 1411.8 | -- | -- | 15.25 | -- | -- | 21.35 |  | 326 | -- | -- | 2
| Копание ям вручную без креплений для стоек и столбов без откосов глубиной до 0,7 м, группа грунтов 1 | 100 м3 | 1411.8 | -- |  | 15.25 | -- |  |  |  | 326 | -- |  | --
| Оплата труда рабочих |  | 1411.8 |  |  | 15.25 |  |  | 21.35 |  | 326
| Прямые затраты |  | 1411.8 |  |  | 15.25 |  |  | 21.35 |  | 326
| в т.ч. всего оплата труда |  | 1411.8 |  |  | 15.25 |  |  | 21.35 |  | 326
| Накладные расходы - |  | 1129.44 | (НР=80%) |  | 12.2 |  |  | 18.15 |  | 221 | (НР=68%)
| Сметная прибыль - |  | 540.01 | (СП=38,25%) |  | 5.83 |  |  | 17.3 |  | 101 | (СП=31%)
| Сметная стоимость |  | 3081.25 |  |  | 33.28 |  |  | 19.471 |  | 648
2 | 06-01-001-01 ФЕР-2001 Минстрой РФ пр. № 1039/пр | 0.0108 | 3897.23 | 1587.74 | 905.49 | 42.09 | 17.15 | 9.78 | 12.576 |  | 529 | 122 | 83 | 2
| Устройство бетонной подготовки | 100 м3 | 1404 | 244.51 |  | 15.16 | 2.64 |  |  |  | 324 | 54 |  | --
| Оплата труда рабочих |  | 1404 |  |  | 15.16 |  |  | 21.35 |  | 324
| Эксплуатация машин |  |  | 1587.74 |  |  | 17.15 |  |  | 7.135 |  | 122
| в т.ч. эксплуатация |  |  | 1343.23 |  |  | 14.51 |  |  | 4.714 |  | 68
| в т.ч. оплата труда механизаторов |  |  | 244.51 |  |  | 2.64 |  |  | 20.434 |  | 54
| Материалы |  |  |  | 905.49 |  |  | 9.78 |  | 8.5118 |  |  | 83
| Прямые затраты |  | 3897.23 |  |  | 42.09 |  |  | 12.576 |  | 529
| в т.ч. всего оплата труда |  | 1648.51 |  |  | 17.8 |  |  | 21.35 |  | 378
| Накладные расходы - |  | 1730.94 | (НР=105%) |  | 18.69 |  |  | 17.98 |  | 336 | (НР=89%)
| Сметная прибыль - |  | 910.8 | (СП=55,25%) |  | 9.84 |  |  | 16.89 |  | 166 | (СП=44%)
| Сметная стоимость |  | 6538.97 |  |  | 70.62 |  |  | 14.599 |  | 1031
3 | 04.1.02.05-0003 ФССЦ-2001 Минстрой РФ пр. № 1039/пр | 1.1016 | 560 | -- | 560 | 616.9 | -- | 616.9 | 5.199 |  | 3207 | -- | 3207 | --
| Бетон тяжелый, класс В7,5 (М100) | м3 | -- | -- |  | -- | -- |  |  |  | -- | -- |  | --
4 | 06-01-015-09 ФЕР-2001 Минстрой РФ пр. № 1039/пр | 0.18 | 228.33 | 30.6 | -- | 41.1 | 5.51 | -- | 19.532 |  | 803 | 43 | -- | 4
| Установка закладных деталей весом более 20 кг | т | 197.73 | 4.47 |  | 35.59 | 0.8 |  |  |  | 760 | 16 |  | --
| Оплата труда рабочих |  | 197.73 |  |  | 35.59 |  |  | 21.35 |  | 760
| Эксплуатация машин |  |  | 30.6 |  |  | 5.51 |  |  | 7.788 |  | 43
| в т.ч. эксплуатация |  |  | 26.13 |  |  | 4.71 |  |  | 5.634 |  | 27
| в т.ч. оплата труда механизаторов |  |  | 4.47 |  |  | 0.8 |  |  | 20.378 |  | 16
| Прямые затраты |  | 228.33 |  |  | 41.1 |  |  | 19.532 |  | 803
| в т.ч. всего оплата труда |  | 202.2 |  |  | 36.39 |  |  | 21.35 |  | 776
| Накладные расходы - |  | 212.31 | (НР=105%) |  | 38.22 |  |  | 18.08 |  | 691 | (НР=89%)
| Сметная прибыль - |  | 111.72 | (СП=55,25%) |  | 20.11 |  |  | 16.99 |  | 342 | (СП=44%)
| Сметная стоимость |  | 552.36 |  |  | 99.42 |  |  | 18.467 |  | 1836
5 | Прайс ООО "АЛТАЙМАСТЕР"/прайс-02/ | 6 | 1350.15 | -- | 1350.15 | 8100.9 | -- | 8100.9 | 6.127 | 1 | 49634 | -- | 49634 | --
| Скамейка СС-6 | шт | -- | -- |  | -- | -- |  | 1 | 6.127 | -- | -- |  | --
6 | 26-02-019-01 ФЕР-2001 Минстрой РФ пр. № 1039/пр | 0.3224 | 33 | 9.29 | -- | 10.64 | 3 | -- | 15.808 |  | 168 | 5 | -- | 1
| Огнезащитное покрытие деревянных поверхностей составом для обеспечения первой группы огнезащитной эффективности по НПБ 251 (обработка деревянных элементов существующих скамеек) | 100 м2 | 23.71 | 0.04 |  | 7.64 | 0.01 |  |  |  | 163 | -- |  | --
| Оплата труда рабочих |  | 23.71 |  |  | 7.64 |  |  | 21.35 |  | 163
| Эксплуатация машин |  |  | 9.29 |  |  | 3 |  |  | 1.663 |  | 5
| в т.ч. эксплуатация |  |  | 9.25 |  |  | 2.99 |  |  | 1.58 |  | 5
| в т.ч. оплата труда механизаторов |  |  | 0.04 |  |  | 0.01 |  |  | 20.75 |  | --
| Прямые затраты |  | 33 |  |  | 10.64 |  |  | 15.808 |  | 168
| в т.ч. всего оплата труда |  | 23.75 |  |  | 7.65 |  |  | 21.35 |  | 163
| Накладные расходы - |  | 23.75 | (НР=100%) |  | 7.66 |  |  | 18.15 |  | 139 | (НР=85%)
| Сметная прибыль - |  | 14.13 | (СП=59,5%) |  | 4.56 |  |  | 17.22 |  | 78 | (СП=48%)
| Сметная стоимость |  | 70.88 |  |  | 22.85 |  |  | 16.849 |  | 385
7 | Прайс-лист Сателлит/прайс-03/ | 7.125 | 10.86 | -- | 10.86 | 77.4 | -- | 77.4 | 6.127 | 1 | 474 | -- | 474 | --
| Состав огнезащитный "Кедр-АН6" | кг | -- | -- |  | -- | -- |  | 1 | 6.127 | -- | -- |  | --
8 | 15-04-025-01 ФЕР-2001 Минстрой РФ пр. № 1039/пр прим. | 0.3224 | 946.67 | 5.57 | 410.32 | 305.21 | 1.8 | 132.29 | 13.68 |  | 4175 | 14 | 508 | 19
| Улучшенная окраска масляными составами по дереву стен (покраска деревянных элементов существующих скамеек) | 100 м2 | 530.78 | 1.07 |  | 171.12 | 0.34 |  |  |  | 3653 | 7 |  | --
| Оплата труда рабочих |  | 530.78 |  |  | 171.12 |  |  | 21.35 |  | 3653
| Эксплуатация машин |  |  | 5.57 |  |  | 1.8 |  |  | 8.065 |  | 14
| в т.ч. эксплуатация |  |  | 4.5 |  |  | 1.46 |  |  | 5.161 |  | 7
| в т.ч. оплата труда механизаторов |  |  | 1.07 |  |  | 0.34 |  |  | 20.28 |  | 7
| Материалы |  |  |  | 410.32 |  |  | 132.29 |  | 3.8335 |  |  | 508
| Прямые затраты |  | 946.67 |  |  | 305.21 |  |  | 13.68 |  | 4175
| в т.ч. всего оплата труда |  | 531.85 |  |  | 171.46 |  |  | 21.35 |  | 3660
| Накладные расходы - |  | 558.44 | (НР=105%) |  | 180.04 |  |  | 18.09 |  | 3258 | (НР=89%)
| Сметная прибыль - |  | 248.64 | (СП=46,75%) |  | 80.16 |  |  | 16.9 |  | 1354 | (СП=37%)
| Сметная стоимость |  | 1753.75 |  |  | 565.41 |  |  | 15.541 |  | 8787
9 | 14.4.04.08-0003 ФССЦ-2001 Минстрой РФ пр. № 1039/пр | 0.0083179 | 14312.87 | -- | 14312.87 | 119.05 | -- | 119.05 | 5.685 |  | 677 | -- | 677 | --
| Эмаль ПФ-115 серая | т | -- | -- |  | -- | -- |  |  |  | -- | -- |  | --
Деревянные сидения по бетонной подпорной стенке
10 | 46-01-008-03 ФЕР-2001 Минстрой РФ пр. № 1039/пр прим. | 0.5 | 683.64 | 29.62 | 427.12 | 341.82 | 14.81 | 213.56 | 11.181 |  | 3822 | 115 | 1285 | 13
| Заполнение бетоном отдельных мест в перекрытиях (обетонирование подпорной стенки) | м3 | 226.9 | 4.33 |  | 113.45 | 2.17 |  |  |  | 2422 | 44 |  | --
| Оплата труда рабочих |  | 226.9 |  |  | 113.45 |  |  | 21.35 |  | 2422
| Эксплуатация машин |  |  | 29.62 |  |  | 14.81 |  |  | 7.777 |  | 115
| в т.ч. эксплуатация |  |  | 25.29 |  |  | 12.64 |  |  | 5.616 |  | 71
| в т.ч. оплата труда механизаторов |  |  | 4.33 |  |  | 2.17 |  |  | 20.4 |  | 44
| Материалы |  |  |  | 427.12 |  |  | 213.56 |  | 6.0148 |  |  | 1285
| Прямые затраты |  | 683.64 |  |  | 341.82 |  |  | 11.181 |  | 3822
| в т.ч. всего оплата труда |  | 231.23 |  |  | 115.62 |  |  | 21.35 |  | 2466
| Накладные расходы - |  | 254.35 | (НР=110%) |  | 127.18 |  |  | 18.23 |  | 2318 | (НР=94%)
| Сметная прибыль - |  | 137.58 | (СП=59,5%) |  | 68.79 |  |  | 17.21 |  | 1184 | (СП=48%)
| Сметная стоимость |  | 1075.57 |  |  | 537.79 |  |  | 13.619 |  | 7324
11 | 04.1.02.05-0005 ФССЦ-2001 Минстрой РФ пр. № 1039/пр | 0.51 | 600 | -- | 600 | 306 | -- | 306 | 5.158 |  | 1578 | -- | 1578 | --
| Бетон тяжелый, класс В12,5 (М150) | м3 | -- | -- |  | -- | -- |  |  |  | -- | -- |  | --
12 | 11-01-033-02 ФЕР-2001 Минстрой РФ пр. № 1039/пр прим. | 0.12 | 984.54 | 101.68 | 313.82 | 118.14 | 12.2 | 37.66 | 14.606 |  | 1726 | 101 | 167 | 8
| Устройство покрытий дощатых толщиной 36 мм (устройство деревянных сидений) | 100 м2 | 569.04 | 23.02 |  | 68.28 | 2.76 |  |  |  | 1458 | 56 |  | --
| Оплата труда рабочих |  | 569.04 |  |  | 68.28 |  |  | 21.35 |  | 1458
| Эксплуатация машин |  |  | 101.68 |  |  | 12.2 |  |  | 8.292 |  | 101
| в т.ч. эксплуатация |  |  | 78.66 |  |  | 9.44 |  |  | 4.743 |  | 45
| в т.ч. оплата труда механизаторов |  |  | 23.02 |  |  | 2.76 |  |  | 20.42 |  | 56
| Материалы |  |  |  | 313.82 |  |  | 37.66 |  | 4.4242 |  |  | 167
| Прямые затраты |  | 984.54 |  |  | 118.14 |  |  | 14.606 |  | 1726
| в т.ч. всего оплата труда |  | 592.06 |  |  | 71.04 |  |  | 21.35 |  | 1514
| Накладные расходы - |  | 728.23 | (НР=123%) |  | 87.39 |  |  | 18.19 |  | 1590 | (НР=105%)
| Сметная прибыль - |  | 377.44 | (СП=63,75%) |  | 45.29 |  |  | 17.05 |  | 772 | (СП=51%)
| Сметная стоимость |  | 2090.21 |  |  | 250.83 |  |  | 16.298 |  | 4088
13 | 11.1.03.06-0078 ФССЦ-2001 Минстрой РФ пр. № 1039/пр | 0.4452 | 1247 | -- | 1247 | 555.16 | -- | 555.16 | 3.918 |  | 2175 | -- | 2175 | --
| Доски обрезные хвойных пород длиной 2-3,75 м, шириной 75-150 мм, толщиной 44 мм и более, II сорта | м3 | -- | -- |  | -- | -- |  |  |  | -- | -- |  | --
14 | 26-02-019-01 ФЕР-2001 Минстрой РФ пр. № 1039/пр | 0.332 | 33 | 9.29 | -- | 10.95 | 3.08 | -- | 15.808 |  | 173 | 5 | -- | 1
| Огнезащитное покрытие деревянных поверхностей составом для обеспечения первой группы огнезащитной эффективности по НПБ 251 (обработка деревянных сидений) | 100 м2 | 23.71 | 0.04 |  | 7.87 | 0.01 |  |  |  | 168 | -- |  | --
| Оплата труда рабочих |  | 23.71 |  |  | 7.87 |  |  | 21.35 |  | 168
| Эксплуатация машин |  |  | 9.29 |  |  | 3.08 |  |  | 1.663 |  | 5
| в т.ч. эксплуатация |  |  | 9.25 |  |  | 3.07 |  |  | 1.58 |  | 5
| в т.ч. оплата труда механизаторов |  |  | 0.04 |  |  | 0.01 |  |  | 20.75 |  | --
| Прямые затраты |  | 33 |  |  | 10.95 |  |  | 15.808 |  | 173
| в т.ч. всего оплата труда |  | 23.75 |  |  | 7.88 |  |  | 21.35 |  | 168
| Накладные расходы - |  | 23.75 | (НР=100%) |  | 7.89 |  |  | 18.15 |  | 143 | (НР=85%)
| Сметная прибыль - |  | 14.13 | (СП=59,5%) |  | 4.69 |  |  | 17.22 |  | 81 | (СП=48%)
| Сметная стоимость |  | 70.88 |  |  | 23.53 |  |  | 16.872 |  | 397
15 | Прайс-лист Сателлит/прайс-03/ | 7.3372 | 10.86 | -- | 10.86 | 79.71 | -- | 79.71 | 6.127 | 1 | 488 | -- | 488 | --
| Состав огнезащитный "Кедр-АН6" | кг | -- | -- |  | -- | -- |  | 1 | 6.127 | -- | -- |  | --
16 | 15-04-025-01 ФЕР-2001 Минстрой РФ пр. № 1039/пр прим. | 0.1651 | 946.67 | 5.57 | 410.32 | 156.29 | 0.92 | 67.74 | 13.68 |  | 2138 | 7 | 260 | 10
| Улучшенная окраска масляными составами по дереву стен (окраска деревянных сидений) | 100 м2 | 530.78 | 1.07 |  | 87.63 | 0.18 |  |  |  | 1871 | 4 |  | --
| Оплата труда рабочих |  | 530.78 |  |  | 87.63 |  |  | 21.35 |  | 1871
| Эксплуатация машин |  |  | 5.57 |  |  | 0.92 |  |  | 8.065 |  | 7
| в т.ч. эксплуатация |  |  | 4.5 |  |  | 0.74 |  |  | 5.161 |  | 3
| в т.ч. оплата труда механизаторов |  |  | 1.07 |  |  | 0.18 |  |  | 20.28 |  | 4
| Материалы |  |  |  | 410.32 |  |  | 67.74 |  | 3.8335 |  |  | 260
| Прямые затраты |  | 946.67 |  |  | 156.29 |  |  | 13.68 |  | 2138
| в т.ч. всего оплата труда |  | 531.85 |  |  | 87.81 |  |  | 21.35 |  | 1875
| Накладные расходы - |  | 558.44 | (НР=105%) |  | 92.2 |  |  | 18.09 |  | 1668 | (НР=89%)
| Сметная прибыль - |  | 248.64 | (СП=46,75%) |  | 41.05 |  |  | 16.9 |  | 694 | (СП=37%)
| Сметная стоимость |  | 1753.75 |  |  | 289.54 |  |  | 15.542 |  | 4500
17 | 14.4.04.08-0003 ФССЦ-2001 Минстрой РФ пр. № 1039/пр | 0.0042596 | 14312.87 | -- | 14312.87 | 60.97 | -- | 60.97 | 5.685 |  | 347 | -- | 347 | --
| Эмаль ПФ-115 серая | т | -- | -- |  | -- | -- |  |  |  | -- | -- |  | --
Урны
18 | 01-02-058-01 ФЕР-2001 Минстрой РФ пр. № 1039/пр | 0.01845 | 1411.8 | -- | -- | 26.05 | -- | -- | 21.35 |  | 556 | -- | -- | 3
| Копание ям вручную без креплений для стоек и столбов без откосов глубиной до 0,7 м, группа грунтов 1 | 100 м3 | 1411.8 | -- |  | 26.05 | -- |  |  |  | 556 | -- |  | --
| Оплата труда рабочих |  | 1411.8 |  |  | 26.05 |  |  | 21.35 |  | 556
| Прямые затраты |  | 1411.8 |  |  | 26.05 |  |  | 21.35 |  | 556
| в т.ч. всего оплата труда |  | 1411.8 |  |  | 26.05 |  |  | 21.35 |  | 556
| Накладные расходы - |  | 1129.44 | (НР=80%) |  | 20.84 |  |  | 18.15 |  | 378 | (НР=68%)
| Сметная прибыль - |  | 540.01 | (СП=38,25%) |  | 9.96 |  |  | 17.3 |  | 172 | (СП=31%)
| Сметная стоимость |  | 3081.25 |  |  | 56.85 |  |  | 19.455 |  | 1106
19 | 06-01-001-01 ФЕР-2001 Минстрой РФ пр. № 1039/пр | 0.01845 | 3897.23 | 1587.74 | 905.49 | 71.9 | 29.29 | 16.71 | 12.576 |  | 904 | 209 | 142 | 3
| Устройство бетонной подготовки | 100 м3 | 1404 | 244.51 |  | 25.9 | 4.51 |  |  |  | 553 | 92 |  | --
| Оплата труда рабочих |  | 1404 |  |  | 25.9 |  |  | 21.35 |  | 553
| Эксплуатация машин |  |  | 1587.74 |  |  | 29.29 |  |  | 7.135 |  | 209
| в т.ч. эксплуатация |  |  | 1343.23 |  |  | 24.78 |  |  | 4.714 |  | 117
| в т.ч. оплата труда механизаторов |  |  | 244.51 |  |  | 4.51 |  |  | 20.434 |  | 92
| Материалы |  |  |  | 905.49 |  |  | 16.71 |  | 8.5118 |  |  | 142
| Прямые затраты |  | 3897.23 |  |  | 71.9 |  |  | 12.576 |  | 904
| в т.ч. всего оплата труда |  | 1648.51 |  |  | 30.41 |  |  | 21.35 |  | 645
| Накладные расходы - |  | 1730.94 | (НР=105%) |  | 31.94 |  |  | 17.98 |  | 574 | (НР=89%)
| Сметная прибыль - |  | 910.8 | (СП=55,25%) |  | 16.8 |  |  | 16.89 |  | 284 | (СП=44%)
| Сметная стоимость |  | 6538.97 |  |  | 120.64 |  |  | 14.605 |  | 1762
20 | 04.1.02.05-0003 ФССЦ-2001 Минстрой РФ пр. № 1039/пр | 1.8819 | 560 | -- | 560 | 1053.86 | -- | 1053.86 | 5.199 |  | 5479 | -- | 5479 | --
| Бетон тяжелый, класс В7,5 (М100) | м3 | -- | -- |  | -- | -- |  |  |  | -- | -- |  | --
21 | 06-01-015-08 ФЕР-2001 Минстрой РФ пр. № 1039/пр | 0.205 | 604.01 | 30.6 | -- | 123.82 | 6.27 | -- | 20.663 |  | 2559 | 49 | -- | 13
| Установка закладных деталей весом до 20 кг | т | 573.41 | 4.47 |  | 117.55 | 0.92 |  |  |  | 2510 | 19 |  | --
| Оплата труда рабочих |  | 573.41 |  |  | 117.55 |  |  | 21.35 |  | 2510
| Эксплуатация машин |  |  | 30.6 |  |  | 6.27 |  |  | 7.788 |  | 49
| в т.ч. эксплуатация |  |  | 26.13 |  |  | 5.35 |  |  | 5.634 |  | 30
| в т.ч. оплата труда механизаторов |  |  | 4.47 |  |  | 0.92 |  |  | 20.378 |  | 19
| Прямые затраты |  | 604.01 |  |  | 123.82 |  |  | 20.663 |  | 2559
| в т.ч. всего оплата труда |  | 577.88 |  |  | 118.47 |  |  | 21.35 |  | 2529
| Накладные расходы - |  | 606.77 | (НР=105%) |  | 124.39 |  |  | 18.09 |  | 2250 | (НР=89%)
| Сметная прибыль - |  | 319.28 | (СП=55,25%) |  | 65.45 |  |  | 17 |  | 1112 | (СП=44%)
| Сметная стоимость |  | 1530.06 |  |  | 313.66 |  |  | 18.877 |  | 5921
22 | Прайс ООО "АЛТАЙМАСТЕР"/прайс-02/ | 41 | 372.46 | -- | 372.46 | 15270.67 | -- | 15270.67 | 6.127 | 1 | 93563 | -- | 93563 | --
| Урна У-1 | шт | -- | -- |  | -- | -- |  | 1 | 6.127 | -- | -- |  | --
Подпорная стенка, расположенной вдоль тротуара А1
23 | 62-22-7 ФЕРр-2001 Минстрой РФ пр. № 1039/пр прим. | 2.024 | 1103.25 | 13.31 | 619.3 | 2232.98 | 26.94 | 1253.46 | 10.362 |  | 23139 | 213 | 2589 | 108
| Улучшенная масляная окраска ранее окрашенных фасадов с расчисткой старой краски более 35% с земли и лесов | 100 м2 | 470.64 | 2.32 |  | 952.58 | 4.7 |  |  |  | 20337 | 96 |  | --
| Оплата труда рабочих |  | 470.64 |  |  | 952.58 |  |  | 21.35 |  | 20337
| Эксплуатация машин |  |  | 13.31 |  |  | 26.94 |  |  | 7.919 |  | 213
| в т.ч. эксплуатация |  |  | 10.99 |  |  | 22.24 |  |  | 5.282 |  | 117
| в т.ч. оплата труда механизаторов |  |  | 2.32 |  |  | 4.7 |  |  | 20.409 |  | 96
| Материалы |  |  |  | 619.3 |  |  | 1253.46 |  | 2.0647 |  |  | 2589
| Прямые затраты |  | 1103.25 |  |  | 2232.98 |  |  | 10.362 |  | 23139
| в т.ч. всего оплата труда |  | 472.96 |  |  | 957.28 |  |  | 21.35 |  | 20433
| Накладные расходы - |  | 378.37 | (НР=80%) |  | 765.82 |  |  | 18.14 |  | 13895 | (НР=68%)
| Сметная прибыль - |  | 236.48 | (СП=50%) |  | 478.64 |  |  | 17.08 |  | 8173 | (СП=40%)
| Сметная стоимость |  | 1718.1 |  |  | 3477.43 |  |  | 13 |  | 45207
24 | 14.4.04.08-0003 ФССЦ-2001 Минстрой РФ пр. № 1039/пр | 0.028538 | 14312.87 | -- | 14312.87 | 408.47 | -- | 408.47 | 5.685 |  | 2322 | -- | 2322 | --
| Эмаль ПФ-115 серая | т | -- | -- |  | -- | -- |  |  |  | -- | -- |  | --
Цветники
25 | 07-01-001-01 ФЕР-2001 Минстрой РФ пр. № 1039/пр прим. | 0.04 | 3021.15 | 2388.64 | -- | 120.85 | 95.55 | -- | 10.428 |  | 1260 | 720 | -- | 3
| Укладка блоков и плит ленточных фундаментов при глубине котлована до 4 м, масса конструкций до 0,5 т (установка бетонных цветников) | 100 шт | 632.51 | 328.37 |  | 25.3 | 13.13 |  |  |  | 540 | 268 |  | 1
| Оплата труда рабочих |  | 632.51 |  |  | 25.3 |  |  | 21.35 |  | 540
| Эксплуатация машин |  |  | 2388.64 |  |  | 95.55 |  |  | 7.536 |  | 720
| в т.ч. эксплуатация |  |  | 2060.27 |  |  | 82.42 |  |  | 5.481 |  | 452
| в т.ч. оплата труда механизаторов |  |  | 328.37 |  |  | 13.13 |  |  | 20.432 |  | 268
| Прямые затраты |  | 3021.15 |  |  | 120.85 |  |  | 10.428 |  | 1260
| в т.ч. всего оплата труда |  | 960.88 |  |  | 38.43 |  |  | 21.35 |  | 808
| Накладные расходы - |  | 1249.14 | (НР=130%) |  | 49.97 |  |  | 17.96 |  | 897 | (НР=111%)
| Сметная прибыль - |  | 694.24 | (СП=72,25%) |  | 27.77 |  |  | 16.89 |  | 469 | (СП=58%)
| Сметная стоимость |  | 4964.53 |  |  | 198.58 |  |  | 13.224 |  | 2626
26 | Прайс ИП Секрета /прайс-04/ | 4 | 1070.79 | -- | 1070.79 | 4283.18 | -- | 4283.18 | 6.127 | 1 | 26243 | -- | 26243 | --
| Цветники. Модель Т | шт | -- | -- |  | -- | -- |  | 1 | 6.127 | -- | -- |  | --
Ограждение набережной вдоль берега р.Алей
27 | 01-02-031-01 ФЕР-2001 Минстрой РФ пр. № 1039/пр | 0.08 | 2696.96 | 2566.7 | -- | 215.76 | 205.34 | -- | 5.444 |  | 1175 | 952 | -- | 1
| Бурение ям глубиной до 2 м бурильно-крановыми машинами на тракторе, группа грунтов 1 | 100 шт | 130.26 | 211.24 |  | 10.42 | 16.9 |  |  |  | 222 | 345 |  | 1
| Оплата труда рабочих |  | 130.26 |  |  | 10.42 |  |  | 21.35 |  | 222
| Эксплуатация машин |  |  | 2566.7 |  |  | 205.34 |  |  | 4.637 |  | 952
| в т.ч. эксплуатация |  |  | 2355.46 |  |  | 188.44 |  |  | 3.223 |  | 607
| в т.ч. оплата труда механизаторов |  |  | 211.24 |  |  | 16.9 |  |  | 20.407 |  | 345
| Прямые затраты |  | 2696.96 |  |  | 215.76 |  |  | 5.444 |  | 1175
| в т.ч. всего оплата труда |  | 341.5 |  |  | 27.32 |  |  | 21.35 |  | 567
| Накладные расходы - |  | 273.2 | (НР=80%) |  | 21.86 |  |  | 17.65 |  | 386 | (НР=68%)
| Сметная прибыль - |  | 130.62 | (СП=38,25%) |  | 10.45 |  |  | 16.83 |  | 176 | (СП=31%)
| Сметная стоимость |  | 3100.78 |  |  | 248.06 |  |  | 7.002 |  | 1737
28 | 09-08-001-01 ФЕР-2001 Минстрой РФ пр. № 1039/пр | 0.08 | 3968.08 | 3430.97 | 233.1 | 317.45 | 274.48 | 18.65 | 6.886 |  | 2186 | 1543 | 124 | 3
| Установка металлических столбов высотой до 4 м с погружением в бетонное основание | 100 шт | 304.01 | 281.18 |  | 24.32 | 22.49 |  |  |  | 519 | 459 |  | 2
| Оплата труда рабочих |  | 304.01 |  |  | 24.32 |  |  | 21.35 |  | 519
| Эксплуатация машин |  |  | 3430.97 |  |  | 274.48 |  |  | 5.621 |  | 1543
| в т.ч. эксплуатация |  |  | 3149.79 |  |  | 251.99 |  |  | 4.3 |  | 1084
| в т.ч. оплата труда механизаторов |  |  | 281.18 |  |  | 22.49 |  |  | 20.421 |  | 459
| Материалы |  |  |  | 233.1 |  |  | 18.65 |  | 6.6396 |  |  | 124
| Прямые затраты |  | 3968.08 |  |  | 317.45 |  |  | 6.886 |  | 2186
| в т.ч. всего оплата труда |  | 585.19 |  |  | 46.81 |  |  | 21.35 |  | 978
| Накладные расходы - |  | 526.67 | (НР=90%) |  | 42.13 |  |  | 17.88 |  | 754 | (НР=77%)
| Сметная прибыль - |  | 422.8 | (СП=72,25%) |  | 33.82 |  |  | 16.78 |  | 568 | (СП=58%)
| Сметная стоимость |  | 4917.55 |  |  | 393.4 |  |  | 8.917 |  | 3508
29 | 04.1.02.05-0006 ФССЦ-2001 Минстрой РФ пр. № 1039/пр | 0.6018 | 592.76 | -- | 592.76 | 356.72 | -- | 356.72 | 5.633 |  | 2009 | -- | 2009 | --
| Бетон тяжелый, класс В15 (М200) | м3 | -- | -- |  | -- | -- |  |  |  | -- | -- |  | --
30 | 07.2.07.12-0006 ФССЦ-2001 Минстрой РФ пр. № 1039/пр | 0.062816 | 10045 | -- | 10045 | 630.99 | -- | 630.99 | 7.105 |  | 4483 | -- | 4483 | --
| Конструктивные элементы вспомогательного назначения с преобладанием профильного проката собираемые из двух и более деталей, с отверстиями и без отверстий, соединяемые на сварке | т | -- | -- |  | -- | -- |  |  |  | -- | -- |  | --
31 | 09-08-002-05 ФЕР-2001 Минстрой РФ пр. № 1039/пр | 1 | 80.59 | 19.94 | -- | 80.59 | 19.94 | -- | 18.972 |  | 1529 | 234 | -- | 7
| Устройство заграждений из готовых металлических решетчатых панелей высотой до 2 м | 10 шт | 60.65 | 7.89 |  | 60.65 | 7.89 |  |  |  | 1295 | 161 |  | 1
| Оплата труда рабочих |  | 60.65 |  |  | 60.65 |  |  | 21.35 |  | 1295
| Эксплуатация машин |  |  | 19.94 |  |  | 19.94 |  |  | 11.737 |  | 234
| в т.ч. эксплуатация |  |  | 12.05 |  |  | 12.05 |  |  | 6.063 |  | 73
| в т.ч. оплата труда механизаторов |  |  | 7.89 |  |  | 7.89 |  |  | 20.403 |  | 161
| Прямые затраты |  | 80.59 |  |  | 80.59 |  |  | 18.972 |  | 1529
| в т.ч. всего оплата труда |  | 68.54 |  |  | 68.54 |  |  | 21.35 |  | 1456
| Накладные расходы - |  | 61.69 | (НР=90%) |  | 61.69 |  |  | 18.17 |  | 1121 | (НР=77%)
| Сметная прибыль - |  | 49.52 | (СП=72,25%) |  | 49.52 |  |  | 17.05 |  | 844 | (СП=58%)
| Сметная стоимость |  | 191.8 |  |  | 191.8 |  |  | 18.217 |  | 3494
32 | 07.2.07.12-0006 ФССЦ-2001 Минстрой РФ пр. № 1039/пр | 0.3264 | 10045 | -- | 10045 | 3278.69 | -- | 3278.69 | 7.105 |  | 23296 | -- | 23296 | --
| Конструктивные элементы вспомогательного назначения с преобладанием профильного проката собираемые из двух и более деталей, с отверстиями и без отверстий, соединяемые на сварке | т | -- | -- |  | -- | -- |  |  |  | -- | -- |  | --
33 | 13-03-002-04 ФЕР-2001 Минстрой РФ пр. № 1039/пр | 0.19498 | 268.49 | 9.22 | 202.72 | 52.36 | 1.8 | 39.53 | 8.171 |  | 428 | 5 | 188 | 1
| Огрунтовка металлических поверхностей за один раз грунтовкой ГФ-021 (огрунтовка нового ограждения) | 100 м2 | 56.55 | 0.22 |  | 11.03 | 0.04 |  |  |  | 235 | 1 |  | --
| Оплата труда рабочих |  | 56.55 |  |  | 11.03 |  |  | 21.35 |  | 235
| Эксплуатация машин |  |  | 9.22 |  |  | 1.8 |  |  | 2.561 |  | 5
| в т.ч. эксплуатация |  |  | 9 |  |  | 1.76 |  |  | 2.132 |  | 4
| в т.ч. оплата труда механизаторов |  |  | 0.22 |  |  | 0.04 |  |  | 20.091 |  | 1
| Материалы |  |  |  | 202.72 |  |  | 39.53 |  | 4.7498 |  |  | 188
| Прямые затраты |  | 268.49 |  |  | 52.36 |  |  | 8.171 |  | 428
| в т.ч. всего оплата труда |  | 56.77 |  |  | 11.07 |  |  | 21.35 |  | 236
| Накладные расходы - |  | 51.09 | (НР=90%) |  | 9.96 |  |  | 18.26 |  | 182 | (НР=77%)
| Сметная прибыль - |  | 33.78 | (СП=59,5%) |  | 6.59 |  |  | 17.22 |  | 113 | (СП=48%)
| Сметная стоимость |  | 353.36 |  |  | 68.9 |  |  | 10.493 |  | 723
34 | 13-03-004-26 ФЕР-2001 Минстрой РФ пр. № 1039/пр ФЕР сборник 13 прил. 13.2 п.3.13 Кзтр=1,1, Кэм=1,1, Кмр=1,1 ФЕР сборник 13 п.1.13.7 Кзтр=1,1 К=2 | 0.19498 | 716.08 | 13.22 | 618.79 | 139.62 | 2.58 | 120.65 | 7.723 |  | 1078 | 8 | 720 | 2
| Окраска металлических огрунтованных поверхностей эмалью ПФ-115. Окраска и огрунтовка решетчатых поверхностей, применены коэффициенты к затратам и оплате труда рабочих-строителей - 1,1; к стоимости эксплуатации машин, в том числе оплате труда машинистов - 1,1; к стоимости материалов - 1,1. Нанесение лакокрасочных материалов ручным способом, применен коэффициент к затратам и оплате труда рабочих-строителей - 1,1(окраска нового ограждения) | 100 м2 | 84.07 | 0.48 |  | 16.39 | 0.09 |  |  |  | 350 | 2 |  | --
| Оплата труда рабочих. Коэф.: 2,42; |  | 84.07 |  |  | 16.39 |  |  | 21.35 |  | 350
| Эксплуатация машин |  |  | 13.22 |  |  | 2.58 |  |  | 3.093 |  | 8
| в т.ч. эксплуатация. Коэф.: 2,2; |  |  | 12.74 |  |  | 2.49 |  |  | 2.447 |  | 6
| в т.ч. оплата труда механизаторов. Коэф.: 2,2; |  |  | 0.48 |  |  | 0.09 |  |  | 20.091 |  | 2
| Материалы. Коэф.: 2,2; |  |  |  | 618.79 |  |  | 120.65 |  | 5.9708 |  |  | 720
| Прямые затраты |  | 716.08 |  |  | 139.62 |  |  | 7.723 |  | 1078
| в т.ч. всего оплата труда |  | 84.55 |  |  | 16.48 |  |  | 21.35 |  | 352
| Накладные расходы - |  | 76.1 | (НР=90%) |  | 14.84 |  |  | 18.26 |  | 271 | (НР=77%)
| Сметная прибыль - |  | 50.31 | (СП=59,5%) |  | 9.81 |  |  | 17.22 |  | 169 | (СП=48%)
| Сметная стоимость |  | 842.5 |  |  | 164.27 |  |  | 9.241 |  | 1518
35 | 13-03-004-26 ФЕР-2001 Минстрой РФ пр. № 1039/пр ФЕР сборник 13 прил. 13.2 п.3.13 Кзтр=1,1, Кэм=1,1, Кмр=1,1 ФЕР сборник 13 п.1.13.7 Кзтр=1,1 | 2.9733 | 358.05 | 6.61 | 309.4 | 1064.56 | 19.66 | 919.92 | 7.723 |  | 8222 | 61 | 5493 | 14
| Окраска металлических огрунтованных поверхностей эмалью ПФ-115. Окраска и огрунтовка решетчатых поверхностей, применены коэффициенты к затратам и оплате труда рабочих-строителей - 1,1; к стоимости эксплуатации машин, в том числе оплате труда машинистов - 1,1; к стоимости материалов - 1,1. Нанесение лакокрасочных материалов ручным способом, применен коэффициент к затратам и оплате труда рабочих-строителей - 1,1 (окраска существующего ограждения) | 100 м2 | 42.04 | 0.24 |  | 124.98 | 0.72 |  |  |  | 2668 | 14 |  | --
| Оплата труда рабочих. Коэф.: 1,21; |  | 42.04 |  |  | 124.98 |  |  | 21.35 |  | 2668
| Эксплуатация машин |  |  | 6.61 |  |  | 19.66 |  |  | 3.093 |  | 61
| в т.ч. эксплуатация. Коэф.: 1,1; |  |  | 6.37 |  |  | 18.94 |  |  | 2.447 |  | 47
| в т.ч. оплата труда механизаторов. Коэф.: 1,1; |  |  | 0.24 |  |  | 0.72 |  |  | 20.091 |  | 14
| Материалы. Коэф.: 1,1; |  |  |  | 309.4 |  |  | 919.92 |  | 5.9708 |  |  | 5493
| Прямые затраты |  | 358.05 |  |  | 1064.56 |  |  | 7.723 |  | 8222
| в т.ч. всего оплата труда |  | 42.28 |  |  | 125.7 |  |  | 21.35 |  | 2682
| Накладные расходы - |  | 38.05 | (НР=90%) |  | 113.13 |  |  | 18.26 |  | 2066 | (НР=77%)
| Сметная прибыль - |  | 25.16 | (СП=59,5%) |  | 74.79 |  |  | 17.22 |  | 1288 | (СП=48%)
| Сметная стоимость |  | 421.25 |  |  | 1252.49 |  |  | 9.242 |  | 11576
36 | 09-03-050-01 ФЕР-2001 Минстрой РФ пр. № 1039/пр прим. | 3.14 | 122.2 | 3.29 | -- | 383.71 | 10.33 | -- | 20.989 |  | 8054 | 82 | -- | 40
| Монтаж стальных плинтусов из гнутого профиля(монтаж металлических перил) | 100 м | 118.91 | 0.58 |  | 373.38 | 1.82 |  |  |  | 7972 | 37 |  | --
| Оплата труда рабочих |  | 118.91 |  |  | 373.38 |  |  | 21.35 |  | 7972
| Эксплуатация машин |  |  | 3.29 |  |  | 10.33 |  |  | 7.948 |  | 82
| в т.ч. эксплуатация |  |  | 2.71 |  |  | 8.51 |  |  | 5.28 |  | 45
| в т.ч. оплата труда механизаторов |  |  | 0.58 |  |  | 1.82 |  |  | 20.414 |  | 37
| Прямые затраты |  | 122.2 |  |  | 383.71 |  |  | 20.989 |  | 8054
| в т.ч. всего оплата труда |  | 119.49 |  |  | 375.2 |  |  | 21.35 |  | 8009
| Накладные расходы - |  | 107.54 | (НР=90%) |  | 337.68 |  |  | 18.26 |  | 6167 | (НР=77%)
| Сметная прибыль - |  | 86.33 | (СП=72,25%) |  | 271.08 |  |  | 17.14 |  | 4645 | (СП=58%)
| Сметная стоимость |  | 316.07 |  |  | 992.47 |  |  | 19.009 |  | 18866
37 | 23.3.08.02-0184 ФССЦ-2001 Минстрой РФ пр. № 1039/пр | 314 | 86.63 | -- | 86.63 | 27201.82 | -- | 27201.82 | 4.51 |  | 122679 | -- | 122679 | --
| Трубы стальные прямоугольные (ГОСТ 8645-86) размером 110х40 мм, толщина стенки 5 мм | м | -- | -- |  | -- | -- |  |  |  | -- | -- |  | --
38 | 13-03-002-04 ФЕР-2001 Минстрой РФ пр. № 1039/пр | 0.8862 | 268.49 | 9.22 | 202.72 | 237.93 | 8.17 | 179.65 | 8.171 |  | 1944 | 21 | 853 | 5
| Огрунтовка металлических поверхностей за один раз грунтовкой ГФ-021 (огрунтовка перил) | 100 м2 | 56.55 | 0.22 |  | 50.11 | 0.19 |  |  |  | 1070 | 4 |  | --
| Оплата труда рабочих |  | 56.55 |  |  | 50.11 |  |  | 21.35 |  | 1070
| Эксплуатация машин |  |  | 9.22 |  |  | 8.17 |  |  | 2.561 |  | 21
| в т.ч. эксплуатация |  |  | 9 |  |  | 7.98 |  |  | 2.132 |  | 17
| в т.ч. оплата труда механизаторов |  |  | 0.22 |  |  | 0.19 |  |  | 20.091 |  | 4
| Материалы |  |  |  | 202.72 |  |  | 179.65 |  | 4.7498 |  |  | 853
| Прямые затраты |  | 268.49 |  |  | 237.93 |  |  | 8.171 |  | 1944
| в т.ч. всего оплата труда |  | 56.77 |  |  | 50.3 |  |  | 21.35 |  | 1074
| Накладные расходы - |  | 51.09 | (НР=90%) |  | 45.28 |  |  | 18.26 |  | 827 | (НР=77%)
| Сметная прибыль - |  | 33.78 | (СП=59,5%) |  | 29.93 |  |  | 17.22 |  | 515 | (СП=48%)
| Сметная стоимость |  | 353.36 |  |  | 313.15 |  |  | 10.493 |  | 3286
39 | 13-03-004-26 ФЕР-2001 Минстрой РФ пр. № 1039/пр ФЕР сборник 13 п.1.13.7 Кзтр=1,1 К=2 | 0.8862 | 650.99 | 12.02 | 562.54 | 576.9 | 10.65 | 498.52 | 7.723 |  | 4456 | 33 | 2977 | 7
| Окраска металлических огрунтованных поверхностей эмалью ПФ-115. Нанесение лакокрасочных материалов ручным способом, применен коэффициент к затратам и оплате труда рабочих-строителей - 1,1 (окраска перил) | 100 м2 | 76.43 | 0.44 |  | 67.73 | 0.39 |  |  |  | 1446 | 8 |  | --
| Оплата труда рабочих. Коэф.: 2,2; |  | 76.43 |  |  | 67.73 |  |  | 21.35 |  | 1446
| Эксплуатация машин |  |  | 12.02 |  |  | 10.65 |  |  | 3.093 |  | 33
| в т.ч. эксплуатация. Коэф.: 2; |  |  | 11.58 |  |  | 10.26 |  |  | 2.447 |  | 25
| в т.ч. оплата труда механизаторов. Коэф.: 2; |  |  | 0.44 |  |  | 0.39 |  |  | 20.091 |  | 8
| Материалы. Коэф.: 2; |  |  |  | 562.54 |  |  | 498.52 |  | 5.9708 |  |  | 2977
| Прямые затраты |  | 650.99 |  |  | 576.9 |  |  | 7.723 |  | 4456
| в т.ч. всего оплата труда |  | 76.87 |  |  | 68.12 |  |  | 21.35 |  | 1454
| Накладные расходы - |  | 69.18 | (НР=90%) |  | 61.31 |  |  | 18.26 |  | 1119 | (НР=77%)
| Сметная прибыль - |  | 45.74 | (СП=59,5%) |  | 40.53 |  |  | 17.22 |  | 698 | (СП=48%)
| Сметная стоимость |  | 765.91 |  |  | 678.75 |  |  | 9.242 |  | 6273
Ограждение площадки для мусоросборников
40 | 01-02-031-01 ФЕР-2001 Минстрой РФ пр. № 1039/пр | 0.08 | 2696.96 | 2566.7 | -- | 215.76 | 205.34 | -- | 5.444 |  | 1175 | 952 | -- | 1
| Бурение ям глубиной до 2 м бурильно-крановыми машинами на тракторе, группа грунтов 1 | 100 шт | 130.26 | 211.24 |  | 10.42 | 16.9 |  |  |  | 222 | 345 |  | 1
| Оплата труда рабочих |  | 130.26 |  |  | 10.42 |  |  | 21.35 |  | 222
| Эксплуатация машин |  |  | 2566.7 |  |  | 205.34 |  |  | 4.637 |  | 952
| в т.ч. эксплуатация |  |  | 2355.46 |  |  | 188.44 |  |  | 3.223 |  | 607
| в т.ч. оплата труда механизаторов |  |  | 211.24 |  |  | 16.9 |  |  | 20.407 |  | 345
| Прямые затраты |  | 2696.96 |  |  | 215.76 |  |  | 5.444 |  | 1175
| в т.ч. всего оплата труда |  | 341.5 |  |  | 27.32 |  |  | 21.35 |  | 567
| Накладные расходы - |  | 273.2 | (НР=80%) |  | 21.86 |  |  | 17.65 |  | 386 | (НР=68%)
| Сметная прибыль - |  | 130.62 | (СП=38,25%) |  | 10.45 |  |  | 16.83 |  | 176 | (СП=31%)
| Сметная стоимость |  | 3100.78 |  |  | 248.06 |  |  | 7.002 |  | 1737
41 | 09-08-001-01 ФЕР-2001 Минстрой РФ пр. № 1039/пр | 0.08 | 3968.08 | 3430.97 | 233.1 | 317.45 | 274.48 | 18.65 | 6.886 |  | 2186 | 1543 | 124 | 3
| Установка металлических столбов высотой до 4 м с погружением в бетонное основание | 100 шт | 304.01 | 281.18 |  | 24.32 | 22.49 |  |  |  | 519 | 459 |  | 2
| Оплата труда рабочих |  | 304.01 |  |  | 24.32 |  |  | 21.35 |  | 519
| Эксплуатация машин |  |  | 3430.97 |  |  | 274.48 |  |  | 5.621 |  | 1543
| в т.ч. эксплуатация |  |  | 3149.79 |  |  | 251.99 |  |  | 4.3 |  | 1084
| в т.ч. оплата труда механизаторов |  |  | 281.18 |  |  | 22.49 |  |  | 20.421 |  | 459
| Материалы |  |  |  | 233.1 |  |  | 18.65 |  | 6.6396 |  |  | 124
| Прямые затраты |  | 3968.08 |  |  | 317.45 |  |  | 6.886 |  | 2186
| в т.ч. всего оплата труда |  | 585.19 |  |  | 46.81 |  |  | 21.35 |  | 978
| Накладные расходы - |  | 526.67 | (НР=90%) |  | 42.13 |  |  | 17.88 |  | 754 | (НР=77%)
| Сметная прибыль - |  | 422.8 | (СП=72,25%) |  | 33.82 |  |  | 16.78 |  | 568 | (СП=58%)
| Сметная стоимость |  | 4917.55 |  |  | 393.4 |  |  | 8.917 |  | 3508
42 | 04.1.02.05-0006 ФССЦ-2001 Минстрой РФ пр. № 1039/пр | 0.75888 | 592.76 | -- | 592.76 | 449.83 | -- | 449.83 | 5.633 |  | 2534 | -- | 2534 | --
| Бетон тяжелый, класс В15 (М200) | м3 | -- | -- |  | -- | -- |  |  |  | -- | -- |  | --
43 | 09-08-002-06 ФЕР-2001 Минстрой РФ пр. № 1039/пр | 0.7 | 94.8 | 29.2 | -- | 66.36 | 20.44 | -- | 18.272 |  | 1213 | 232 | -- | 5
| Устройство заграждений из готовых металлических решетчатых панелей высотой более 2 м | 10 шт | 65.6 | 10.9 |  | 45.92 | 7.63 |  |  |  | 980 | 156 |  | 1
| Оплата труда рабочих |  | 65.6 |  |  | 45.92 |  |  | 21.35 |  | 980
| Эксплуатация машин |  |  | 29.2 |  |  | 20.44 |  |  | 11.357 |  | 232
| в т.ч. эксплуатация |  |  | 18.3 |  |  | 12.81 |  |  | 5.961 |  | 76
| в т.ч. оплата труда механизаторов |  |  | 10.9 |  |  | 7.63 |  |  | 20.416 |  | 156
| Прямые затраты |  | 94.8 |  |  | 66.36 |  |  | 18.272 |  | 1213
| в т.ч. всего оплата труда |  | 76.5 |  |  | 53.55 |  |  | 21.35 |  | 1136
| Накладные расходы - |  | 68.85 | (НР=90%) |  | 48.19 |  |  | 18.15 |  | 875 | (НР=77%)
| Сметная прибыль - |  | 55.27 | (СП=72,25%) |  | 38.69 |  |  | 17.03 |  | 659 | (СП=58%)
| Сметная стоимость |  | 218.92 |  |  | 153.24 |  |  | 17.926 |  | 2747
44 | Прайс ООО "АЛТАЙМАСТЕР"/прайс-05/ | 18 | 317.83 | -- | 317.83 | 5720.91 | -- | 5720.91 | 6.127 | 1 | 35052 | -- | 35052 | --
| Ограждение сетчатое Optima 3D | м.п. | -- | -- |  | -- | -- |  | 1 | 6.127 | -- | -- |  | --
| Итого прямые затраты по смете: | руб. |  |  |  | 75856.77 | 1269.71 | 72098.01 | 5.961 | 5.724 | 452165 | 7270 | 391754 | 279
|  | руб. |  |  |  | 2489.06 | 129.75 |  | 21.302 | 5.434 | 53141 | 2648 |  | 11
| Стоимость общестроительных работ - | руб. |  |  |  | 70781.55 |  |  | 5.781 |  | 409218
| Материалы - | руб. |  |  |  | 3489.47 |  |  | 4.374 |  | 15262
| Всего оплата труда - | руб. |  |  |  | 2027.89 |  |  | 21.319 |  | 43232
| Стоимость материалов и конструкций - | руб. |  |  |  | 64661.56 |  |  | 5.389 |  | 348463
| Накладные расходы - | руб. |  |  |  | 1852.63 |  |  | 18.134 |  | 33596
| Сметная прибыль - | руб. |  |  |  | 1061.5 |  |  | 17.068 |  | 18118
| Всего, стоимость общестроительных работ - | руб. |  |  |  | 73695.68 |  |  | 6.255 |  | 460932
| Нормативная трудоемкость - | чел.-ч | [11 empty] | 227
| Сметная заработная плата - | руб. |  |  |  | 2027.89 |  |  | 21.319 |  | 43232
| Стоимость металломонтажных работ - | руб. |  |  |  | 5075.23 |  |  | 8.462 |  | 42947
| Материалы - | руб. |  |  |  | 37.3 |  |  | 6.649 |  | 248
| Всего оплата труда - | руб. |  |  |  | 590.92 |  |  | 21.252 |  | 12558
| Стоимость материалов и конструкций - | руб. |  |  |  | 3909.67 |  |  | 7.105 |  | 27780
| Накладные расходы - | руб. |  |  |  | 531.83 |  |  | 18.183 |  | 9670
| Сметная прибыль - | руб. |  |  |  | 426.94 |  |  | 17.061 |  | 7284
| Всего, стоимость металломонтажных работ - | руб. |  |  |  | 6033.99 |  |  | 9.927 |  | 59900
| Нормативная трудоемкость - | чел.-ч | [11 empty] | 63
| Сметная заработная плата - | руб. |  |  |  | 590.92 |  |  | 21.252 |  | 12558
| Итого по смете: | руб. |  |  |  | 79729.67 |  |  | 6.532 |  | 520832
| Нормативная трудоемкость - | чел.-ч | [11 empty] | 290
| Сметная заработная плата - | руб. |  |  |  | 2618.81 |  |  | 21.304 |  | 55790
| Составил: |  |  |  | А.К.Бугаенко