## Мои данные
СОГЛАСОВАНО: | [11 empty] | УТВЕРЖДАЮ:
Заместитель Главы Администрации | [11 empty] | Глава города Рубцовска
города Рубцовска-начальник управления
по жилищно-коммунальному хозяйству
и экологии
____________О.Г.Обухович | [11 empty] | ____________Д.З.Фельдман
______ _______________2018 г. | [11 empty] | ______ _______________2018 г.
Администрация города Рубцовска
(наименование стройки)
ЛОКАЛЬНАЯ СМЕТА № 1
(локальный сметный расчет)
на выполнение работ по обустройству искусственных неровностей вблизи детских образовательных учреждений в городе Рубцовске в 2018 году
(наименование работ и затрат, наименование объекта)
[5 empty] | Сметная стоимость |  |  |  |  | 287.077 |  | тыс.руб.
[5 empty] | Нормативная трудоемкость |  |  |  |  | 51.1738 |  | чел.час
[5 empty] | Средства на оплату труда |  |  |  |  | 13.815 |  | тыс.руб.
Составлен в базисных и текущих ценах по состоянию на 1 квартал 2018 г.
№ п.п. | Шифр и номер позиции норматива Наименование работ и затрат | Объём | Базисная стоимость за единицу |  |  | Базисная стоимость всего |  |  | Индекс |  | Текущая стоимость всего
|  |  | Всего | Осн. з/п | Эксп. | Всего | Осн. з/п | Эксп. | Осн. з/п | Эксп. | Всего | Осн. з/п | Эксп.
|  |  |  | Материал | В т.ч. з/п |  | Материал | В т.ч. з/п | Материал | В т.ч. з/п |  | Материал | В т.ч. з/п
1 | 2 | 3 | 4 | 5 | 6 | 7 | 8 | 9 | 10 | 11 | 12 | 13 | 14
Раздел 1. ул. Жуковского в р-не МБОУ "Лицей "Эрудит"
Устройство искусственной неровности
1 | ТЕРр68-12-6 Снятие деформированных асфальтобетонных покрытий самоходными холодными фрезами с шириной фрезерования 500-1000 мм и толщиной слоя: до 30 мм 1000 м2 покрытия ------------------------ (Территориальная поправка к базе 2001г МАТ=1,1; Районный к-т 15%) | 0,0189 (7*9*0,03/100) | 2728.02 | 38.66 | 2689,36 ---------- 103,25 | 52 | 1 | 51 ---------- 2 | 22.32 | 6,073 ---------- 22,332 | 325 | 16 | 309 ---------- 44
Накладные расходы от ФОТ(60 руб.)53
Сметная прибыль от ФОТ(60 руб.)29
Всего с НР и СП407
2 | ТССЦпг-03-21-01-010 Перевозка грузов автомобилями-самосвалами грузоподъемностью 10 т, работающих вне карьера, на расстояние: до 10 км I класс груза 1 т груза ------------------------ (Территориальная поправка к базе 2001г МАТ=1,1; Районный к-т 15%) | 1.123 | 11.56 |  | 11.56 | 13 |  | 13 |  | 10.021 | 130 |  | 130
НР 0%=0%*0.85 от ФОТ
СП 0%=0%*0.8 от ФОТ
Всего с НР и СП130
3 | ТЕР27-06-026-01 Розлив вяжущих материалов 1 т ------------------------ (Территориальная поправка к базе 2001г МАТ=1,1; Районный к-т 15%; Прил.27.3 п.3.1Производство работ на одной половине проезжей части при систематическом движении транспорта на другой ОЗП=1,2; ЭМ=1,2 к расх.; ЗПМ=1,2; ТЗ=1,2; ТЗМ=1,2) | 0,0396 (49,5*0,8/1000) | 3041.87 | ---------- 2990,94 | 50,93 ---------- 7,84 | 120 | ---------- 118 | 2 | 22,32 ---------- 6,938 | 7,68 ---------- 22,336 | 837 | ---------- 822 | 15 ---------- 7
Накладные расходы от ФОТ(7 руб.)8
Сметная прибыль от ФОТ(7 руб.)5
Всего с НР и СП850
4 | ТЕРр68-10-2 Устройство выравнивающего слоя из асфальтобетонной смеси: без применения укладчиков асфальтобетона 100 т смеси ------------------------ (Территориальная поправка к базе 2001г МАТ=1,1; Районный к-т 15%; ОП п.1.68.2При выполнении работ по ремонту дорожных оснований и покрытий в условиях непрекращающегося движения транспорта ОЗП=1,2; ЭМ=1,2 к расх.; ЗПМ=1,2; ТЗ=1,2; ТЗМ=1,2) | 0,08376 (8,376/100) | 35528.61 | 946,35 ---------- 30538,17 | 4044,1 ---------- 455,4 | 2976 | 79 ---------- 2558 | 339 ---------- 38 | 22,32 ---------- 11,08 | 7,105 ---------- 22,331 | 32517 | 1769 ---------- 28341 | 2407 ---------- 852
Накладные расходы от ФОТ(2621 руб.)2306
Сметная прибыль от ФОТ(2621 руб.)1258
Всего с НР и СП36081
5 | ТССЦ-410-0021 Асфальтобетонные смеси дорожные, аэродромные и асфальтобетон (горячие и теплые для пористого асфальтобетона щебеночные и гравийные), марка I т ------------------------ (Территориальная поправка к базе 2001г МАТ=1,1; Районный к-т 15%) | -8.46 | 302.2 | ---------- 302,2 |  | -2557 | ---------- -2557 |  | ---------- 11,077 |  | -28320 | ---------- -28320
6 | ТССЦ-410-0006 Асфальтобетонные смеси дорожные, аэродромные и асфальтобетон (горячие и теплые для плотного асфальтобетона мелко и крупнозернистые, песчаные), марка II, тип Б т ------------------------ (Территориальная поправка к базе 2001г МАТ=1,1; Районный к-т 15%) | 8.46 | 329.04 | ---------- 329,04 |  | 2784 | ---------- 2784 |  | ---------- 11,184 |  | 31133 | ---------- 31133
Дорожные знаки
7 | ТЕР27-09-012-01 Установка дорожных знаков на существующие опоры 100 знаков ------------------------ (Территориальная поправка к базе 2001г МАТ=1,1; Районный к-т 15%) | 0.06 | 840.5 | 562,59 ---------- 277,9 |  | 50 | 34 ---------- 16 |  | 22,32 ---------- 9,989 |  | 920 | 753 ---------- 167
Накладные расходы от ФОТ(753 руб.)911
Сметная прибыль от ФОТ(753 руб.)489
Всего с НР и СП2320
8 | ТССЦ-101-4289 Знаки дорожные на оцинкованной подоснове со световозвращающей пленкой предупреждающие, размером 900х900х900 мм, тип 1.17 шт. ------------------------ (Территориальная поправка к базе 2001г МАТ=1,1; Районный к-т 15%) | 2 | 415.32 | ---------- 415,32 |  | 831 | ---------- 831 |  | ---------- 2,665 |  | 2214 | ---------- 2214
9 | ТССЦ-101-4298 Знаки дорожные на оцинкованной подоснове со световозвращающей пленкой запрещающие, круг диаметром 700 мм, тип 3.24 шт. ------------------------ (Территориальная поправка к базе 2001г МАТ=1,1; Районный к-т 15%) | 2 | 513.45 | ---------- 513,45 |  | 1027 | ---------- 1027 |  | ---------- 2,586 |  | 2656 | ---------- 2656
10 | ТССЦ-101-4301 Знаки дорожные на оцинкованной подоснове со световозвращающей пленкой особых предписаний, размером 700х700 мм, тип 5.20 шт. ------------------------ (Территориальная поправка к базе 2001г МАТ=1,1; Районный к-т 15%) | 2 | 523.78 | ---------- 523,78 |  | 1048 | ---------- 1048 |  | ---------- 2,726 |  | 2856 | ---------- 2856
Дорожная разметка
11 | ТЕР27-09-018-01 Нанесение линии горизонтальной дорожной разметки краской со световозвращающими элементами на дорожное покрытие (1.25) 100 м2 линии горизонтальной разметки ------------------------ (Территориальная поправка к базе 2001г МАТ=1,1; Районный к-т 15%) | 0,072 (0,4*2*9/100) | 2197.9 | 16,28 ---------- 1973,96 | 207,65 ---------- 26,46 | 158 | 1 ---------- 142 | 15 ---------- 2 | 22,32 ---------- 4,44 | 7,863 ---------- 22,326 | 775 | 26 ---------- 631 | 118 ---------- 43
Накладные расходы от ФОТ(69 руб.)83
Сметная прибыль от ФОТ(69 руб.)45
Всего с НР и СП903
12 | ТЕР27-09-016-03 Разметка проезжей части краской сплошной линией шириной : 0,4 м (1.14.1) 1 км линии ------------------------ (Территориальная поправка к базе 2001г МАТ=1,1; Районный к-т 15%) | 0,0144 (4*0,4*9/1000) | 6296.77 | 26,9 ---------- 6094,37 | 175,49 ---------- 23,41 | 91 | ---------- 88 | 3 | 22,32 ---------- 2,249 | 7,86 ---------- 22,314 | 226 | 9 ---------- 197 | 20 ---------- 8
Накладные расходы от ФОТ(17 руб.)21
Сметная прибыль от ФОТ(17 руб.)11
Всего с НР и СП258
13 | ТССЦ-113-0245 Эмаль ПФ-133 темно-серая т ------------------------ (Территориальная поправка к базе 2001г МАТ=1,1; Районный к-т 15%) | -0.0024 | 36064.75 | ---------- 36064,75 |  | -87 | ---------- -87 |  | ---------- 2,215 |  | -192 | ---------- -192
14 | ТССЦ-101-5984 Пластик холодный двухкомпонентный для нанесения дорожной разметки (расход при толщине 1,5 мм- 4 кг/м2) кг ------------------------ (Территориальная поправка к базе 2001г МАТ=1,1; Районный к-т 15%) | 57,6 (4*(9*4*0,4)) | 45.23 | ---------- 45,23 |  | 2605 | ---------- 2605 |  | ---------- 4,768 |  | 12423 | ---------- 12423
Итого по разделу | [10 empty] | 63720
Раздел 4. ул. Пролетарская в районе МБОУ "ООШ №15"
Устройство искусственной неровности
15 | ТЕРр68-12-6 Снятие деформированных асфальтобетонных покрытий самоходными холодными фрезами с шириной фрезерования 500-1000 мм и толщиной слоя: до 30 мм 1000 м2 покрытия ------------------------ (Территориальная поправка к базе 2001г МАТ=1,1; Районный к-т 15%) | 0,021 (7*10*0,03/100) | 2728.02 | 38.66 | 2689,36 ---------- 103,25 | 57 | 1 | 56 ---------- 2 | 22.32 | 6,073 ---------- 22,332 | 361 | 18 | 343 ---------- 48
Накладные расходы от ФОТ(66 руб.)58
Сметная прибыль от ФОТ(66 руб.)32
Всего с НР и СП451
16 | ТССЦпг-03-21-01-010 Перевозка грузов автомобилями-самосвалами грузоподъемностью 10 т, работающих вне карьера, на расстояние: до 10 км I класс груза 1 т груза ------------------------ (Территориальная поправка к базе 2001г МАТ=1,1; Районный к-т 15%) | 1.247 | 11.56 |  | 11.56 | 14 |  | 14 |  | 10.021 | 144 |  | 144
НР 0%=0%*0.85 от ФОТ
СП 0%=0%*0.8 от ФОТ
Всего с НР и СП144
17 | ТЕР27-06-026-01 Розлив вяжущих материалов 1 т ------------------------ (Территориальная поправка к базе 2001г МАТ=1,1; Районный к-т 15%; Прил.27.3 п.3.1Производство работ на одной половине проезжей части при систематическом движении транспорта на другой ОЗП=1,2; ЭМ=1,2 к расх.; ЗПМ=1,2; ТЗ=1,2; ТЗМ=1,2) | 0,044 (55*0,8/1000) | 3041.87 | ---------- 2990,94 | 50,93 ---------- 7,84 | 134 | ---------- 132 | 2 | 22,32 ---------- 6,938 | 7,68 ---------- 22,336 | 930 | ---------- 913 | 17 ---------- 8
Накладные расходы от ФОТ(8 руб.)10
Сметная прибыль от ФОТ(8 руб.)5
Всего с НР и СП945
18 | ТЕРр68-10-2 Устройство выравнивающего слоя из асфальтобетонной смеси: без применения укладчиков асфальтобетона 100 т смеси ------------------------ (Территориальная поправка к базе 2001г МАТ=1,1; Районный к-т 15%; ОП п.1.68.2При выполнении работ по ремонту дорожных оснований и покрытий в условиях непрекращающегося движения транспорта ОЗП=1,2; ЭМ=1,2 к расх.; ЗПМ=1,2; ТЗ=1,2; ТЗМ=1,2) | 0,094 (9,4/100) | 35528.61 | 946,35 ---------- 30538,17 | 4044,1 ---------- 455,4 | 3340 | 89 ---------- 2871 | 380 ---------- 43 | 22,32 ---------- 11,08 | 7,105 ---------- 22,331 | 36493 | 1986 ---------- 31806 | 2701 ---------- 956
Накладные расходы от ФОТ(2942 руб.)2589
Сметная прибыль от ФОТ(2942 руб.)1412
Всего с НР и СП40494
19 | ТССЦ-410-0021 Асфальтобетонные смеси дорожные, аэродромные и асфальтобетон (горячие и теплые для пористого асфальтобетона щебеночные и гравийные), марка I т ------------------------ (Территориальная поправка к базе 2001г МАТ=1,1; Районный к-т 15%) | -9.494 | 302.2 | ---------- 302,2 |  | -2869 | ---------- -2869 |  | ---------- 11,077 |  | -31781 | ---------- -31781
20 | ТССЦ-410-0006 Асфальтобетонные смеси дорожные, аэродромные и асфальтобетон (горячие и теплые для плотного асфальтобетона мелко и крупнозернистые, песчаные), марка II, тип Б т ------------------------ (Территориальная поправка к базе 2001г МАТ=1,1; Районный к-т 15%) | 9.494 | 329.04 | ---------- 329,04 |  | 3124 | ---------- 3124 |  | ---------- 11,184 |  | 34938 | ---------- 34938
Дорожные знаки
21 | ТЕР27-09-012-01 Установка дорожных знаков на существующие опоры 100 знаков ------------------------ (Территориальная поправка к базе 2001г МАТ=1,1; Районный к-т 15%) | 0.06 | 840.5 | 562,59 ---------- 277,9 |  | 50 | 34 ---------- 16 |  | 22,32 ---------- 9,989 |  | 920 | 753 ---------- 167
Накладные расходы от ФОТ(753 руб.)911
Сметная прибыль от ФОТ(753 руб.)489
Всего с НР и СП2320
22 | ТССЦ-101-4289 Знаки дорожные на оцинкованной подоснове со световозвращающей пленкой предупреждающие, размером 900х900х900 мм, тип 1.17 шт. ------------------------ (Территориальная поправка к базе 2001г МАТ=1,1; Районный к-т 15%) | 2 | 415.32 | ---------- 415,32 |  | 831 | ---------- 831 |  | ---------- 2,665 |  | 2214 | ---------- 2214
23 | ТССЦ-101-4298 Знаки дорожные на оцинкованной подоснове со световозвращающей пленкой запрещающие, круг диаметром 700 мм, тип 3.24 шт. ------------------------ (Территориальная поправка к базе 2001г МАТ=1,1; Районный к-т 15%) | 2 | 513.45 | ---------- 513,45 |  | 1027 | ---------- 1027 |  | ---------- 2,586 |  | 2656 | ---------- 2656
24 | ТССЦ-101-4301 Знаки дорожные на оцинкованной подоснове со световозвращающей пленкой особых предписаний, размером 700х700 мм, тип 5.20 шт. ------------------------ (Территориальная поправка к базе 2001г МАТ=1,1; Районный к-т 15%) | 2 | 523.78 | ---------- 523,78 |  | 1048 | ---------- 1048 |  | ---------- 2,726 |  | 2856 | ---------- 2856
Дорожная разметка
25 | ТЕР27-09-018-01 Нанесение линии горизонтальной дорожной разметки краской со световозвращающими элементами на дорожное покрытие (1.25) 100 м2 линии горизонтальной разметки ------------------------ (Территориальная поправка к базе 2001г МАТ=1,1; Районный к-т 15%) | 0,08 (0,4*2*10/100) | 2197.9 | 16,28 ---------- 1973,96 | 207,65 ---------- 26,46 | 176 | 1 ---------- 158 | 17 ---------- 2 | 22,32 ---------- 4,44 | 7,863 ---------- 22,326 | 861 | 29 ---------- 701 | 131 ---------- 47
Накладные расходы от ФОТ(76 руб.)92
Сметная прибыль от ФОТ(76 руб.)49
Всего с НР и СП1002
26 | ТЕР27-09-016-03 Разметка проезжей части краской сплошной линией шириной : 0,4 м (1.14.1) 1 км линии ------------------------ (Территориальная поправка к базе 2001г МАТ=1,1; Районный к-т 15%) | 0,016 (4*0,4*10/1000) | 6296.77 | 26,9 ---------- 6094,37 | 175,49 ---------- 23,41 | 101 | ---------- 98 | 3 | 22,32 ---------- 2,249 | 7,86 ---------- 22,314 | 251 | 10 ---------- 219 | 22 ---------- 8
Накладные расходы от ФОТ(18 руб.)22
Сметная прибыль от ФОТ(18 руб.)12
Всего с НР и СП285
27 | ТССЦ-113-0245 Эмаль ПФ-133 темно-серая т ------------------------ (Территориальная поправка к базе 2001г МАТ=1,1; Районный к-т 15%) | -0.0027 | 36064.75 | ---------- 36064,75 |  | -97 | ---------- -97 |  | ---------- 2,215 |  | -216 | ---------- -216
28 | ТССЦ-101-5984 Пластик холодный двухкомпонентный для нанесения дорожной разметки (расход при толщине 1,5 мм- 4 кг/м2) кг ------------------------ (Территориальная поправка к базе 2001г МАТ=1,1; Районный к-т 15%) | 64 (4*(10*4*0,4)) | 45.23 | ---------- 45,23 |  | 2895 | ---------- 2895 |  | ---------- 4,768 |  | 13803 | ---------- 13803
Итого по разделу | [10 empty] | 70112
Раздел 5. ул. Октябрьская в районе МБОУ "СОШ №24"
Устройство искусственной неровности
29 | ТЕРр68-12-6 Снятие деформированных асфальтобетонных покрытий самоходными холодными фрезами с шириной фрезерования 500-1000 мм и толщиной слоя: до 30 мм 1000 м2 покрытия ------------------------ (Территориальная поправка к базе 2001г МАТ=1,1; Районный к-т 15%) | 0,0147 (7*7*0,03/100) | 2728.02 | 38.66 | 2689,36 ---------- 103,25 | 40 | 1 | 39 ---------- 2 | 22.32 | 6,073 ---------- 22,332 | 253 | 13 | 240 ---------- 34
Накладные расходы от ФОТ(47 руб.)41
Сметная прибыль от ФОТ(47 руб.)23
Всего с НР и СП317
30 | ТССЦпг-03-21-01-010 Перевозка грузов автомобилями-самосвалами грузоподъемностью 10 т, работающих вне карьера, на расстояние: до 10 км I класс груза 1 т груза ------------------------ (Территориальная поправка к базе 2001г МАТ=1,1; Районный к-т 15%) | 0.8732 | 11.56 |  | 11.56 | 10 |  | 10 |  | 10.021 | 101 |  | 101
НР 0%=0%*0.85 от ФОТ
СП 0%=0%*0.8 от ФОТ
Всего с НР и СП101
31 | ТЕР27-06-026-01 Розлив вяжущих материалов 1 т ------------------------ (Территориальная поправка к базе 2001г МАТ=1,1; Районный к-т 15%; Прил.27.3 п.3.1Производство работ на одной половине проезжей части при систематическом движении транспорта на другой ОЗП=1,2; ЭМ=1,2 к расх.; ЗПМ=1,2; ТЗ=1,2; ТЗМ=1,2) | 0,0308 (38,5*0,8/1000) | 3041.87 | ---------- 2990,94 | 50,93 ---------- 7,84 | 94 | ---------- 92 | 2 | 22,32 ---------- 6,938 | 7,68 ---------- 22,336 | 651 | ---------- 639 | 12 ---------- 5
Накладные расходы от ФОТ(5 руб.)6
Сметная прибыль от ФОТ(5 руб.)3
Всего с НР и СП660
32 | ТЕРр68-10-2 Устройство выравнивающего слоя из асфальтобетонной смеси: без применения укладчиков асфальтобетона 100 т смеси ------------------------ (Территориальная поправка к базе 2001г МАТ=1,1; Районный к-т 15%; ОП п.1.68.2При выполнении работ по ремонту дорожных оснований и покрытий в условиях непрекращающегося движения транспорта ОЗП=1,2; ЭМ=1,2 к расх.; ЗПМ=1,2; ТЗ=1,2; ТЗМ=1,2) | 0,06514 (6,514/100) | 35528.61 | 946,35 ---------- 30538,17 | 4044,1 ---------- 455,4 | 2314 | 62 ---------- 1989 | 263 ---------- 30 | 22,32 ---------- 11,08 | 7,105 ---------- 22,331 | 25289 | 1376 ---------- 22041 | 1872 ---------- 662
Накладные расходы от ФОТ(2038 руб.)1793
Сметная прибыль от ФОТ(2038 руб.)978
Всего с НР и СП28060
33 | ТССЦ-410-0021 Асфальтобетонные смеси дорожные, аэродромные и асфальтобетон (горячие и теплые для пористого асфальтобетона щебеночные и гравийные), марка I т ------------------------ (Территориальная поправка к базе 2001г МАТ=1,1; Районный к-т 15%) | -6.579 | 302.2 | ---------- 302,2 |  | -1988 | ---------- -1988 |  | ---------- 11,077 |  | -22023 | ---------- -22023
34 | ТССЦ-410-0006 Асфальтобетонные смеси дорожные, аэродромные и асфальтобетон (горячие и теплые для плотного асфальтобетона мелко и крупнозернистые, песчаные), марка II, тип Б т ------------------------ (Территориальная поправка к базе 2001г МАТ=1,1; Районный к-т 15%) | 6.579 | 329.04 | ---------- 329,04 |  | 2165 | ---------- 2165 |  | ---------- 11,184 |  | 24211 | ---------- 24211
Дорожные знаки
35 | ТЕР27-09-012-01 Снятие дорожных знаков на существующие опоры 100 знаков ------------------------ (Территориальная поправка к базе 2001г МАТ=1,1; Районный к-т 15%; ОЗП=0,7; ЭМ=0,7 к расх.; ЗПМ=0,7; МАТ=0 к расх.; ТЗ=0,7; ТЗМ=0,7) | 0.04 | 393.81 | 393.81 |  | 16 | 16 |  | 22,32 ---------- 9,989 |  | 352 | 352
Накладные расходы от ФОТ(352 руб.)426
Сметная прибыль от ФОТ(352 руб.)229
Всего с НР и СП1007
36 | ТЕР27-09-012-01 Установка дорожных знаков на существующие опоры 100 знаков ------------------------ (Территориальная поправка к базе 2001г МАТ=1,1; Районный к-т 15%) | 0.04 | 840.5 | 562,59 ---------- 277,9 |  | 34 | 23 ---------- 11 |  | 22,32 ---------- 9,989 |  | 613 | 502 ---------- 111
Накладные расходы от ФОТ(502 руб.)607
Сметная прибыль от ФОТ(502 руб.)326
Всего с НР и СП1546
37 | ТССЦ-101-4301 Знаки дорожные на оцинкованной подоснове со световозвращающей пленкой особых предписаний, размером 700х700 мм, тип 5.19.1 шт. ------------------------ (Территориальная поправка к базе 2001г МАТ=1,1; Районный к-т 15%) | 4 | 523.78 | ---------- 523,78 |  | 2095 | ---------- 2095 |  | ---------- 2,726 |  | 5711 | ---------- 5711
Дорожная разметка
38 | ТЕР27-09-018-01 Нанесение линии горизонтальной дорожной разметки краской со световозвращающими элементами на дорожное покрытие (1.25) 100 м2 линии горизонтальной разметки ------------------------ (Территориальная поправка к базе 2001г МАТ=1,1; Районный к-т 15%) | 0,056 (0,4*2*7/100) | 2197.9 | 16,28 ---------- 1973,96 | 207,65 ---------- 26,46 | 123 | 1 ---------- 110 | 12 ---------- 1 | 22,32 ---------- 4,44 | 7,863 ---------- 22,326 | 603 | 20 ---------- 492 | 91 ---------- 33
Накладные расходы от ФОТ(53 руб.)64
Сметная прибыль от ФОТ(53 руб.)34
Всего с НР и СП701
39 | ТЕР27-09-016-03 Разметка проезжей части краской сплошной линией шириной : 0,4 м (1.14.1) 1 км линии ------------------------ (Территориальная поправка к базе 2001г МАТ=1,1; Районный к-т 15%) | 0,0112 (4*0,4*7/1000) | 6296.77 | 26,9 ---------- 6094,37 | 175,49 ---------- 23,41 | 71 | ---------- 69 | 2 | 22,32 ---------- 2,249 | 7,86 ---------- 22,314 | 176 | 7 ---------- 154 | 15 ---------- 6
Накладные расходы от ФОТ(13 руб.)16
Сметная прибыль от ФОТ(13 руб.)8
Всего с НР и СП200
40 | ТССЦ-113-0245 Эмаль ПФ-133 темно-серая т ------------------------ (Территориальная поправка к базе 2001г МАТ=1,1; Районный к-т 15%) | -0.0019 | 36064.75 | ---------- 36064,75 |  | -69 | ---------- -69 |  | ---------- 2,215 |  | -152 | ---------- -152
41 | ТССЦ-101-5984 Пластик холодный двухкомпонентный для нанесения дорожной разметки (расход при толщине 1,5 мм- 4 кг/м2) кг ------------------------ (Территориальная поправка к базе 2001г МАТ=1,1; Районный к-т 15%) | 44,8 (4*(7*4*0,4)) | 45.23 | ---------- 45,23 |  | 2026 | ---------- 2026 |  | ---------- 4,768 |  | 9662 | ---------- 9662
Итого по разделу | [10 empty] | 50003
Раздел 6. ул. Комсомольская в районе МБОУ "КСОШ №2"
Устройство искусственной неровности
42 | ТЕРр68-12-6 Снятие деформированных асфальтобетонных покрытий самоходными холодными фрезами с шириной фрезерования 500-1000 мм и толщиной слоя: до 30 мм 1000 м2 покрытия ------------------------ (Территориальная поправка к базе 2001г МАТ=1,1; Районный к-т 15%) | 0,0189 (7*9*0,03/100) | 2728.02 | 38.66 | 2689,36 ---------- 103,25 | 52 | 1 | 51 ---------- 2 | 22.32 | 6,073 ---------- 22,332 | 325 | 16 | 309 ---------- 44
Накладные расходы от ФОТ(60 руб.)53
Сметная прибыль от ФОТ(60 руб.)29
Всего с НР и СП407
43 | ТССЦпг-03-21-01-010 Перевозка грузов автомобилями-самосвалами грузоподъемностью 10 т, работающих вне карьера, на расстояние: до 10 км I класс груза 1 т груза ------------------------ (Территориальная поправка к базе 2001г МАТ=1,1; Районный к-т 15%) | 1.123 | 11.56 |  | 11.56 | 13 |  | 13 |  | 10.021 | 130 |  | 130
НР 0%=0%*0.85 от ФОТ
СП 0%=0%*0.8 от ФОТ
Всего с НР и СП130
44 | ТЕР27-06-026-01 Розлив вяжущих материалов 1 т ------------------------ (Территориальная поправка к базе 2001г МАТ=1,1; Районный к-т 15%; Прил.27.3 п.3.1Производство работ на одной половине проезжей части при систематическом движении транспорта на другой ОЗП=1,2; ЭМ=1,2 к расх.; ЗПМ=1,2; ТЗ=1,2; ТЗМ=1,2) | 0,0396 (49,5*0,8/1000) | 3041.87 | ---------- 2990,94 | 50,93 ---------- 7,84 | 120 | ---------- 118 | 2 | 22,32 ---------- 6,938 | 7,68 ---------- 22,336 | 837 | ---------- 822 | 15 ---------- 7
Накладные расходы от ФОТ(7 руб.)8
Сметная прибыль от ФОТ(7 руб.)5
Всего с НР и СП850
45 | ТЕРр68-10-2 Устройство выравнивающего слоя из асфальтобетонной смеси: без применения укладчиков асфальтобетона 100 т смеси ------------------------ (Территориальная поправка к базе 2001г МАТ=1,1; Районный к-т 15%; ОП п.1.68.2При выполнении работ по ремонту дорожных оснований и покрытий в условиях непрекращающегося движения транспорта ОЗП=1,2; ЭМ=1,2 к расх.; ЗПМ=1,2; ТЗ=1,2; ТЗМ=1,2) | 0,08376 (8,376/100) | 35528.61 | 946,35 ---------- 30538,17 | 4044,1 ---------- 455,4 | 2976 | 79 ---------- 2558 | 339 ---------- 38 | 22,32 ---------- 11,08 | 7,105 ---------- 22,331 | 32517 | 1769 ---------- 28341 | 2407 ---------- 852
Накладные расходы от ФОТ(2621 руб.)2306
Сметная прибыль от ФОТ(2621 руб.)1258
Всего с НР и СП36081
46 | ТССЦ-410-0021 Асфальтобетонные смеси дорожные, аэродромные и асфальтобетон (горячие и теплые для пористого асфальтобетона щебеночные и гравийные), марка I т ------------------------ (Территориальная поправка к базе 2001г МАТ=1,1; Районный к-т 15%) | -8.46 | 302.2 | ---------- 302,2 |  | -2557 | ---------- -2557 |  | ---------- 11,077 |  | -28320 | ---------- -28320
47 | ТССЦ-410-0006 Асфальтобетонные смеси дорожные, аэродромные и асфальтобетон (горячие и теплые для плотного асфальтобетона мелко и крупнозернистые, песчаные), марка II, тип Б т ------------------------ (Территориальная поправка к базе 2001г МАТ=1,1; Районный к-т 15%) | 8.46 | 329.04 | ---------- 329,04 |  | 2784 | ---------- 2784 |  | ---------- 11,184 |  | 31133 | ---------- 31133
Дорожные знаки
48 | ТЕР27-09-012-01 Снятие дорожных знаков на существующие опоры 100 знаков ------------------------ (Территориальная поправка к базе 2001г МАТ=1,1; Районный к-т 15%; ОЗП=0,7; ЭМ=0,7 к расх.; ЗПМ=0,7; МАТ=0 к расх.; ТЗ=0,7; ТЗМ=0,7) | 0.03 | 393.81 | 393.81 |  | 12 | 12 |  | 22,32 ---------- 9,989 |  | 264 | 264
Накладные расходы от ФОТ(264 руб.)319
Сметная прибыль от ФОТ(264 руб.)172
Всего с НР и СП755
49 | ТЕР27-09-012-01 Установка дорожных знаков на существующие опоры 100 знаков ------------------------ (Территориальная поправка к базе 2001г МАТ=1,1; Районный к-т 15%) | 0.03 | 840.5 | 562,59 ---------- 277,9 |  | 25 | 17 ---------- 8 |  | 22,32 ---------- 9,989 |  | 460 | 377 ---------- 83
Накладные расходы от ФОТ(377 руб.)456
Сметная прибыль от ФОТ(377 руб.)245
Всего с НР и СП1161
50 | ТССЦ-101-4289 Знаки дорожные на оцинкованной подоснове со световозвращающей пленкой предупреждающие, размером 900х900х900 мм, тип 1.17 шт. ------------------------ (Территориальная поправка к базе 2001г МАТ=1,1; Районный к-т 15%) | 1 | 415.32 | ---------- 415,32 |  | 415 | ---------- 415 |  | ---------- 2,665 |  | 1107 | ---------- 1107
51 | ТССЦ-101-4298 Знаки дорожные на оцинкованной подоснове со световозвращающей пленкой запрещающие, круг диаметром 700 мм, тип 3.24 шт. ------------------------ (Территориальная поправка к базе 2001г МАТ=1,1; Районный к-т 15%) | 1 | 513.45 | ---------- 513,45 |  | 513 | ---------- 513 |  | ---------- 2,586 |  | 1328 | ---------- 1328
52 | ТССЦ-101-4301 Знаки дорожные на оцинкованной подоснове со световозвращающей пленкой особых предписаний, размером 700х700 мм, тип 5.20 шт. ------------------------ (Территориальная поправка к базе 2001г МАТ=1,1; Районный к-т 15%) | 1 | 523.78 | ---------- 523,78 |  | 524 | ---------- 524 |  | ---------- 2,726 |  | 1428 | ---------- 1428
Дорожная разметка
53 | ТЕР27-09-018-01 Нанесение линии горизонтальной дорожной разметки краской со световозвращающими элементами на дорожное покрытие (1.25) 100 м2 линии горизонтальной разметки ------------------------ (Территориальная поправка к базе 2001г МАТ=1,1; Районный к-т 15%) | 0,072 (0,4*2*9/100) | 2197.9 | 16,28 ---------- 1973,96 | 207,65 ---------- 26,46 | 158 | 1 ---------- 142 | 15 ---------- 2 | 22,32 ---------- 4,44 | 7,863 ---------- 22,326 | 775 | 26 ---------- 631 | 118 ---------- 43
Накладные расходы от ФОТ(69 руб.)83
Сметная прибыль от ФОТ(69 руб.)45
Всего с НР и СП903
54 | ТЕР27-09-016-03 Разметка проезжей части краской сплошной линией шириной : 0,4 м (1.14.1) 1 км линии ------------------------ (Территориальная поправка к базе 2001г МАТ=1,1; Районный к-т 15%) | 0,0144 (4*0,4*9/1000) | 6296.77 | 26,9 ---------- 6094,37 | 175,49 ---------- 23,41 | 91 | ---------- 88 | 3 | 22,32 ---------- 2,249 | 7,86 ---------- 22,314 | 226 | 9 ---------- 197 | 20 ---------- 8
Накладные расходы от ФОТ(17 руб.)21
Сметная прибыль от ФОТ(17 руб.)11
Всего с НР и СП258
55 | ТССЦ-113-0245 Эмаль ПФ-133 темно-серая т ------------------------ (Территориальная поправка к базе 2001г МАТ=1,1; Районный к-т 15%) | -0.0024 | 36064.75 | ---------- 36064,75 |  | -87 | ---------- -87 |  | ---------- 2,215 |  | -192 | ---------- -192
56 | ТССЦ-101-5984 Пластик холодный двухкомпонентный для нанесения дорожной разметки (расход при толщине 1,5 мм- 4 кг/м2) кг ------------------------ (Территориальная поправка к базе 2001г МАТ=1,1; Районный к-т 15%) | 57,6 (4*(9*4*0,4)) | 45.23 | ---------- 45,23 |  | 2605 | ---------- 2605 |  | ---------- 4,768 |  | 12423 | ---------- 12423
Итого по разделу | [10 empty] | 59452
Итого прямые затраты по смете | [5 empty] | 33517 | 453 ---------- 31418 | 1646 ---------- 164 |  |  | 222818 | 10100 ---------- 201031 | 11687 ---------- 3715
В том числе (справочно):
фонд оплаты труда (ФОТ) | [5 empty] | 617 |  |  |  |  | 13815
материалы | [5 empty] | 31418 |  |  |  |  | 201031
эксплуатация машин и механизмов | [5 empty] | 1646 |  |  |  |  | 11687
Накладные расходы | [5 empty] | 698 |  |  |  |  | 13266
Сметная прибыль | [5 empty] | 401 |  |  |  |  | 7202
Итого | [5 empty] | 34616 |  |  |  |  | 243286
НДС 18% | [10 empty] | 43791
ВСЕГО по смете | [10 empty] | 287077
Составил:______________ ()
Note on A8: <Наименование стройки>
Note on A11: <Индекс/ЛН локальной сметы>
Note on A13: на <Наименование локальной сметы>,<Наименование объекта>
Note on A25: <Номер позиции по смете>
Note on A204: ______________ (<Составил>)
Note on A206: ______________ (<Проверил>)
Note on B25: <Обоснование (код) позиции> <Примечание> <Наименование (текстовая часть) расценки> <Ед. измерения по расценке> ------------------------ <Обоснование коэффициентов> ------------------------ <Формула расчета стоимости единицы> ------------------------ <Строка задания НР для БИМ>; (<Сумма НР по позиции для БИМ>) <Строка задания СП для БИМ>; (<Сумма СП по позиции для БИМ>)
Note on C16: <Основание>
Note on C25: <Количество всего (физ. объем) по позиции> (<Формула расчета физ. объема>)
Note on D25: <ПЗ по позиции на единицу в базисных ценах с учетом всех к-тов>
Note on E25: <ОЗП по позиции на единицу в базисных ценах с учетом всех к-тов> ---------- <МАТ по позиции на единицу в базисных ценах с учетом всех к-тов>
Note on F25: <ЭММ по позиции на единицу в базисных ценах с учетом всех к-тов> ---------- <ЗПМ по позиции на единицу в базисных ценах с учетом всех к-тов>
Note on G25: <ИТОГО ПЗ на физобъем по позиции в базисных ценах>
Note on H25: <ИТОГО ОЗП на физобъем по позиции в базисных ценах> ---------- <ИТОГО МАТ на физобъем по позиции в базисных ценах>
Note on I25: <ИТОГО ЭММ на физобъем по позиции в базисных ценах> ---------- <ИТОГО ЗПМ на физобъем по позиции в базисных ценах>
Note on J25: <Индекс к позиции на ОЗП> ---------- <Индекс к позиции на МАТ>
Note on K17: =<Итого по расчету>/1000
Note on K18: <Итого ТЗ>
Note on K19: =<Итого ФОТ>/1000
Note on K25: <Индекс к позиции на ЭМ> ---------- <Индекс к позиции на ЗПМ>
Note on L25: <Общая стоимость ПЗ по позиции для БИМ до начисления НР и СП>
Note on M25: <Общая стоимость ОЗП по позиции для БИМ до начисления НР и СП> ---------- <Общая стоимость МАТ по позиции для БИМ до начисления НР и СП>
Note on N25: <Общая стоимость ЭММ по позиции для БИМ до начисления НР и СП> ---------- <Общая стоимость ЗПМ по позиции для БИМ до начисления НР и СП>
Note on P25: <Признак материала - позиции>
Note on Q25: <Индекс к позиции на ОЗП>
Note on R21: <ИТОГО ПЗ на физобъем по позиции в базисных ценах>
Note on S21: <Общая стоимость ПЗ по позиции для БИМ до начисления НР и СП>
Note on T21: <Строка задания НР для БИМ>
Note on U21: <Строка задания СП для БИМ>
Note on V21: <Сумма НР по позиции для БИМ>
Note on W21: <Сумма СП по позиции для БИМ>
Note on X21: <Итоговое значение по позиции для БИМ>
Note on Y21: <Сумма НР по позиции при расчете в базисных ценах>
Note on Z21: <Сумма СП по позиции при расчете в базисных ценах>