## Мои данные
Форма 4я
5-ти этажный жилой дом по ул. Дзержинского, 19 в г. Рубцовске. Перепланировка и переустройство нежилых помещений площадью 136,90м2 и 178,40м2 в жилые квартиры
(наименование стройки)
ЛОКАЛЬНАЯ СМЕТА № 02-01-04
(локальный сметный расчет)
на Водоснабжение холодное и горячее,
(наименование работ и затрат, наименование объекта)
| Основание: | 97/01(02)-18 ИОС2 | [7 empty] | в базисных ценах |  |  | в текущих ценах
[5 empty] | Сметная стоимость, руб.: |  |  |  |  | 17430 |  |  | 116431
[5 empty] | Нормативная трудоемкость, чел.час: |  |  |  |  | 127.91 |  |  | 127.91
[5 empty] | Средства на оплату труда, руб.: |  |  |  |  | 1210 |  |  | 23108
Составлен в базисных и текущих ценах по состоянию на 3кв. 2018 г.
№ п.п. | Шифр и номер позиции норматива Наименование работ и затрат | Количество, единица измерения | Стоимость единицы |  |  | Общая стоимость в базисных ценах |  |  | Индекс |  | Общая стоимость в текущих ценах |  |  | Затраты труда рабочих, механизаторов, ч.час
|  |  | Всего | Эксплуатация машин | Материалы | Всего | Эксплуатация машин | Материалы | Всего | Эксплуатация машин | Всего | Эксплуатация машин | Материалы
|  |  | Оплата труда | в т.ч. опл. труда |  | Оплата труда | в т.ч. опл. труда |  | Оплата труда | Материалы | Оплата труда | в т.ч. опл. труда
1 | 2 | 3 | 4 | 5 | 6 | 7 | 8 | 9 | 10 | 11 | 12 | 13 | 14 | 15
1 | ТЕР16-06-005-01 Установка счетчиков (водомеров) диаметром: до 40 мм ______________ (Территориальная поправка к базе 2001г МАТ=1,1), МАТ х 1,1 | 16 1 счетчик (водомер) | 940,58 _____ 3,69 | 0.9 | 935.99 | 15049 _____ 59 | 14 | 14976 | _____ 21,18 | 10,489 _____ 4,562 | 69721 _____ 1250 | 151 | 68320 | 6.56 | Р | 21.18 | 15049 | 69721 |  |  |  |  | 71646
| Накладные расходы от ФОТ(1250 руб.) | 128%*0.9 |  |  |  | 68 |  |  | 98%=128%*(0.9*0.85) |  | 1225 | [7 empty] | Накладные расходы от ФОТ(1250 руб.) |  | 1225 |  |  | 68
| Сметная прибыль от ФОТ(1250 руб.) | 83%*0.85 |  |  |  | 42 |  |  | 56%=83%*(0.85*0.8) |  | 700 | [8 empty] | Сметная прибыль от ФОТ(1250 руб.) |  | 700 |  |  | 42
| Всего с НР и СП |  |  |  |  | 15159 |  |  |  |  | 71646 | [7 empty] | Всего с НР и СП |  | 71646 |  |  | 15159
2 | ТССЦ-301-3165 Счетчики (водомеры) крыльчатые диаметром: 32 мм ______________ (Территориальная поправка к базе 2001г МАТ=1,1), МАТ х 1,1 | -16 шт. | 935.15 |  | 935.15 | -14962 |  | -14962 |  | _____ 4,562 | -68259 |  | -68259 |  | М |  | -14962 | -68259 |  |  |  |  | -68259
3 | ТССЦ-301-2101 Счетчик воды универсальный, марка: СBK-15-3-2 ______________ (Территориальная поправка к базе 2001г МАТ=1,1), МАТ х 1,1 | 16 шт. | 84.39 |  | 84.39 | 1350 |  | 1350 |  | _____ 7,854 | 10605 |  | 10605 |  | М |  | 1350 | 10605 |  |  |  |  | 10605
4 | ТССЦ-302-1832 Кран шаровой муфтовый 11Б27П1, диаметром: 20 мм ______________ (Территориальная поправка к базе 2001г МАТ=1,1), МАТ х 1,1 | 16 шт. | 35.67 |  | 35.67 | 571 |  | 571 |  | _____ 4,6 | 2626 |  | 2626 |  | М |  | 571 | 2626 |  |  |  |  | 2626
5 | ТССЦ-302-1831 Кран шаровой муфтовый 11Б27П1, диаметром: 15 мм ______________ (Территориальная поправка к базе 2001г МАТ=1,1), МАТ х 1,1 | 16 шт. | 23.3 |  | 23.3 | 373 |  | 373 |  | _____ 4,207 | 1568 |  | 1568 |  | М |  | 373 | 1568 |  |  |  |  | 1568
6 | ТССЦ-301-3350 Фильтры косые для очистки воды в трубопроводах систем отопления диаметром: 15 мм ______________ (Территориальная поправка к базе 2001г МАТ=1,1), МАТ х 1,1 | 8 шт. | 19.42 |  | 19.42 | 155 |  | 155 |  | _____ 6,563 | 1019 |  | 1019 |  | М |  | 155 | 1019 |  |  |  |  | 1019
7 | ТССЦ-301-3351 Фильтры косые для очистки воды в трубопроводах систем отопления диаметром: 20 мм ______________ (Территориальная поправка к базе 2001г МАТ=1,1), МАТ х 1,1 | 8 шт. | 45.65 |  | 45.65 | 365 |  | 365 |  | _____ 4,445 | 1623 |  | 1623 |  | М |  | 365 | 1623 |  |  |  |  | 1623
8 | ТССЦ-302-1236 Сгоны стальные с муфтой и контргайкой, диаметром: 15 мм ______________ (Территориальная поправка к базе 2001г МАТ=1,1), МАТ х 1,1 | 8 шт. | 6.67 |  | 6.67 | 53 |  | 53 |  | _____ 5,068 | 270 |  | 270 |  | М |  | 53 | 270 |  |  |  |  | 270
9 | ТССЦ-302-3255 Контргайка черная диаметром: 15 мм ______________ (Территориальная поправка к базе 2001г МАТ=1,1), МАТ х 1,1 | 0,8 10 шт. | 11.44 |  | 11.44 | 9 |  | 9 |  | _____ 8,058 | 74 |  | 74 |  | М |  | 9 | 74 |  |  |  |  | 74
10 | ТССЦ-302-1229 Соединения на сгоне стальные: переходы, диаметром: до 20 мм ______________ (Территориальная поправка к базе 2001г МАТ=1,1), МАТ х 1,1 | 8 шт. | 3.05 |  | 3.05 | 24 |  | 24 |  | _____ 5,365 | 131 |  | 131 |  | М |  | 24 | 131 |  |  |  |  | 131
11 | ТЕР16-02-002-02 Прокладка трубопроводов водоснабжения из стальных водогазопроводных оцинкованных труб диаметром: 20 мм ______________ (Территориальная поправка к базе 2001г МАТ=1,1), МАТ х 1,1 | 0,048 100 м трубопровода | 3685,79 _____ 341,41 | 55,28 _____ 1,85 | 3289.1 | 177 _____ 16 | 3 | 158 | _____ 21,18 | 9,534 _____ 8,583 | 1727 _____ 347 | 25 _____ 2 | 1355 | 1,78 _____ 0,01 | Р | 21.18 | 177 | 1727 |  |  |  |  | 2264
| Накладные расходы от ФОТ(349 руб.) | 128%*0.9 |  |  |  | 18 |  |  | 98%=128%*(0.9*0.85) |  | 342 | [7 empty] | Накладные расходы от ФОТ(349 руб.) |  | 342 |  |  | 18
| Сметная прибыль от ФОТ(349 руб.) | 83%*0.85 |  |  |  | 11 |  |  | 56%=83%*(0.85*0.8) |  | 195 | [8 empty] | Сметная прибыль от ФОТ(349 руб.) |  | 195 |  |  | 11
| Всего с НР и СП |  |  |  |  | 206 |  |  |  |  | 2264 | [7 empty] | Всего с НР и СП |  | 2264 |  |  | 206
12 | ТЕР16-07-001-01 Установка кранов пожарных диаметром 50 мм ______________ (Территориальная поправка к базе 2001г МАТ=1,1), МАТ х 1,1 | 8 1 кран | 891,93 _____ 9,3 | 3,11 _____ 0,12 | 879.52 | 7135 _____ 74 | 25 _____ 1 | 7036 | _____ 21,18 | 8,614 _____ 2,245 | 17586 _____ 1576 | 214 _____ 21 | 15796 | 8,08 _____ 0,08 | Р | 21.18 | 7135 | 17586 |  |  |  |  | 20045
| Накладные расходы от ФОТ(1597 руб.) | 128%*0.9 |  |  |  | 86 |  |  | 98%=128%*(0.9*0.85) |  | 1565 | [7 empty] | Накладные расходы от ФОТ(1597 руб.) |  | 1565 |  |  | 86
| Сметная прибыль от ФОТ(1597 руб.) | 83%*0.85 |  |  |  | 53 |  |  | 56%=83%*(0.85*0.8) |  | 894 | [8 empty] | Сметная прибыль от ФОТ(1597 руб.) |  | 894 |  |  | 53
| Всего с НР и СП |  |  |  |  | 7274 |  |  |  |  | 20045 | [7 empty] | Всего с НР и СП |  | 20045 |  |  | 7274
13 | ТССЦ-302-1133 Вентили пожарные 50-10 для воды давлением 1 МПа (10 кгс/см2), диаметром 50 мм ______________ (Территориальная поправка к базе 2001г МАТ=1,1), МАТ х 1,1 | -8 шт. | 262.99 |  | 262.99 | -2104 |  | -2104 |  | _____ 3,805 | -8005 |  | -8005 |  | М |  | -2104 | -8005 |  |  |  |  | -8005
14 | ТССЦ-301-1226 Рукава пожарные льняные сухого прядения нормальные, диаметром 51 мм ______________ (Территориальная поправка к базе 2001г МАТ=1,1), МАТ х 1,1 | -80 м | 51.19 |  | 51.19 | -4095 |  | -4095 |  | _____ 1,07 | -4382 |  | -4382 |  | М |  | -4095 | -4382 |  |  |  |  | -4382
15 | ТССЦ-301-1201 Стволы пожарные ручные марки РС, диаметр 50 мм ______________ (Территориальная поправка к базе 2001г МАТ=1,1), МАТ х 1,1 | -8 шт. | 46.59 |  | 46.59 | -373 |  | -373 |  | _____ 3,749 | -1397 |  | -1397 |  | М |  | -373 | -1397 |  |  |  |  | -1397
16 | ТССЦ-301-1173 Головки для пожарных рукавов соединительные напорные, давлением 1,2 МПа (12 кгс/см2) рукавные, диаметром: 50 мм ______________ (Территориальная поправка к базе 2001г МАТ=1,1), МАТ х 1,1 | -24 шт. | 18.63 |  | 18.63 | -447 |  | -447 |  | _____ 4,352 | -1946 |  | -1946 |  | М |  | -447 | -1946 |  |  |  |  | -1946
17 | Прайс-лист Торговая сеть "Магазин 01" Устройство внутриквартирного пожаротушения «Роса» (в шкафу 20м) (1910/1,18/5,73*1,1*1,02=316,95) ______________ (Территориальная поправка к базе 2001г МАТ=1,1), МАТ х 1,1 | 8 компл. | 316.95 |  | 316.95 | 2536 |  | 2536 | _____ 21,18 | 7,85 _____ 5,73 | 14529 |  | 14529 |  | М | 21.18 | 2536 | 14529 |  |  |  |  | 14529
18 | ФЕР16-04-005-01 Прокладка внутренних трубопроводов водоснабжения и отопления из полипропиленовых труб: 20 мм ______________ (Территориальная поправка к базе 2001г МАТ=1,1), МАТ х 1,1 | 1,15 100 м | 1432,01 _____ 921,99 | 468,26 _____ 0,09 | 41.76 | 1647 _____ 1060 | 538 | 49 | _____ 18,778 | 2,396 _____ 3,44 | 21366 _____ 19910 | 1290 _____ 2 | 166 | 111,49 _____ 0,01 | Р | 18.778 | 1647 | 21366 |  |  |  |  | 52031
| Накладные расходы от ФОТ(19912 руб.) | 128%*0.9 |  |  |  | 1221 |  |  | 98%=128%*(0.9*0.85) |  | 19514 | [7 empty] | Накладные расходы от ФОТ(19912 руб.) |  | 19514 |  |  | 1221
| Сметная прибыль от ФОТ(19912 руб.) | 83%*0.85 |  |  |  | 748 |  |  | 56%=83%*(0.85*0.8) |  | 11151 | [8 empty] | Сметная прибыль от ФОТ(19912 руб.) |  | 11151 |  |  | 748
| Всего с НР и СП |  |  |  |  | 3616 |  |  |  |  | 52031 | [7 empty] | Всего с НР и СП |  | 52031 |  |  | 3616
19 | ТССЦ-302-3344 Трубопроводы напорные из полипропилена PPRS с гильзами и креплениями для холодного и горячего водоснабжения: PN20 SDR 6, диаметром 20 мм, толщина стенки 3,4 мм ______________ (Территориальная поправка к базе 2001г МАТ=1,1), МАТ х 1,1 | 115,58 м | 37.37 |  | 37.37 | 4319 |  | 4319 |  | _____ 2,486 | 10736 |  | 10736 |  | М |  | 4319 | 10736 |  |  |  |  | 10736
20 | ТССЦ-302-1831 Кран шаровой муфтовый 11Б27П1, диаметром: 15 мм ______________ (Территориальная поправка к базе 2001г МАТ=1,1), МАТ х 1,1 | 16 шт. | 23.3 |  | 23.3 | 373 |  | 373 |  | _____ 4,207 | 1568 |  | 1568 |  | М |  | 373 | 1568 |  |  |  |  | 1568
21 | ТССЦ-302-1462 Фиксатор пластмассовый ординарный для металлополимерных труб размером: 3/4" ______________ (Территориальная поправка к базе 2001г МАТ=1,1), МАТ х 1,1 | 2,3 100 шт. | 407.01 |  | 407.01 | 936 |  | 936 |  | _____ 0,822 | 769 |  | 769 |  | М |  | 936 | 769 |  |  |  |  | 769
22 | ТССЦ-301-1266 Подводка гибкая армированная резиновая: 1000 мм ______________ (Территориальная поправка к базе 2001г МАТ=1,1), МАТ х 1,1 | 3,2 10 шт. | 201.52 |  | 201.52 | 645 |  | 645 |  | _____ 5,775 | 3724 |  | 3724 |  | М |  | 645 | 3724 |  |  |  |  | 3724
23 | ТССЦ-301-1520 Подводка гибкая армированная резиновая: 500 мм ______________ (Территориальная поправка к базе 2001г МАТ=1,1), МАТ х 1,1 | 0,8 10 шт. | 542.52 |  | 542.52 | 434 |  | 434 |  | _____ 1,619 | 703 |  | 703 |  | М |  | 434 | 703 |  |  |  |  | 703
24 | ТССЦ-507-3173 Угольник 90 град. полипропиленовый диаметром: 20 мм ______________ (Территориальная поправка к базе 2001г МАТ=1,1), МАТ х 1,1 | 10,4 10 шт. | 15.29 |  | 15.29 | 159 |  | 159 |  | _____ 2,827 | 449 |  | 449 |  | М |  | 159 | 449 |  |  |  |  | 449
25 | ТССЦ-507-3286 Тройник полипропиленовый соединительный диаметром: 20 мм ______________ (Территориальная поправка к базе 2001г МАТ=1,1), МАТ х 1,1 | 4,8 10 шт. | 18.59 |  | 18.59 | 89 |  | 89 |  | _____ 3,337 | 298 |  | 298 |  | М |  | 89 | 298 |  |  |  |  | 298
26 | Прайс-лист СТК Мегаполис Обвод полипропиленовый диам.20мм (20/1,18/5,73*1,1*1,02=3,32) ______________ (Территориальная поправка к базе 2001г МАТ=1,1), МАТ х 1,1 | 32 шт | 3.32 |  | 3.32 | 106 |  | 106 | _____ 21,18 | 7,85 _____ 5,73 | 609 |  | 609 |  | М | 21.18 | 106 | 609 |  |  |  |  | 609
27 | ТССЦ-507-5007 Муфта полипропиленовая соединительная диаметром: 20 мм ______________ (Территориальная поправка к базе 2001г МАТ=1,1), МАТ х 1,1 | 6,4 10 шт. | 7.7 |  | 7.7 | 49 |  | 49 |  | _____ 3,729 | 184 |  | 184 |  | М |  | 49 | 184 |  |  |  |  | 184
28 | ТССЦ-507-5028 Муфта полипропиленовая комбинированная, с наружной резьбой диаметром: 20х1/2" ______________ (Территориальная поправка к базе 2001г МАТ=1,1), МАТ х 1,1 | 4 10 шт. | 94.05 |  | 94.05 | 376 |  | 376 |  | _____ 4,501 | 1693 |  | 1693 |  | М |  | 376 | 1693 |  |  |  |  | 1693
29 | ТССЦ-507-5041 Муфта полипропиленовая комбинированная, с внутренней резьбой, под ключ диаметром: 20х1/2" ______________ (Территориальная поправка к базе 2001г МАТ=1,1), МАТ х 1,1 | 3,2 10 шт. | 72.71 |  | 72.71 | 233 |  | 233 |  | _____ 5,399 | 1256 |  | 1256 |  | М |  | 233 | 1256 |  |  |  |  | 1256
Итого прямые затраты по смете | [5 empty] | 15182 1209 | 580 1 | 13393 |  |  | 80845 23083 | 1680 25 | 56082 | 127,91 0,10
В том числе (справочно):
фонд оплаты труда (ФОТ) | [5 empty] | 1210 |  |  |  |  | 23108
материалы | [5 empty] | 13393 |  |  |  |  | 56082
эксплуатация машин и механизмов | [5 empty] | 580 |  |  |  |  | 1680
Накладные расходы | [5 empty] | 1394 |  |  |  |  | 22646
Сметная прибыль | [5 empty] | 854 |  |  |  |  | 12940
Итоги по смете:
Сантехнические работы - внутренние (трубопроводы, водопровод, канализация, отопление, газоснабжение, вентиляция и кондиционирование воздуха) | [5 empty] | 14894 |  |  |  |  | 101902 |  |  | 127,91 0,10
Материалы для строительных работ | [5 empty] | 2536 |  |  |  |  | 14529
Итого | [5 empty] | 17430 |  |  |  |  | 116431 |  |  | 127,91 0,10
ВСЕГО по смете | [5 empty] | 17430 |  |  |  |  | 116431 |  |  | 127,91 0,10
Составил:______________ (Черкашина Е.Г.)
Проверил:______________ ()
Note on A3: <Наименование стройки>
Note on A6: <Индекс/ЛН локальной сметы>
Note on A8: на <Наименование локальной сметы>,<Наименование объекта>
Note on A20: <Номер позиции по смете>
Note on A75: <Текстовая часть (итоги)>
Note on A77: ______________ (<Составил>)
Note on A79: ______________ (<Проверил>)
Note on B20: <Обоснование (код) позиции> <Примечание> <Наименование (текстовая часть) расценки> ______________ <Обоснование коэффициентов> ______________ <Формула расчета стоимости единицы> Территориальные поправки: ПЗ х <Территориальная поправка к ПЗ к расценкам 2001г.>, ОЗП х <Территориальная поправка к ОЗП к расценкам 2001г.>, ЭМ х <Территориальная поправка к ЭМ к расценкам 2001г.>, ЗПМ х <Территориальная поправка к ЗПМ к расценкам 2001г.>, МАТ х <Территориальная поправка к МАТ к расценкам 2001г.> _____ <Строка задания НР для БИМ> <Строка задания СП для БИМ>
Note on C11: <Основание>
Note on C20: <Количество всего (физ. объем) по позиции> <Ед. измерения по расценке> _______ <Нормы НР по позиции для баз.цен><Нормы СП по позиции для баз.цен>
Note on D20: <ПЗ по позиции на единицу в базисных ценах с учетом всех к-тов> _____ <ОЗП по позиции на единицу в базисных ценах с учетом всех к-тов>
Note on E20: <ЭММ по позиции на единицу в базисных ценах с учетом всех к-тов> _____ <ЗПМ по позиции на единицу в базисных ценах с учетом всех к-тов>
Note on F20: <МАТ по позиции на единицу в базисных ценах с учетом всех к-тов>
Note on G20: <Общая стоимость ПЗ по позиции в базисных ценах с учетом к-тов к итогам> _____ <Общая стоимость ОЗП по позиции в базисных ценах с учетом к-тов к итогам> _____ <Сумма НР по позиции при расчете в базисных ценах> <Сумма СП по позиции при расчете в базисных ценах>
Note on G75: <Прямые затраты в базисных ценах (итоги)> <З/п основных рабочих в базисных ценах (итоги)>
Note on H20: <Общая стоимость ЭММ по позиции в базисных ценах с учетом к-тов к итогам> _____ <Общая стоимость ЗПМ по позиции в базисных ценах с учетом к-тов к итогам>
Note on H75: <Эксплуатация машин в базисных ценах (итоги)> <З/п машинистов в базисных ценах (итоги)>
Note on I20: <Общая стоимость МАТ по позиции в базисных ценах с учетом к-тов к итогам>
Note on I75: <Материалы в базисных ценах (итоги)>
Note on J20: <Индекс к СМР> _____ <Индекс к позиции на ОЗП> _____ <Нормы НР по позиции при БИМ> <Нормы СП по позиции при БИМ>
Note on K12: <Итого по расчету>
Note on K13: <Итого ТЗ>
Note on K14: <Итого ФОТ>
Note on K20: <Индекс к позиции на ЭМ> _____ <Индекс к позиции на МАТ>
Note on L20: <Общая стоимость ПЗ по позиции для БИМ до начисления НР и СП> _____ <Общая стоимость ОЗП по позиции для БИМ до начисления НР и СП> _____ <Сумма НР по позиции для БИМ> <Сумма СП по позиции для БИМ>
Note on L75: <Прямые затраты (итоги)> <З/п основных рабочих (итоги)>
Note on M20: <Общая стоимость ЭММ по позиции для БИМ до начисления НР и СП> _____ <Общая стоимость ЗПМ по позиции для БИМ до начисления НР и СП>
Note on M75: <Эксплуатация машин (итоги)> <З/п машинистов (итоги)>
Note on N12: <Итого по расчету>
Note on N13: <Итого ТЗ>
Note on N14: <Итого ФОТ>
Note on N20: <Общая стоимость МАТ по позиции для БИМ до начисления НР и СП>
Note on N75: <Материалы (итоги)>
Note on O20: <ТЗ по позиции всего> _____ <ТЗМ по позиции всего>
Note on O75: <Трудозатраты основных рабочих (итоги)> <Трудозатраты машинистов (итоги)>
Note on P20: <Признак материала - позиции>
Note on Q20: <Индекс к позиции на ОЗП>
Note on R20: <ИТОГО ПЗ на физобъем по позиции в базисных ценах>
Note on S20: <Общая стоимость ПЗ по позиции для БИМ до начисления НР и СП>
Note on T20: <Строка задания НР для БИМ>
Note on U20: <Строка задания СП для БИМ>
Note on V20: <Сумма НР по позиции для БИМ>
Note on W20: <Сумма СП по позиции для БИМ>
Note on X20: <Итоговое значение по позиции для БИМ>
Note on Y20: <Сумма НР по позиции при расчете в базисных ценах>
Note on Z20: <Сумма СП по позиции при расчете в базисных ценах>