## Мои данные
Форма 4я
5-ти этажный жилой дом по ул. Дзержинского, 19 в г. Рубцовске. Перепланировка и переустройство нежилых помещений площадью 136,90м2 и 178,40м2 в жилые квартиры
(наименование стройки)
ЛОКАЛЬНАЯ СМЕТА № 02-01-05
(локальный сметный расчет)
на Канализация,
(наименование работ и затрат, наименование объекта)
| Основание: | 97/01(02)-18 ИОС2 | [7 empty] | в базисных ценах |  |  | в текущих ценах
[5 empty] | Сметная стоимость, руб.: |  |  |  |  | 27788 |  |  | 198043
[5 empty] | Нормативная трудоемкость, чел.час: |  |  |  |  | 90 |  |  | 90
[5 empty] | Средства на оплату труда, руб.: |  |  |  |  | 844 |  |  | 17877
Составлен в базисных и текущих ценах по состоянию на 3кв. 2018 г.
№ п.п. | Шифр и номер позиции норматива Наименование работ и затрат | Количество, единица измерения | Стоимость единицы |  |  | Общая стоимость в базисных ценах |  |  | Индекс |  | Общая стоимость в текущих ценах |  |  | Затраты труда рабочих, механизаторов, ч.час
|  |  | Всего | Эксплуатация машин | Материалы | Всего | Эксплуатация машин | Материалы | Всего | Эксплуатация машин | Всего | Эксплуатация машин | Материалы
|  |  | Оплата труда | в т.ч. опл. труда |  | Оплата труда | в т.ч. опл. труда |  | Оплата труда | Материалы | Оплата труда | в т.ч. опл. труда
1 | 2 | 3 | 4 | 5 | 6 | 7 | 8 | 9 | 10 | 11 | 12 | 13 | 14 | 15
1 | ТЕР17-01-003-01 Установка унитазов: с бачком непосредственно присоединенным ______________ (Территориальная поправка к базе 2001г МАТ=1,1), МАТ х 1,1 | 0,8 10 компл. | 4738,06 _____ 224,22 | 42,43 _____ 3,96 | 4471.41 | 3790 _____ 179 | 34 _____ 3 | 3577 | _____ 21,18 | 10,933 _____ 8,116 | 33202 _____ 3799 | 371 _____ 67 | 29032 | 19,71 _____ 0,26 | Р | 21.18 | 3790 | 33202 |  |  |  |  | 39156
| Накладные расходы от ФОТ(3866 руб.) | 128%*0.9 |  |  |  | 210 |  |  | 98%=128%*(0.9*0.85) |  | 3789 | [7 empty] | Накладные расходы от ФОТ(3866 руб.) |  | 3789 |  |  | 210
| Сметная прибыль от ФОТ(3866 руб.) | 83%*0.85 |  |  |  | 128 |  |  | 56%=83%*(0.85*0.8) |  | 2165 | [8 empty] | Сметная прибыль от ФОТ(3866 руб.) |  | 2165 |  |  | 128
| Всего с НР и СП |  |  |  |  | 4128 |  |  |  |  | 39156 | [7 empty] | Всего с НР и СП |  | 39156 |  |  | 4128
2 | ТССЦ-101-2450 Манжеты резиновые к унитазу ______________ (Территориальная поправка к базе 2001г МАТ=1,1), МАТ х 1,1 | 8 шт. | 4.53 |  | 4.53 | 36 |  | 36 |  | _____ 7,505 | 272 |  | 272 |  | М |  | 36 | 272 |  |  |  |  | 272
3 | ТЕР17-01-001-14 Установка умывальников одиночных: с подводкой холодной и горячей воды ______________ (Территориальная поправка к базе 2001г МАТ=1,1), МАТ х 1,1 | 0,8 10 компл. | 2092,98 _____ 199,4 | 22,99 _____ 1,61 | 1870.59 | 1674 _____ 160 | 18 _____ 1 | 1496 | _____ 21,18 | 10,773 _____ 7,092 | 14190 _____ 3379 | 198 _____ 27 | 10613 | 17,32 _____ 0,1 | Р | 21.18 | 1674 | 14190 |  |  |  |  | 19435
| Накладные расходы от ФОТ(3406 руб.) | 128%*0.9 |  |  |  | 185 |  |  | 98%=128%*(0.9*0.85) |  | 3338 | [7 empty] | Накладные расходы от ФОТ(3406 руб.) |  | 3338 |  |  | 185
| Сметная прибыль от ФОТ(3406 руб.) | 83%*0.85 |  |  |  | 114 |  |  | 56%=83%*(0.85*0.8) |  | 1907 | [8 empty] | Сметная прибыль от ФОТ(3406 руб.) |  | 1907 |  |  | 114
| Всего с НР и СП |  |  |  |  | 1973 |  |  |  |  | 19435 | [7 empty] | Всего с НР и СП |  | 19435 |  |  | 1973
4 | ТССЦ-301-0825 Умывальники полуфарфоровые и фарфоровые с кронштейнами, сифоном бутылочным латунным и выпуском,: овальные со скрытыми установочными поверхностями без спинки размером 550х480х150 мм ______________ (Территориальная поправка к базе 2001г МАТ=1,1), МАТ х 1,1 | -8 компл. | 180.2 |  | 180.2 | -1442 |  | -1442 |  | _____ 7,053 | -10168 |  | -10168 |  | М |  | -1442 | -10168 |  |  |  |  | -10168
5 | ТССЦ-301-0857 Умывальники полуфарфоровые и фарфоровые с кронштейнами, сифоном бутылочным латунным и выпуском,: прямоугольные со скрытыми установочными поверхностями без спинки, размером 550х420х150 мм ______________ (Территориальная поправка к базе 2001г МАТ=1,1), МАТ х 1,1 | 8 компл. | 176.18 |  | 176.18 | 1409 |  | 1409 |  | _____ 7,053 | 9941 |  | 9941 |  | М |  | 1409 | 9941 |  |  |  |  | 9941
6 | ТЕР17-01-005-01 Установка моек: на одно отделение ______________ (Территориальная поправка к базе 2001г МАТ=1,1), МАТ х 1,1 | 0,8 10 компл. | 3205,27 _____ 159,52 | 15,82 _____ 1,61 | 3029.93 | 2564 _____ 128 | 13 _____ 1 | 2423 | _____ 21,18 | 10,882 _____ 3,017 | 10154 _____ 2703 | 138 _____ 27 | 7313 | 13,86 _____ 0,1 | Р | 21.18 | 2564 | 10154 |  |  |  |  | 14358
| Накладные расходы от ФОТ(2730 руб.) | 128%*0.9 |  |  |  | 149 |  |  | 98%=128%*(0.9*0.85) |  | 2675 | [7 empty] | Накладные расходы от ФОТ(2730 руб.) |  | 2675 |  |  | 149
| Сметная прибыль от ФОТ(2730 руб.) | 83%*0.85 |  |  |  | 91 |  |  | 56%=83%*(0.85*0.8) |  | 1529 | [8 empty] | Сметная прибыль от ФОТ(2730 руб.) |  | 1529 |  |  | 91
| Всего с НР и СП |  |  |  |  | 2804 |  |  |  |  | 14358 | [7 empty] | Всего с НР и СП |  | 14358 |  |  | 2804
7 | ТССЦ-301-0626 Смесители для умывальников: СМ-УМ-ЦА настольные, с верхней камерой смешения, центральные, с аэратором ______________ (Территориальная поправка к базе 2001г МАТ=1,1), МАТ х 1,1 | 8 компл. | 130.88 |  | 130.88 | 1047 |  | 1047 |  | _____ 6,263 | 6558 |  | 6558 |  | М |  | 1047 | 6558 |  |  |  |  | 6558
8 | ТЕР17-01-001-01 Установка ванн купальных: прямых чугунных ______________ (Территориальная поправка к базе 2001г МАТ=1,1), МАТ х 1,1 | 0,8 10 компл. | 19115,27 _____ 296,47 | 102,85 _____ 9,76 | 18715.95 | 15292 _____ 237 | 82 _____ 8 | 14973 | _____ 21,18 | 10,456 _____ 6,649 | 105438 _____ 5023 | 860 _____ 165 | 99555 | 25,75 _____ 0,63 | Р | 21.18 | 15292 | 105438 |  |  |  |  | 113427
| Накладные расходы от ФОТ(5188 руб.) | 128%*0.9 |  |  |  | 282 |  |  | 98%=128%*(0.9*0.85) |  | 5084 | [7 empty] | Накладные расходы от ФОТ(5188 руб.) |  | 5084 |  |  | 282
| Сметная прибыль от ФОТ(5188 руб.) | 83%*0.85 |  |  |  | 173 |  |  | 56%=83%*(0.85*0.8) |  | 2905 | [8 empty] | Сметная прибыль от ФОТ(5188 руб.) |  | 2905 |  |  | 173
| Всего с НР и СП |  |  |  |  | 15747 |  |  |  |  | 113427 | [7 empty] | Всего с НР и СП |  | 113427 |  |  | 15747
9 | ТССЦ-301-0058 Ванны купальные чугунные эмалированные модернизированные с уравнителем электрических потенциалов латунным выпуском, чугунным сифоном и переливом, со стальным трубопроводом: без смесителя, марка ВЧМ-1700, размер 1700х750х607 мм ______________ (Территориальная поправка к базе 2001г МАТ=1,1), МАТ х 1,1 | -8 компл. | 1864.26 |  | 1864.26 | -14914 |  | -14914 |  | _____ 6,657 | -99283 |  | -99283 |  | М |  | -14914 | -99283 |  |  |  |  | -99283
10 | ТССЦ-301-0056 Ванны купальные чугунные эмалированные модернизированные с уравнителем электрических потенциалов латунным выпуском, чугунным сифоном и переливом, со стальным трубопроводом: без смесителя, марка ВЧМ-1500, размер 1500х700х607 мм ______________ (Территориальная поправка к базе 2001г МАТ=1,1), МАТ х 1,1 | 8 компл. | 1415.91 |  | 1415.91 | 11327 |  | 11327 |  | _____ 6,657 | 75406 |  | 75406 |  | М |  | 11327 | 75406 |  |  |  |  | 75406
11 | ТССЦ-301-0619 Смесители общие для ванн и умывальников: с душевой сеткой на гибком шланге, с кнопочным переключателем СМ-ВУ-ШЛР с цельнолитым корпусом ______________ (Территориальная поправка к базе 2001г МАТ=1,1), МАТ х 1,1 | 8 компл. | 494.15 |  | 494.15 | 3953 |  | 3953 |  | _____ 4,321 | 17082 |  | 17082 |  | М |  | 3953 | 17082 |  |  |  |  | 17082
12 | ТЕР16-04-001-01 Прокладка трубопроводов канализации из полиэтиленовых труб высокой плотности диаметром: 50 мм ______________ (Территориальная поправка к базе 2001г МАТ=1,1), МАТ х 1,1 | 0,16 100 м трубопровода | 5661,44 _____ 609,64 | 2,83 _____ 0,25 | 5048.97 | 906 _____ 98 |  | 808 | _____ 21,18 | 8,537 _____ 3,777 | 5121 _____ 2066 | 4 _____ 1 | 3051 | 10.28 | Р | 21.18 | 906 | 5121 |  |  |  |  | 8305
| Накладные расходы от ФОТ(2067 руб.) | 128%*0.9 |  |  |  | 113 |  |  | 98%=128%*(0.9*0.85) |  | 2026 | [7 empty] | Накладные расходы от ФОТ(2067 руб.) |  | 2026 |  |  | 113
| Сметная прибыль от ФОТ(2067 руб.) | 83%*0.85 |  |  |  | 69 |  |  | 56%=83%*(0.85*0.8) |  | 1158 | [8 empty] | Сметная прибыль от ФОТ(2067 руб.) |  | 1158 |  |  | 69
| Всего с НР и СП |  |  |  |  | 1088 |  |  |  |  | 8305 | [7 empty] | Всего с НР и СП |  | 8305 |  |  | 1088
13 | ТЕР16-04-001-02 Прокладка трубопроводов канализации из полиэтиленовых труб высокой плотности диаметром: 110 мм ______________ (Территориальная поправка к базе 2001г МАТ=1,1), МАТ х 1,1 | 0,05 100 м трубопровода | 9685,52 _____ 584,58 | 6,59 _____ 0,62 | 9094.35 | 484 _____ 29 |  | 455 | _____ 21,18 | 8,249 _____ 3,823 | 2360 _____ 619 | 3 _____ 1 | 1738 | 3.08 | Р | 21.18 | 484 | 2360 |  |  |  |  | 3315
| Накладные расходы от ФОТ(620 руб.) | 128%*0.9 |  |  |  | 33 |  |  | 98%=128%*(0.9*0.85) |  | 608 | [7 empty] | Накладные расходы от ФОТ(620 руб.) |  | 608 |  |  | 33
| Сметная прибыль от ФОТ(620 руб.) | 83%*0.85 |  |  |  | 20 |  |  | 56%=83%*(0.85*0.8) |  | 347 | [8 empty] | Сметная прибыль от ФОТ(620 руб.) |  | 347 |  |  | 20
| Всего с НР и СП |  |  |  |  | 537 |  |  |  |  | 3315 | [7 empty] | Всего с НР и СП |  | 3315 |  |  | 537
14 | ТССЦ-302-1514 Фиксатор для полипропиленовых труб диаметром: 50 мм ______________ (Территориальная поправка к базе 2001г МАТ=1,1), МАТ х 1,1 | 0,24 100 шт. | 396 |  | 396 | 95 |  | 95 |  | _____ 2,528 | 240 |  | 240 |  | М |  | 95 | 240 |  |  |  |  | 240
Итого прямые затраты по смете | [5 empty] | 26221 831 | 147 13 | 25243 |  |  | 170513 17589 | 1574 288 | 151350 | 90,00 1,09
В том числе (справочно):
фонд оплаты труда (ФОТ) | [5 empty] | 844 |  |  |  |  | 17877
материалы | [5 empty] | 25243 |  |  |  |  | 151350
эксплуатация машин и механизмов | [5 empty] | 147 |  |  |  |  | 1574
Накладные расходы | [5 empty] | 972 |  |  |  |  | 17519
Сметная прибыль | [5 empty] | 595 |  |  |  |  | 10011
Итоги по смете:
Сантехнические работы - внутренние (трубопроводы, водопровод, канализация, отопление, газоснабжение, вентиляция и кондиционирование воздуха) | [5 empty] | 27788 |  |  |  |  | 198043 |  |  | 90,00 1,09
Итого | [5 empty] | 27788 |  |  |  |  | 198043 |  |  | 90,00 1,09
ВСЕГО по смете | [5 empty] | 27788 |  |  |  |  | 198043 |  |  | 90,00 1,09
Составил:______________ (Черкашина Е.Г.)
Проверил:______________ ()
Note on A3: <Наименование стройки>
Note on A6: <Индекс/ЛН локальной сметы>
Note on A8: на <Наименование локальной сметы>,<Наименование объекта>
Note on A20: <Номер позиции по смете>
Note on A65: <Текстовая часть (итоги)>
Note on A67: ______________ (<Составил>)
Note on A69: ______________ (<Проверил>)
Note on B20: <Обоснование (код) позиции> <Примечание> <Наименование (текстовая часть) расценки> ______________ <Обоснование коэффициентов> ______________ <Формула расчета стоимости единицы> Территориальные поправки: ПЗ х <Территориальная поправка к ПЗ к расценкам 2001г.>, ОЗП х <Территориальная поправка к ОЗП к расценкам 2001г.>, ЭМ х <Территориальная поправка к ЭМ к расценкам 2001г.>, ЗПМ х <Территориальная поправка к ЗПМ к расценкам 2001г.>, МАТ х <Территориальная поправка к МАТ к расценкам 2001г.> _____ <Строка задания НР для БИМ> <Строка задания СП для БИМ>
Note on C11: <Основание>
Note on C20: <Количество всего (физ. объем) по позиции> <Ед. измерения по расценке> _______ <Нормы НР по позиции для баз.цен><Нормы СП по позиции для баз.цен>
Note on D20: <ПЗ по позиции на единицу в базисных ценах с учетом всех к-тов> _____ <ОЗП по позиции на единицу в базисных ценах с учетом всех к-тов>
Note on E20: <ЭММ по позиции на единицу в базисных ценах с учетом всех к-тов> _____ <ЗПМ по позиции на единицу в базисных ценах с учетом всех к-тов>
Note on F20: <МАТ по позиции на единицу в базисных ценах с учетом всех к-тов>
Note on G20: <Общая стоимость ПЗ по позиции в базисных ценах с учетом к-тов к итогам> _____ <Общая стоимость ОЗП по позиции в базисных ценах с учетом к-тов к итогам> _____ <Сумма НР по позиции при расчете в базисных ценах> <Сумма СП по позиции при расчете в базисных ценах>
Note on G65: <Прямые затраты в базисных ценах (итоги)> <З/п основных рабочих в базисных ценах (итоги)>
Note on H20: <Общая стоимость ЭММ по позиции в базисных ценах с учетом к-тов к итогам> _____ <Общая стоимость ЗПМ по позиции в базисных ценах с учетом к-тов к итогам>
Note on H65: <Эксплуатация машин в базисных ценах (итоги)> <З/п машинистов в базисных ценах (итоги)>
Note on I20: <Общая стоимость МАТ по позиции в базисных ценах с учетом к-тов к итогам>
Note on I65: <Материалы в базисных ценах (итоги)>
Note on J20: <Индекс к СМР> _____ <Индекс к позиции на ОЗП> _____ <Нормы НР по позиции при БИМ> <Нормы СП по позиции при БИМ>
Note on K12: <Итого по расчету>
Note on K13: <Итого ТЗ>
Note on K14: <Итого ФОТ>
Note on K20: <Индекс к позиции на ЭМ> _____ <Индекс к позиции на МАТ>
Note on L20: <Общая стоимость ПЗ по позиции для БИМ до начисления НР и СП> _____ <Общая стоимость ОЗП по позиции для БИМ до начисления НР и СП> _____ <Сумма НР по позиции для БИМ> <Сумма СП по позиции для БИМ>
Note on L65: <Прямые затраты (итоги)> <З/п основных рабочих (итоги)>
Note on M20: <Общая стоимость ЭММ по позиции для БИМ до начисления НР и СП> _____ <Общая стоимость ЗПМ по позиции для БИМ до начисления НР и СП>
Note on M65: <Эксплуатация машин (итоги)> <З/п машинистов (итоги)>
Note on N12: <Итого по расчету>
Note on N13: <Итого ТЗ>
Note on N14: <Итого ФОТ>
Note on N20: <Общая стоимость МАТ по позиции для БИМ до начисления НР и СП>
Note on N65: <Материалы (итоги)>
Note on O20: <ТЗ по позиции всего> _____ <ТЗМ по позиции всего>
Note on O65: <Трудозатраты основных рабочих (итоги)> <Трудозатраты машинистов (итоги)>
Note on P20: <Признак материала - позиции>
Note on Q20: <Индекс к позиции на ОЗП>
Note on R20: <ИТОГО ПЗ на физобъем по позиции в базисных ценах>
Note on S20: <Общая стоимость ПЗ по позиции для БИМ до начисления НР и СП>
Note on T20: <Строка задания НР для БИМ>
Note on U20: <Строка задания СП для БИМ>
Note on V20: <Сумма НР по позиции для БИМ>
Note on W20: <Сумма СП по позиции для БИМ>
Note on X20: <Итоговое значение по позиции для БИМ>
Note on Y20: <Сумма НР по позиции при расчете в базисных ценах>
Note on Z20: <Сумма СП по позиции при расчете в базисных ценах>