## Мои данные
Приложение №2 к информационной карте
(наименование стройки)
ЛОКАЛЬНАЯ СМЕТА
(локальный сметный расчет)
на выполнение работ по ремонту придомовой территории по программе "Формирование современной городской среды" по адресу ул.Карла Маркса,225
[5 empty] | Сметная стоимость |  |  |  |  | 1250.285 |  | тыс.руб.
[5 empty] | Нормативная трудоемкость |  |  |  |  | 476.93 |  | чел.час
[5 empty] | Средства на оплату труда |  |  |  |  | 104.944 |  | тыс.руб.
№ п.п. | Шифр и номер позиции норматива Наименование работ и затрат | Объём | Базисная стоимость за единицу |  |  | Базисная стоимость всего |  |  | Индекс |  | Текущая стоимость всего
|  |  | Всего | Осн. з/п | Эксп. | Всего | Осн. з/п | Эксп. | Осн. з/п | Эксп. | Всего | Осн. з/п | Эксп.
|  |  |  | Материал | В т.ч. з/п |  | Материал | В т.ч. з/п | Материал | В т.ч. з/п |  | Материал | В т.ч. з/п | фот_б |  | фот | [13 empty] | озп | эмм | зпм | мат | озп_б | эмм_б | зпм_б | мат_б | пз | пз_б
1 | 2 | 3 | 4 | 5 | 6 | 7 | 8 | 9 | 10 | 11 | 12 | 13 | 14
Раздел 1. Подготовительные работы (минимальный перечень)
1 | ФЕРр68-12-7 Снятие деформированных асфальтобетонных покрытий самоходными холодными фрезами с шириной фрезерования 500-1000 мм и толщиной слоя до 50 мм 1000 м2 --------------------- НР 88%=104%*0.85 от ФОТ: (2335) СП 48%=60%*0.8 от ФОТ: (1273 | 0.42365 | 3810.94 | 56.16 | 3754,78 ---------- 250,76 | 1615 | 24 | 1591 ---------- 106 | 21.13 | 4,854 ---------- 20,234 | 8224 | 503 | 7721 ---------- 2150 | 130 | Р | 2653 | 1615 | 8224 | НР 88%=104%*0.85 от ФОТ | СП 48%=60%*0.8 от ФОТ | 2335 | 1273 | 11832 | 135 | 78 | 88 | 48 | ФОТ | ФОТ | 503 | 7721 | 2150 |  | 24 | 1591 | 106 |  | 8224 | 1615 | 21.13 | 4.854 | 20.234
2 | ФЕРр68-12-4 Разборка покрытий и оснований асфальтобетонных с помощью молотков отбойных 100 м3 --------------------- НР 88%=104%*0.85 от ФОТ: (903) СП 48%=60%*0.8 от ФОТ: (492 | 0.02 | 6008.44 | 2022.24 | 3986,2 ---------- 423,75 | 120 | 40 | 80 ---------- 8 | 21.13 | 5,085 ---------- 20,211 | 1260 | 855 | 405 ---------- 171 | 48 | Р | 1026 | 120 | 1260 | НР 88%=104%*0.85 от ФОТ | СП 48%=60%*0.8 от ФОТ | 903 | 492 | 2655 | 50 | 29 | 88 | 48 | ФОТ | ФОТ | 855 | 405 | 171 |  | 40 | 80 | 8 |  | 1260 | 120 | 21.13 | 5.085 | 20.211
3 | ФЕРр68-14-1 Разборка бортовых камней на бетонном основании 100 м --------------------- НР 88%=104%*0.85 от ФОТ: (29901) СП 48%=60%*0.8 от ФОТ: (16309 | 2.364 | 1478.92 | 589.77 | 889,15 ---------- 94,56 | 3496 | 1394 | 2102 ---------- 224 | 21.13 | 4,785 ---------- 20,211 | 39518 | 29460 | 10058 ---------- 4518 | 1618 | Р | 33978 | 3496 | 39518 | НР 88%=104%*0.85 от ФОТ | СП 48%=60%*0.8 от ФОТ | 29901 | 16309 | 85728 | 1683 | 971 | 88 | 48 | ФОТ | ФОТ | 29460 | 10058 | 4518 |  | 1394 | 2102 | 224 |  | 39518 | 3496 | 21.13 | 4.785 | 20.211
4 | ФССЦпг01-01-01-043 Погрузка при автомобильных перевозках мусора строительного с погрузкой экскаваторами емкостью ковша до 0,5 м3 1 т груза --------------------- НР 0%=0%*0.85 от ФОТ) СП 0%=0%*0.8 от ФОТ | 28.22 | 3.28 |  | 3.28 | 93 |  | 93 |  | 10.168 | 941 |  | 941 | 0 | Р | 0 | 93 | 941 | НР 0%=0%*0.85 от ФОТ | СП 0%=0%*0.8 от ФОТ |  |  | 941 |  |  | 0 | 0 | ФОТ | ФОТ |  | 941 |  |  |  | 93 |  |  | 941 | 93 |  | 10.168
5 | ФССЦпг03-21-01-011 Перевозка грузов I класса автомобилями-самосвалами грузоподъемностью 10 т работающих вне карьера на расстояние до 11 км 1 т груза --------------------- НР 0%=0%*0.85 от ФОТ) СП 0%=0%*0.8 от ФОТ | 70.16 | 11.81 |  | 11.81 | 829 |  | 829 |  | 9.944 | 8240 |  | 8240 | 0 | Р | 0 | 829 | 8240 | НР 0%=0%*0.85 от ФОТ | СП 0%=0%*0.8 от ФОТ |  |  | 8240 |  |  | 0 | 0 | ФОТ | ФОТ |  | 8240 |  |  |  | 829 |  |  | 8240 | 829 |  | 9.944
Итого | [5 empty] | 9099 |  |  |  |  | 109396
Поправочный коэффициент, учитывающие региональные особенности зон строительства Алтайского края при определении сметной стоимости строительно-монтажных работ (III зона строительства), индекс-дефлятор, НДС 109 396 * (1,08*1,05*1,2) | [10 empty] | 148866
Итого по разделу 1 Подготовительные работы (минимальный перечень) | [5 empty] | 9099 |  |  |  |  | 148866
Раздел 2. Площадки и проезды (минимальный перечень)
Покрытие проезда(сущ) А1 (S=423,65м2, Lб.к.=194,62п.м.)#
6 | ФЕР01-02-057-01 Разработка грунта вручную в траншеях глубиной до 2 м без креплений с откосами, группа грунтов 1 (под гравийно-песчаную подсыпку) 100 м3 грунта --------------------- НР 68%=80%*0,85 от ФОТ: (925) СП 31%=45%*(0.85*0.8) от ФОТ: (422 | 0.07 | 920.4 | 920.4 |  | 64 | 64 |  | 21.13 |  | 1361 | 1361 |  | 64 | Р | 1361 | 64 | 1361 | НР 68%=80%*0,85 от ФОТ | СП 31%=45%*(0.85*0.8) от ФОТ | 925 | 422 | 2708 | 51 | 24 | 61 | 31 | ФОТ | ФОТ | 1361 |  |  |  | 64 |  |  |  | 1361 | 64 | 21.13
7 | ФЕР01-02-061-01 Засыпка вручную траншей, пазух котлованов и ям, группа грунтов 1 100 м3 --------------------- НР 68%=80%*0,85 от ФОТ: (92) СП 31%=45%*(0.85*0.8) от ФОТ: (42 | 0.0097 | 663.75 | 663.75 |  | 6 | 6 |  | 21.13 |  | 136 | 136 |  | 6 | Р | 136 | 6 | 136 | НР 68%=80%*0,85 от ФОТ | СП 31%=45%*(0.85*0.8) от ФОТ | 92 | 42 | 270 | 5 | 2 | 61 | 31 | ФОТ | ФОТ | 136 |  |  |  | 6 |  |  |  | 136 | 6 | 21.13
8 | ФЕР27-04-001-02 Устройство подстилающих и выравнивающих слоев оснований из песчано-гравийной смеси, дресвы. Укатка катками каменных материалов с пределом прочности на сжатие до 68,6(700) мПа (кгс/см2), применен коэффициент к стоимости эксплуатации машин, в том числе оплате труда машинистов, - 0,65 100 м3 --------------------- (Коэффициент к норме расхода строительных машин и механизмов ЭМ-ЗПМ=0,65; ЗПМ=0,65) --------------------- НР 121%=142%*0.85 от ФОТ: (434) СП 65%=95%*(0.85*0.8) от ФОТ: (233 | 0.07 | 1598.3 | 126,07 ---------- 17,08 | 1455,15 ---------- 122,17 | 112 | 9 ---------- 1 | 102 ---------- 9 | 21,13 ---------- 8,111 | 6,695 ---------- 20,238 | 878 | 186 ---------- 10 | 682 ---------- 173 | 18 | Р | 359 | 112 | 878 | НР 121%=142%*0.85 от ФОТ | СП 65%=95%*(0.85*0.8) от ФОТ | 434 | 233 | 1545 | 26 | 15 | 121 | 65 | ФОТ | ФОТ | 186 | 682 | 173 | 10 | 9 | 102 | 9 | 1 | 878 | 112 | 21.13 | 6.695 | 20.238 | 8.111
9 | ФССЦ-02.2.04.03-0003 Смесь песчано-гравийная природная м3 | 8.54 | 60 | ---------- 60 |  | 512 | ---------- 512 |  | ---------- 11,818 |  | 6056 | ---------- 6056 |  | 0 | М | 0 | 512 | 6056 |  |  |  |  | 6056 |  |  | 121 | 65 | ФОТ | ФОТ |  |  |  | 6056 |  |  |  | 512 | 6056 | 512 |  |  |  | 11.818
10 | ФЕР27-02-010-02 Установка бортовых камней бетонных при других видах покрытий 100 м --------------------- НР 121%=142%*0.85 от ФОТ: (32487) СП 65%=95%*(0.85*0.8) от ФОТ: (17452 | 1.9462 | 4412.47 | 643,64 ---------- 3690,05 | 78,78 ---------- 9,64 | 8588 | 1253 ---------- 7182 | 153 ---------- 19 | 21,13 ---------- 5,184 | 7,408 ---------- 20,232 | 64834 | 26469 ---------- 37229 | 1136 ---------- 380 | 1272 | Р | 26849 | 8588 | 64834 | НР 121%=142%*0.85 от ФОТ | СП 65%=95%*(0.85*0.8) от ФОТ | 32487 | 17452 | 114773 | 1806 | 1030 | 121 | 65 | ФОТ | ФОТ | 26469 | 1136 | 380 | 37229 | 1253 | 153 | 19 | 7182 | 64834 | 8588 | 21.13 | 7.408 | 20.232 | 5.184
11 | ФССЦ-04.1.02.05-0006 Бетон тяжелый, класс В15 (М200) м3 | -11.4826 | 592.76 | ---------- 592,76 |  | -6806 | ---------- -6806 |  | ---------- 5,308 |  | -36128 | ---------- -36128 |  | 0 | М | 0 | -6806 | -36128 |  |  |  |  | -36128 |  |  | 0 | 0 | ФОТ | ФОТ |  |  |  | -36128 |  |  |  | -6806 | -36128 | -6806 |  |  |  | 5.308
12 | ФССЦ-04.1.02.05-0003 Бетон тяжелый, класс В7,5 (М100) м3 | 10.9 | 560 | ---------- 560 |  | 6104 | ---------- 6104 |  | ---------- 4,904 |  | 29934 | ---------- 29934 |  | 0 | М | 0 | 6104 | 29934 |  |  |  |  | 29934 |  |  | 0 | 0 | ФОТ | ФОТ |  |  |  | 29934 |  |  |  | 6104 | 29934 | 6104 |  |  |  | 4.904
13 | С прайс-лист ИП Секрета "Монолит" Бортовой камень БР78.30.16 шт. | 250 | 33.26 | ---------- 33,26 |  | 8315 | ---------- 8315 |  | ---------- 7,46 |  | 62030 | ---------- 62030 |  | 0 | М | 0 | 8315 | 62030 |  |  |  |  | 62030 |  |  | 0 | 0 | ФОТ | ФОТ |  |  |  | 62030 |  |  |  | 8315 | 62030 | 8315 |  |  |  | 7.46
14 | ФЕР27-06-026-01 Розлив вяжущих материалов т --------------------- НР 121%=142%*0.85 от ФОТ: (22) СП 65%=95%*(0.85*0.8) от ФОТ: (12 | 0.1271 | 39.1 |  | 39,1 ---------- 7,15 | 5 |  | 5 ---------- 1 | 21.13 | 8,151 ---------- 20,197 | 41 |  | 41 ---------- 18 | 1 | Р | 18 | 5 | 41 | НР 121%=142%*0.85 от ФОТ | СП 65%=95%*(0.85*0.8) от ФОТ | 22 | 12 | 75 | 1 | 1 | 121 | 65 | ФОТ | ФОТ |  | 41 | 18 |  |  | 5 | 1 |  | 41 | 5 | 21.13 | 8.151 | 20.197
15 | ФССЦ-01.2.01.01-0001 Битумы нефтяные дорожные жидкие, класс МГ, СГ т | 0.131 | 1487.6 | ---------- 1487,6 |  | 195 | ---------- 195 |  | ---------- 11,549 |  | 2251 | ---------- 2251 |  | 0 | М | 0 | 195 | 2251 |  |  |  |  | 2251 |  |  | 0 | 0 | ФОТ | ФОТ |  |  |  | 2251 |  |  |  | 195 | 2251 | 195 |  |  |  | 11.549
16 | ФЕР27-04-001-01 Устройство подстилающих и выравнивающих слоев оснований из песка. Укатка катками каменных материалов с пределом прочности на сжатие до 68,6(700) мПа (кгс/см2), применен коэффициент к нормам эксплуатации машин, в том числе затратам труда машинистов, - 0,65 (ремонт дороги) 100 м3 --------------------- (Коэффициент к норме расхода строительных машин и механизмов ЭМ-ЗПМ=0,65; ЗПМ=0,65) --------------------- НР 121%=142%*0.85 от ФОТ: (28) СП 65%=95%*(0.85*0.8) от ФОТ: (15 | 0.0045 | 1531.69 | 126,07 ---------- 12,2 | 1393,42 ---------- 115,43 | 7 | 1 | 6 ---------- 1 | 21,13 ---------- 8,111 | 6,649 ---------- 20,239 | 54 | 12 | 42 ---------- 11 | 2 | Р | 23 | 7 | 54 | НР 121%=142%*0.85 от ФОТ | СП 65%=95%*(0.85*0.8) от ФОТ | 28 | 15 | 97 | 3 | 2 | 121 | 65 | ФОТ | ФОТ | 12 | 42 | 11 |  | 1 | 6 | 1 |  | 54 | 7 | 21.13 | 6.649 | 20.239 | 8.111
17 | ФССЦ-02.3.01.02-0015 Песок природный для строительных работ средний м3 | 0.495 | 55.26 | ---------- 55,26 |  | 27 | ---------- 27 |  | ---------- 9,721 |  | 266 | ---------- 266 |  | 0 | М | 0 | 27 | 266 |  |  |  |  | 266 |  |  | 121 | 65 | ФОТ | ФОТ |  |  |  | 266 |  |  |  | 27 | 266 | 27 |  |  |  | 9.721
18 | ФЕР27-04-001-04 Устройство подстилающих и выравнивающих слоев оснований из щебня. Укатка катками каменных материалов с пределом прочности на сжатие до 68,6(700) мПа (кгс/см2), применен коэффициент к стоимости эксплуатации машин, в том числе оплате труда машинистов, - 0,65 (ремонт дороги) 100 м3 --------------------- (Коэффициент к норме расхода строительных машин и механизмов ЭМ-ЗПМ=0,65; ЗПМ=0,65) --------------------- НР 121%=142%*0.85 от ФОТ: (85) СП 65%=95%*(0.85*0.8) от ФОТ: (46 | 0.009 | 2383.03 | 195,7 ---------- 17,08 | 2170,25 ---------- 181,12 | 22 | 2 | 20 ---------- 2 | 21,13 ---------- 8,111 | 6,729 ---------- 20,244 | 169 | 37 ---------- 1 | 131 ---------- 33 | 4 | Р | 70 | 22 | 169 | НР 121%=142%*0.85 от ФОТ | СП 65%=95%*(0.85*0.8) от ФОТ | 85 | 46 | 300 | 6 | 3 | 121 | 65 | ФОТ | ФОТ | 37 | 131 | 33 | 1 | 2 | 20 | 2 |  | 169 | 22 | 21.13 | 6.729 | 20.244 | 8.111
19 | ФССЦ-02.2.05.04-0089 Щебень из природного камня для строительных работ марка 600, фракция 40-70 мм м3 | 1.134 | 98.6 | ---------- 98,6 |  | 112 | ---------- 112 |  | ---------- 6,116 |  | 684 | ---------- 684 |  | 0 | М | 0 | 112 | 684 |  |  |  |  | 684 |  |  | 121 | 65 | ФОТ | ФОТ |  |  |  | 684 |  |  |  | 112 | 684 | 112 |  |  |  | 6.116
20 | ФЕРр68-10-1 Устройство выравнивающего слоя из асфальтобетонной смеси с применением укладчиков асфальтобетона 100 т --------------------- НР 88%=104%*0.85 от ФОТ: (9507) СП 48%=60%*0.8 от ФОТ: (5185 | 0.7435 | 50446.55 | 292,7 ---------- 46463,94 | 3689,91 ---------- 412,19 | 37507 | 218 ---------- 34546 | 2743 ---------- 306 | 21,13 ---------- 6,62 | 6,812 ---------- 20,248 | 251980 | 4598 ---------- 228694 | 18688 ---------- 6205 | 524 | Р | 10803 | 37507 | 251980 | НР 88%=104%*0.85 от ФОТ | СП 48%=60%*0.8 от ФОТ | 9507 | 5185 | 266672 | 545 | 314 | 88 | 48 | ФОТ | ФОТ | 4598 | 18688 | 6205 | 228694 | 218 | 2743 | 306 | 34546 | 251980 | 37507 | 21.13 | 6.812 | 20.248 | 6.62
21 | ФССЦ-04.2.01.02-0011 Смеси асфальтобетонные дорожные, аэродромные и асфальтобетон (горячие для пористого асфальтобетона щебеночные и гравийные), марка I т | -75.0935 | 459.91 | ---------- 459,91 |  | -34536 | ---------- -34536 |  | ---------- 6,617 |  | -228526 | ---------- -228526 |  | 0 | М | 0 | -34536 | -228526 |  |  |  |  | -228526 |  |  | 0 | 0 | ФОТ | ФОТ |  |  |  | -228526 |  |  |  | -34536 | -228526 | -34536 |  |  |  | 6.617
22 | ФССЦ-04.2.01.01-0036 Смеси асфальтобетонные дорожные, аэродромные и асфальтобетон (горячие для плотного асфальтобетона мелко и крупнозернистые, песчаные), марка II, тип Б т | 75.0935 | 512.4 | ---------- 512,4 |  | 38478 | ---------- 38478 |  | ---------- 6,517 |  | 250760 | ---------- 250760 |  | 0 | М | 0 | 38478 | 250760 |  |  |  |  | 250760 |  |  | 0 | 0 | ФОТ | ФОТ |  |  |  | 250760 |  |  |  | 38478 | 250760 | 38478 |  |  |  | 6.517
Скамейки
23 | ФЕР01-02-058-02 Копание ям вручную без креплений для стоек и столбов без откосов глубиной до 0,7 м, группа грунтов 2 100 м3 --------------------- НР 68%=80%*0,85 от ФОТ: (31) СП 31%=45%*(0.85*0.8) от ФОТ: (14 | 0.001 | 2184 | 2184 |  | 2 | 2 |  | 21.13 |  | 46 | 46 |  | 2 | Р | 46 | 2 | 46 | НР 68%=80%*0,85 от ФОТ | СП 31%=45%*(0.85*0.8) от ФОТ | 31 | 14 | 91 | 2 | 1 | 61 | 31 | ФОТ | ФОТ | 46 |  |  |  | 2 |  |  |  | 46 | 2 | 21.13
24 | ФЕР06-01-001-01 Устройство бетонной подготовки 100 м3 --------------------- НР 89%=105%*0,85 от ФОТ: (31) СП 44%=65%*(0.85*0.8) от ФОТ: (15 | 0.001 | 3897.23 | 1404 ---------- 905,49 | 1587,74 ---------- 244,51 | 4 | 1 ---------- 1 | 2 | 21,13 ---------- 7,522 | 7,097 ---------- 20,225 | 48 | 30 ---------- 7 | 11 ---------- 5 | 1 | Р | 35 | 4 | 48 | НР 89%=105%*0,85 от ФОТ | СП 44%=65%*(0.85*0.8) от ФОТ | 31 | 15 | 94 | 1 | 1 | 80 | 44 | ФОТ | ФОТ | 30 | 11 | 5 | 7 | 1 | 2 |  | 1 | 48 | 4 | 21.13 | 7.097 | 20.225 | 7.522
25 | ФССЦ-04.1.02.05-0003 Бетон тяжелый, класс В7,5 (М100) м3 | 1.02 | 560 | ---------- 560 |  | 571 | ---------- 571 |  | ---------- 4,904 |  | 2801 | ---------- 2801 |  | 0 | М | 0 | 571 | 2801 |  |  |  |  | 2801 |  |  | 80 | 44 | ФОТ | ФОТ |  |  |  | 2801 |  |  |  | 571 | 2801 | 571 |  |  |  | 4.904
26 | ФЕР06-01-015-06 Установка стальных конструкций, остающихся в теле бетона (установка скамеек, игровых комплексов, переносимой горки) т --------------------- НР 89%=105%*0,85 от ФОТ: (281) СП 44%=65%*(0.85*0.8) от ФОТ: (139 | 0.03 | 958.14 | 445,69 ---------- 72,21 | 440,24 ---------- 54,14 | 28 | 13 ---------- 2 | 13 ---------- 2 | 21,13 ---------- 5,62 | 7,198 ---------- 20,207 | 390 | 283 ---------- 12 | 95 ---------- 33 | 15 | Р | 316 | 28 | 390 | НР 89%=105%*0,85 от ФОТ | СП 44%=65%*(0.85*0.8) от ФОТ | 281 | 139 | 810 | 16 | 8 | 80 | 44 | ФОТ | ФОТ | 283 | 95 | 33 | 12 | 13 | 13 | 2 | 2 | 390 | 28 | 21.13 | 7.198 | 20.207 | 5.62
27 | С прайс-лист ООО"Игрокомплекс" Скамейка С-О5 Арт.6003 шт. | 1 | 637.3 | ---------- 637,3 |  | 637 | ---------- 637 |  | ---------- 7,46 |  | 4754 | ---------- 4754 |  | 0 | М | 0 | 637 | 4754 |  |  |  |  | 4754 |  |  | 0 | 0 | ФОТ | ФОТ |  |  |  | 4754 |  |  |  | 637 | 4754 | 637 |  |  |  | 7.46
28 | С прайс-лист ООО"Игрокомплекс" Скамейка С-О6 Арт.6005 шт. | 1 | 811.11 | ---------- 811,11 |  | 811 | ---------- 811 |  | ---------- 7,46 |  | 6051 | ---------- 6051 |  | 0 | М | 0 | 811 | 6051 |  |  |  |  | 6051 |  |  | 0 | 0 | ФОТ | ФОТ |  |  |  | 6051 |  |  |  | 811 | 6051 | 811 |  |  |  | 7.46
Итого | [5 empty] | 64628 |  |  |  |  | 488368
Поправочный коэффициент, учитывающие региональные особенности зон строительства Алтайского края при определении сметной стоимости строительно-монтажных работ (III зона строительства), индекс-дефлятор, НДС 488 368 * (1,08*1,05*1,2) | [10 empty] | 664571
Итого по разделу 2 Площадки и проезды (минимальный перечень) | [5 empty] | 64628 |  |  |  |  | 664571
Раздел 3. Парковка (дополнительный перечень)
Новое покрытие проезда А2 (S=126,0м2, Lб.к.=58,20п.м)#
29 | ФЕР01-01-030-01 Разработка грунта с перемещением до 10 м бульдозерами мощностью 59 кВт (80 л.с.), группа грунтов 1 1000 м3 --------------------- НР 81%=95%*0,85 от ФОТ: (88) СП 34%=50%*(0.85*0.8) от ФОТ: (37 | 0.04284 | 643.47 |  | 643,47 ---------- 125,51 | 28 |  | 28 ---------- 5 | 21.13 | 11,616 ---------- 20,199 | 320 |  | 320 ---------- 109 | 5 | Р | 109 | 28 | 320 | НР 81%=95%*0,85 от ФОТ | СП 34%=50%*(0.85*0.8) от ФОТ | 88 | 37 | 445 | 5 | 2 | 73 | 34 | ФОТ | ФОТ |  | 320 | 109 |  |  | 28 | 5 |  | 320 | 28 | 21.13 | 11.616 | 20.199
30 | ФЕР01-02-057-01 Разработка грунта вручную в траншеях глубиной до 2 м без креплений с откосами, группа грунтов 1 (под бортовые камни) 100 м3 --------------------- НР 68%=80%*0,85 от ФОТ: (1378) СП 31%=45%*(0.85*0.8) от ФОТ: (628 | 0.1042 | 920.4 | 920.4 |  | 96 | 96 |  | 21.13 |  | 2026 | 2026 |  | 96 | Р | 2026 | 96 | 2026 | НР 68%=80%*0,85 от ФОТ | СП 31%=45%*(0.85*0.8) от ФОТ | 1378 | 628 | 4032 | 77 | 36 | 61 | 31 | ФОТ | ФОТ | 2026 |  |  |  | 96 |  |  |  | 2026 | 96 | 21.13
31 | ФЕР01-02-061-01 Засыпка вручную траншей, пазух котлованов и ям, группа грунтов 1 100 м3 --------------------- НР 68%=80%*0,85 от ФОТ: (167) СП 31%=45%*(0.85*0.8) от ФОТ: (76 | 0.0175 | 663.75 | 663.75 |  | 12 | 12 |  | 21.13 |  | 245 | 245 |  | 12 | Р | 245 | 12 | 245 | НР 68%=80%*0,85 от ФОТ | СП 31%=45%*(0.85*0.8) от ФОТ | 167 | 76 | 488 | 10 | 5 | 61 | 31 | ФОТ | ФОТ | 245 |  |  |  | 12 |  |  |  | 245 | 12 | 21.13
32 | ФЕР01-01-014-04 Разработка грунта с погрузкой на автомобили-самосвалы экскаваторами с ковшом вместимостью 0,25 м3, группа грунтов 1 1000 м3 --------------------- НР 81%=95%*0,85 от ФОТ: (863) СП 34%=50%*(0.85*0.8) от ФОТ: (362 | 0.05151 | 5016.61 | 191,8 ---------- 3,25 | 4821,56 ---------- 822,32 | 258 | 10 | 248 ---------- 42 | 21,13 ---------- 9,652 | 9,87 ---------- 20,198 | 2662 | 209 ---------- 2 | 2451 ---------- 856 | 52 | Р | 1065 | 258 | 2662 | НР 81%=95%*0,85 от ФОТ | СП 34%=50%*(0.85*0.8) от ФОТ | 863 | 362 | 3887 | 49 | 22 | 73 | 34 | ФОТ | ФОТ | 209 | 2451 | 856 | 2 | 10 | 248 | 42 |  | 2662 | 258 | 21.13 | 9.87 | 20.198 | 9.652
33 | ФССЦпг03-21-01-010 Перевозка грузов I класса автомобилями-самосвалами грузоподъемностью 10 т работающих вне карьера на расстояние до 10 км 1 т груза --------------------- НР 0%=0%*0.85 от ФОТ) СП 0%=0%*0.8 от ФОТ | 82.416 | 11.42 |  | 11.42 | 941 |  | 941 |  | 9.94 | 9355 |  | 9355 | 0 | Р | 0 | 941 | 9355 | НР 0%=0%*0.85 от ФОТ | СП 0%=0%*0.8 от ФОТ |  |  | 9355 |  |  | 0 | 0 | ФОТ | ФОТ |  | 9355 |  |  |  | 941 |  |  | 9355 | 941 |  | 9.94
34 | ФЕР27-04-001-01 Устройство подстилающих и выравнивающих слоев оснований из песка. Укатка катками каменных материалов с пределом прочности на сжатие до 68,6(700) мПа (кгс/см2), применен коэффициент к нормам эксплуатации машин, в том числе затратам труда машинистов, - 0,65 100 м3 --------------------- (Коэффициент к норме расхода строительных машин и механизмов ЭМ-ЗПМ=0,65; ЗПМ=0,65) --------------------- НР 121%=142%*0.85 от ФОТ: (674) СП 65%=95%*(0.85*0.8) от ФОТ: (362 | 0.11145 | 1531.69 | 126,07 ---------- 12,2 | 1393,42 ---------- 115,43 | 170 | 14 ---------- 1 | 155 ---------- 13 | 21,13 ---------- 8,111 | 6,649 ---------- 20,239 | 1341 | 297 ---------- 11 | 1033 ---------- 260 | 27 | Р | 557 | 170 | 1341 | НР 121%=142%*0.85 от ФОТ | СП 65%=95%*(0.85*0.8) от ФОТ | 674 | 362 | 2377 | 38 | 22 | 121 | 65 | ФОТ | ФОТ | 297 | 1033 | 260 | 11 | 14 | 155 | 13 | 1 | 1341 | 170 | 21.13 | 6.649 | 20.239 | 8.111
35 | ФССЦ-02.3.01.02-0015 Песок природный для строительных работ средний м3 | 12.2595 | 55.26 | ---------- 55,26 |  | 677 | ---------- 677 |  | ---------- 9,721 |  | 6586 | ---------- 6586 |  | 0 | М | 0 | 677 | 6586 |  |  |  |  | 6586 |  |  | 121 | 65 | ФОТ | ФОТ |  |  |  | 6586 |  |  |  | 677 | 6586 | 677 |  |  |  | 9.721
36 | ФЕР27-04-007-01 Устройство оснований толщиной 15 см из щебня фракции 40-70 мм при укатке каменных материалов с пределом прочности на сжатие до 68,6 МПа (700 кгс/см2) однослойных 1000 м2 --------------------- НР 121%=142%*0.85 от ФОТ: (2426) СП 65%=95%*(0.85*0.8) от ФОТ: (1303 | 0.126 | 24545.99 | 301,96 ---------- 20487,6 | 3756,43 ---------- 470,99 | 3092 | 38 ---------- 2581 | 473 ---------- 59 | 21,13 ---------- 6,248 | 7,285 ---------- 20,234 | 20381 | 804 ---------- 16129 | 3448 ---------- 1201 | 97 | Р | 2005 | 3092 | 20381 | НР 121%=142%*0.85 от ФОТ | СП 65%=95%*(0.85*0.8) от ФОТ | 2426 | 1303 | 24110 | 138 | 79 | 121 | 65 | ФОТ | ФОТ | 804 | 3448 | 1201 | 16129 | 38 | 473 | 59 | 2581 | 20381 | 3092 | 21.13 | 7.285 | 20.234 | 6.248
37 | ФССЦ-02.2.05.04-0087 Щебень из природного камня для строительных работ марка 600, фракция 10-20 мм м3 | -1.89 | 118.6 | ---------- 118,6 |  | -224 | ---------- -224 |  | ---------- 7,558 |  | -1694 | ---------- -1694 |  | 0 | М | 0 | -224 | -1694 |  |  |  |  | -1694 |  |  | 0 | 0 | ФОТ | ФОТ |  |  |  | -1694 |  |  |  | -224 | -1694 | -224 |  |  |  | 7.558
38 | ФССЦ-02.2.05.04-0089 Щебень из природного камня для строительных работ марка 600, фракция 40-70 мм м3 | 1.89 | 98.6 | ---------- 98,6 |  | 186 | ---------- 186 |  | ---------- 6,116 |  | 1140 | ---------- 1140 |  | 0 | М | 0 | 186 | 1140 |  |  |  |  | 1140 |  |  | 0 | 0 | ФОТ | ФОТ |  |  |  | 1140 |  |  |  | 186 | 1140 | 186 |  |  |  | 6.116
39 | ФЕР27-04-007-04 На каждый 1 см изменения толщины слоя добавлять к нормам 27-04-007-01, 27-04-007-02, 27-04-007-03 1000 м2 --------------------- (ПЗ=3 (ОЗП=3; ЭМ=3 к расх.; ЗПМ=3; МАТ=3 к расх.; ТЗ=3; ТЗМ=3)) --------------------- НР 121%=142%*0.85 от ФОТ: (278) СП 65%=95%*(0.85*0.8) от ФОТ: (150 | 0.126 | 4442.31 | ---------- 3727,08 | 715,23 ---------- 90,42 | 560 | ---------- 470 | 90 ---------- 11 | 21,13 ---------- 6,116 | 7,261 ---------- 20,221 | 3526 | ---------- 2872 | 654 ---------- 230 | 11 | Р | 230 | 560 | 3526 | НР 121%=142%*0.85 от ФОТ | СП 65%=95%*(0.85*0.8) от ФОТ | 278 | 150 | 3954 | 16 | 9 | 121 | 65 | ФОТ | ФОТ |  | 654 | 230 | 2872 |  | 90 | 11 | 470 | 3526 | 560 | 21.13 | 7.261 | 20.221 | 6.116
40 | ФЕР27-04-001-02 Устройство подстилающих и выравнивающих слоев оснований из песчано-гравийной смеси, дресвы. Укатка катками каменных материалов с пределом прочности на сжатие до 68,6(700) мПа (кгс/см2), применен коэффициент к стоимости эксплуатации машин, в том числе оплате труда машинистов, - 0,65 100 м3 --------------------- (Коэффициент к норме расхода строительных машин и механизмов ЭМ-ЗПМ=0,65; ЗПМ=0,65) --------------------- НР 121%=142%*0.85 от ФОТ: (357) СП 65%=95%*(0.85*0.8) от ФОТ: (192 | 0.0576 | 1598.3 | 126,07 ---------- 17,08 | 1455,15 ---------- 122,17 | 92 | 7 ---------- 1 | 84 ---------- 7 | 21,13 ---------- 8,111 | 6,695 ---------- 20,238 | 722 | 153 ---------- 8 | 561 ---------- 142 | 14 | Р | 295 | 92 | 722 | НР 121%=142%*0.85 от ФОТ | СП 65%=95%*(0.85*0.8) от ФОТ | 357 | 192 | 1271 | 20 | 11 | 121 | 65 | ФОТ | ФОТ | 153 | 561 | 142 | 8 | 7 | 84 | 7 | 1 | 722 | 92 | 21.13 | 6.695 | 20.238 | 8.111
41 | ФССЦ-02.2.04.03-0003 Смесь песчано-гравийная природная м3 | 7.03 | 60 | ---------- 60 |  | 422 | ---------- 422 |  | ---------- 11,818 |  | 4985 | ---------- 4985 |  | 0 | М | 0 | 422 | 4985 |  |  |  |  | 4985 |  |  | 121 | 65 | ФОТ | ФОТ |  |  |  | 4985 |  |  |  | 422 | 4985 | 422 |  |  |  | 11.818
42 | ФЕР27-02-010-02 Установка бортовых камней бетонных при других видах покрытий 100 м --------------------- НР 121%=142%*0.85 от ФОТ: (9715) СП 65%=95%*(0.85*0.8) от ФОТ: (5219 | 0.582 | 4412.47 | 643,64 ---------- 3690,05 | 78,78 ---------- 9,64 | 2569 | 375 ---------- 2148 | 46 ---------- 6 | 21,13 ---------- 5,184 | 7,408 ---------- 20,232 | 19388 | 7915 ---------- 11133 | 340 ---------- 114 | 381 | Р | 8029 | 2569 | 19388 | НР 121%=142%*0.85 от ФОТ | СП 65%=95%*(0.85*0.8) от ФОТ | 9715 | 5219 | 34322 | 541 | 309 | 121 | 65 | ФОТ | ФОТ | 7915 | 340 | 114 | 11133 | 375 | 46 | 6 | 2148 | 19388 | 2569 | 21.13 | 7.408 | 20.232 | 5.184
43 | ФССЦ-04.1.02.05-0006 Бетон тяжелый, класс В15 (М200) м3 | -3.4338 | 592.76 | ---------- 592,76 |  | -2035 | ---------- -2035 |  | ---------- 5,308 |  | -10804 | ---------- -10804 |  | 0 | М | 0 | -2035 | -10804 |  |  |  |  | -10804 |  |  | 0 | 0 | ФОТ | ФОТ |  |  |  | -10804 |  |  |  | -2035 | -10804 | -2035 |  |  |  | 5.308
44 | ФССЦ-04.1.02.05-0003 Бетон тяжелый, класс В7,5 (М100) м3 | 3.26 | 560 | ---------- 560 |  | 1826 | ---------- 1826 |  | ---------- 4,904 |  | 8953 | ---------- 8953 |  | 0 | М | 0 | 1826 | 8953 |  |  |  |  | 8953 |  |  | 0 | 0 | ФОТ | ФОТ |  |  |  | 8953 |  |  |  | 1826 | 8953 | 1826 |  |  |  | 4.904
45 | С прайс-лист ИП Секрета "Монолит" Бортовой камень БР78.30.16 шт. | 75 | 33.26 | ---------- 33,26 |  | 2495 | ---------- 2495 |  | ---------- 7,46 |  | 18609 | ---------- 18609 |  | 0 | М | 0 | 2495 | 18609 |  |  |  |  | 18609 |  |  | 0 | 0 | ФОТ | ФОТ |  |  |  | 18609 |  |  |  | 2495 | 18609 | 2495 |  |  |  | 7.46
46 | ФЕР27-06-026-01 Розлив вяжущих материалов т --------------------- НР 121%=142%*0.85 от ФОТ: (18) СП 65%=95%*(0.85*0.8) от ФОТ: (10 | 0.1008 | 39.1 |  | 39,1 ---------- 7,15 | 4 |  | 4 ---------- 1 | 21.13 | 8,151 ---------- 20,197 | 32 |  | 32 ---------- 15 | 1 | Р | 15 | 4 | 32 | НР 121%=142%*0.85 от ФОТ | СП 65%=95%*(0.85*0.8) от ФОТ | 18 | 10 | 60 | 1 | 1 | 121 | 65 | ФОТ | ФОТ |  | 32 | 15 |  |  | 4 | 1 |  | 32 | 4 | 21.13 | 8.151 | 20.197
47 | ФССЦ-01.2.01.01-0001 Битумы нефтяные дорожные жидкие, класс МГ, СГ т | 0.1038 | 1487.6 | ---------- 1487,6 |  | 154 | ---------- 154 |  | ---------- 11,549 |  | 1783 | ---------- 1783 |  | 0 | М | 0 | 154 | 1783 |  |  |  |  | 1783 |  |  | 0 | 0 | ФОТ | ФОТ |  |  |  | 1783 |  |  |  | 154 | 1783 | 154 |  |  |  | 11.549
48 | ФЕР27-06-020-01 Устройство покрытия толщиной 4 см из горячих асфальтобетонных смесей плотных мелкозернистых типа АБВ, плотность каменных материалов 2,5-2,9 т/м3 1000 м2 --------------------- НР 121%=142%*0.85 от ФОТ: (1999) СП 65%=95%*(0.85*0.8) от ФОТ: (1074 | 0.126 | 2984.49 | 368,45 ---------- 230,67 | 2385,37 ---------- 263,01 | 376 | 46 ---------- 29 | 301 ---------- 33 | 21,13 ---------- 4,494 | 6,752 ---------- 20,247 | 3141 | 981 ---------- 131 | 2029 ---------- 671 | 79 | Р | 1652 | 376 | 3141 | НР 121%=142%*0.85 от ФОТ | СП 65%=95%*(0.85*0.8) от ФОТ | 1999 | 1074 | 6214 | 112 | 64 | 121 | 65 | ФОТ | ФОТ | 981 | 2029 | 671 | 131 | 46 | 301 | 33 | 29 | 3141 | 376 | 21.13 | 6.752 | 20.247 | 4.494
49 | ФЕР27-06-021-01 На каждые 0,5 см изменения толщины покрытия добавлять к норме 27-06-020-01 1000 м2 --------------------- (ПЗ=4 (ОЗП=4; ЭМ=4 к расх.; ЗПМ=4; МАТ=4 к расх.; ТЗ=4; ТЗМ=4)) --------------------- НР 121%=142%*0.85 от ФОТ: (11) СП 65%=95%*(0.85*0.8) от ФОТ: (6 | 0.126 | 15.88 | 3.48 | 12.4 | 2 |  | 2 | 21.13 | 0.732 | 10 | 9 | 1 | 0 | Р | 9 | 2 | 10 | НР 121%=142%*0.85 от ФОТ | СП 65%=95%*(0.85*0.8) от ФОТ | 11 | 6 | 27 |  |  | 121 | 65 | ФОТ | ФОТ | 9 | 1 |  |  |  | 2 |  |  | 10 | 2 | 21.13 | 0.732
50 | ФССЦ-01.2.01.01-0019 Битумы нефтяные дорожные марки БНД-60/90, БНД 90/130 т | 0.0021 | 1690 | ---------- 1690 |  | 4 | ---------- 4 |  | ---------- 9,245 |  | 33 | ---------- 33 |  | 0 | М | 0 | 4 | 33 |  |  |  |  | 33 |  |  | 0 | 0 | ФОТ | ФОТ |  |  |  | 33 |  |  |  | 4 | 33 | 4 |  |  |  | 9.245
51 | ФССЦ-04.2.01.01-0036 Смеси асфальтобетонные дорожные, аэродромные и асфальтобетон (горячие для плотного асфальтобетона мелко и крупнозернистые, песчаные), марка II, тип Б т | 18.27 | 512.4 | ---------- 512,4 |  | 9362 | ---------- 9362 |  | ---------- 6,517 |  | 61009 | ---------- 61009 |  | 0 | М | 0 | 9362 | 61009 |  |  |  |  | 61009 |  |  | 0 | 0 | ФОТ | ФОТ |  |  |  | 61009 |  |  |  | 9362 | 61009 | 9362 |  |  |  | 6.517
Итого | [5 empty] | 22633 |  |  |  |  | 181140
Поправочный коэффициент, учитывающие региональные особенности зон строительства Алтайского края при определении сметной стоимости строительно-монтажных работ (III зона строительства), индекс-дефлятор, НДС 181 140 * (1,08*1,05*1,2) | [10 empty] | 246495
Итого по разделу 3 Парковка (дополнительный перечень) | [5 empty] | 22633 |  |  |  |  | 246495
Раздел 4. МАФ (дополнительный перечень)
Подготовительные работы
52 | ФЕР06-01-015-06 Установка стальных конструкций, остающихся в теле бетона(демонтаж металлических элементов малых архитектурных форм) т --------------------- (Коэффициент к норме расхода строительных машин и механизмов ЭМ-ЗПМ=0,7; ЗПМ=0,7; Коэффициент к норме расхода материалов МАТ=0; Коэффициент к заработной плате основных рабочих ОЗП=0,7) --------------------- НР 89%=105%*0,85 от ФОТ: (1440) СП 44%=65%*(0.85*0.8) от ФОТ: (712 | 0.22 | 620.15 | 311.98 | 308,17 ---------- 37,9 | 137 | 69 | 68 ---------- 8 | 21,13 ---------- 5,62 | 7,198 ---------- 20,207 | 1938 | 1450 | 488 ---------- 168 | 77 | Р | 1618 | 137 | 1938 | НР 89%=105%*0,85 от ФОТ | СП 44%=65%*(0.85*0.8) от ФОТ | 1440 | 712 | 4090 | 81 | 42 | 80 | 44 | ФОТ | ФОТ | 1450 | 488 | 168 |  | 69 | 68 | 8 |  | 1938 | 137 | 21.13 | 7.198 | 20.207 | 5.62
53 | С сборник "Цены в строительстве 2017-4" В Возврат металлолома т | 0.2 | 1091.82 | ---------- 1091,82 |  | 218 | ---------- 218 |  | ---------- 7,46 |  | 1629 | ---------- 1629 |  | 0 | В | 0 | 218 | 1629 |  |  |  |  | 1629 |  |  | 0 | 0 | ФОТ | ФОТ |  |  |  | 1629 |  |  |  | 218 | 1629 | 218 |  |  |  | 7.46
54 | ФЕР06-01-015-06 Установка стальных конструкций, остающихся в теле бетона(демонтаж переносимой горки) т --------------------- (Коэффициент к норме расхода строительных машин и механизмов ЭМ-ЗПМ=0,7; ЗПМ=0,7; Коэффициент к норме расхода материалов МАТ=0; Коэффициент к заработной плате основных рабочих ОЗП=0,7) --------------------- НР 89%=105%*0,85 от ФОТ: (983) СП 44%=65%*(0.85*0.8) от ФОТ: (486 | 0.15 | 620.15 | 311.98 | 308,17 ---------- 37,9 | 93 | 47 | 46 ---------- 6 | 21,13 ---------- 5,62 | 7,198 ---------- 20,207 | 1322 | 989 | 333 ---------- 115 | 53 | Р | 1104 | 93 | 1322 | НР 89%=105%*0,85 от ФОТ | СП 44%=65%*(0.85*0.8) от ФОТ | 983 | 486 | 2791 | 56 | 29 | 80 | 44 | ФОТ | ФОТ | 989 | 333 | 115 |  | 47 | 46 | 6 |  | 1322 | 93 | 21.13 | 7.198 | 20.207 | 5.62
#Оборудование#
55 | ФЕР01-02-058-02 Копание ям вручную без креплений для стоек и столбов без откосов глубиной до 0,7 м, группа грунтов 2 100 м3 --------------------- НР 68%=80%*0,85 от ФОТ: (1372) СП 31%=45%*(0.85*0.8) от ФОТ: (625 | 0.0437 | 2184 | 2184 |  | 95 | 95 |  | 21.13 |  | 2017 | 2017 |  | 95 | Р | 2017 | 95 | 2017 | НР 68%=80%*0,85 от ФОТ | СП 31%=45%*(0.85*0.8) от ФОТ | 1372 | 625 | 4014 | 76 | 36 | 61 | 31 | ФОТ | ФОТ | 2017 |  |  |  | 95 |  |  |  | 2017 | 95 | 21.13
56 | ФЕР06-01-001-01 Устройство бетонной подготовки 100 м3 --------------------- НР 89%=105%*0,85 от ФОТ: (1346) СП 44%=65%*(0.85*0.8) от ФОТ: (665 | 0.0437 | 3897.23 | 1404 ---------- 905,49 | 1587,74 ---------- 244,51 | 170 | 61 ---------- 40 | 69 ---------- 11 | 21,13 ---------- 7,522 | 7,097 ---------- 20,225 | 2086 | 1296 ---------- 298 | 492 ---------- 216 | 72 | Р | 1512 | 170 | 2086 | НР 89%=105%*0,85 от ФОТ | СП 44%=65%*(0.85*0.8) от ФОТ | 1346 | 665 | 4097 | 76 | 40 | 80 | 44 | ФОТ | ФОТ | 1296 | 492 | 216 | 298 | 61 | 69 | 11 | 40 | 2086 | 170 | 21.13 | 7.097 | 20.225 | 7.522
57 | ФССЦ-04.1.02.05-0006 Бетон тяжелый, класс В15 (М200) м3 | 4.335 | 592.76 | ---------- 592,76 |  | 2570 | ---------- 2570 |  | ---------- 5,308 |  | 13640 | ---------- 13640 |  | 0 | М | 0 | 2570 | 13640 |  |  |  |  | 13640 |  |  | 80 | 44 | ФОТ | ФОТ |  |  |  | 13640 |  |  |  | 2570 | 13640 | 2570 |  |  |  | 5.308
58 | ФЕР06-01-015-06 Установка стальных конструкций, остающихся в теле бетона (установка скамеек, игровых комплексов, переносимой горки) т --------------------- НР 89%=105%*0,85 от ФОТ: (4257) СП 44%=65%*(0.85*0.8) от ФОТ: (2105 | 0.455 | 958.14 | 445,69 ---------- 72,21 | 440,24 ---------- 54,14 | 436 | 203 ---------- 33 | 200 ---------- 25 | 21,13 ---------- 5,62 | 7,198 ---------- 20,207 | 5912 | 4285 ---------- 185 | 1442 ---------- 498 | 228 | Р | 4783 | 436 | 5912 | НР 89%=105%*0,85 от ФОТ | СП 44%=65%*(0.85*0.8) от ФОТ | 4257 | 2105 | 12274 | 239 | 125 | 80 | 44 | ФОТ | ФОТ | 4285 | 1442 | 498 | 185 | 203 | 200 | 25 | 33 | 5912 | 436 | 21.13 | 7.198 | 20.207 | 5.62
59 | С прайс-лист ООО"Игрокомплекс" Игровой комплекс ИК-16 шт. | 1 | 4716 | ---------- 4716 |  | 4716 | ---------- 4716 |  | ---------- 7,46 |  | 35181 | ---------- 35181 |  | 0 | М | 0 | 4716 | 35181 |  |  |  |  | 35181 |  |  | 0 | 0 | ФОТ | ФОТ |  |  |  | 35181 |  |  |  | 4716 | 35181 | 4716 |  |  |  | 7.46
60 | С прайс-лист ООО"САН" Диван-качеля шт. | 1 | 3012.68 | ---------- 3012,68 |  | 3013 | ---------- 3013 |  | ---------- 7,46 |  | 22475 | ---------- 22475 |  | 0 | М | 0 | 3013 | 22475 |  |  |  |  | 22475 |  |  | 0 | 0 | ФОТ | ФОТ |  |  |  | 22475 |  |  |  | 3013 | 22475 | 3013 |  |  |  | 7.46
61 | С прайс-лист ООО"Игрокомплекс" Футбольные ворота с баскетбольным щитом (с сетками) шт. | 2 | 2769.35 | ---------- 2769,35 |  | 5539 | ---------- 5539 |  | ---------- 7,46 |  | 41319 | ---------- 41319 |  | 0 | М | 0 | 5539 | 41319 |  |  |  |  | 41319 |  |  | 0 | 0 | ФОТ | ФОТ |  |  |  | 41319 |  |  |  | 5539 | 41319 | 5539 |  |  |  | 7.46
Итого | [5 empty] | 17570 |  |  |  |  | 139879
Поправочный коэффициент, учитывающие региональные особенности зон строительства Алтайского края при определении сметной стоимости строительно-монтажных работ (III зона строительства), индекс-дефлятор, НДС 139 879 * (1,08*1,05*1,2) | [10 empty] | 190347
Итого по разделу 4 МАФ (дополнительный перечень) | [5 empty] | 17570 |  |  |  |  | 190347
Итого прямые затраты по смете | [5 empty] | 104754 | 4100 ---------- 90160 | 10494 ---------- 905 |  |  | 758692 | 86652 ---------- 600870 | 71170 ---------- 18292
В том числе (справочно):
оплата труда рабочих | [5 empty] | 4100 |  |  |  |  | 86652
материалы | [5 empty] | 90160 |  |  |  |  | 600870
эксплуатация машин и механизмов | [5 empty] | 10494 |  |  |  |  | 71170
в т.ч. оплата труда машинистов | [5 empty] | 905 |  |  |  |  | 18292
Накладные расходы | [5 empty] | 5863 |  |  |  |  | 104433
Сметная прибыль | [5 empty] | 3312 |  |  |  |  | 55662
Итого | [5 empty] | 113929 |  |  |  |  | 918787
Поправочный коэффициент, учитывающие региональные особенности зон строительства Алтайского края при определении сметной стоимости строительно-монтажных работ (III зона строительства) 918 787 * 1,08 | [10 empty] | 992290
С учетом индекса-дефлятора к 2019 году К=1,05 | [10 empty] | 1041904
НДС 20% | [10 empty] | 208381
ВСЕГО по смете | [10 empty] | 1250285
Возврат материалов | [10 empty] | 2217
Составил:______________ (Бугаенко А.К.)
Note on C16: <Основание>
Note on L25: <Общая стоимость ПЗ по позиции для БИМ до начисления НР и СП>
Note on M25: <Общая стоимость ОЗП по позиции для БИМ до начисления НР и СП> ---------- <Общая стоимость МАТ по позиции для БИМ до начисления НР и СП>
Note on A25: <Номер позиции по смете>
Note on B25: <Обоснование (код) позиции> <Наименование (текстовая часть) расценки> <Ед. измерения по расценке> <Примечание> --------------------- <Обоснование коэффициентов> <Формула расчета стоимости единицы> Территориальные поправки: ПЗ х <Территориальная поправка к ПЗ к расценкам 2001г.>, ОЗП х <Территориальная поправка к ОЗП к расценкам 2001г.>, ЭМ х <Территориальная поправка к ЭМ к расценкам 2001г.>, ЗПМ х <Территориальная поправка к ЗПМ к расценкам 2001г.>, МАТ х <Территориальная поправка к МАТ к расценкам 2001г.> --------------------- <Строка задания НР для БИМ>: (<Сумма НР по позиции для БИМ>) <Строка задания СП для БИМ>: (<Сумма СП по позиции для БИМ>) <Дополнительные начисления к индексу>
Note on C25: <Количество всего (физ. объем) по позиции> (<Формула расчета физ. объема>)
Note on A123: ______________ (<Составил>)
Note on A125: ______________ (<Проверил>)
Note on F25: <ЭММ по позиции на единицу в базисных ценах с учетом всех к-тов> ---------- <ЗПМ по позиции на единицу в базисных ценах с учетом всех к-тов>
Note on N25: <Общая стоимость ЭММ по позиции для БИМ до начисления НР и СП> ---------- <Общая стоимость ЗПМ по позиции для БИМ до начисления НР и СП>
Note on D25: <ПЗ по позиции на единицу в базисных ценах с учетом всех к-тов>
Note on E25: <ОЗП по позиции на единицу в базисных ценах с учетом всех к-тов> ---------- <МАТ по позиции на единицу в базисных ценах с учетом всех к-тов>
Note on K17: =<Итого по расчету>/1000
Note on H25: <ИТОГО ОЗП на физобъем по позиции в базисных ценах> ---------- <ИТОГО МАТ на физобъем по позиции в базисных ценах>
Note on G25: <ИТОГО ПЗ на физобъем по позиции в базисных ценах>
Note on I25: <ИТОГО ЭММ на физобъем по позиции в базисных ценах> ---------- <ИТОГО ЗПМ на физобъем по позиции в базисных ценах>
Note on J25: <Индекс к позиции на ОЗП> ---------- <Индекс к позиции на МАТ>
Note on K25: <Индекс к позиции на ЭМ> ---------- <Индекс к позиции на ЗПМ>
Note on K19: =<Итого ФОТ>/1000
Note on K18: <Итого ТЗ>
Note on P25: <Признак материала - позиции>
Note on R25: <ИТОГО ПЗ на физобъем по позиции в базисных ценах>
Note on S25: <Общая стоимость ПЗ по позиции для БИМ до начисления НР и СП>
Note on T25: <Строка задания НР для БИМ>
Note on U25: <Строка задания СП для БИМ>
Note on V25: <Сумма НР по позиции для БИМ>
Note on W25: <Сумма СП по позиции для БИМ>
Note on X25: <Итоговое значение по позиции для БИМ>
Note on Y25: <Сумма НР по позиции при расчете в базисных ценах>
Note on Z25: <Сумма СП по позиции при расчете в базисных ценах>
Note on AA25: <Нормы НР 2001г. по позиции>
Note on AB25: <Нормы СП 2001г. по позиции>
Note on AC25: <Статьи задания НР 2001г.>
Note on AD25: <Статьи задания СП 2001г.>
Note on Q25: =<Общая стоимость ОЗП по позиции для БИМ до начисления НР и СП>+<Общая стоимость ЗПМ по позиции для БИМ до начисления НР и СП>
Note on O25: =<ИТОГО ОЗП на физобъем по позиции в базисных ценах>+<ИТОГО ЗПМ на физобъем по позиции в базисных ценах>
Note on AO25: <Индекс к позиции на ОЗП>
Note on AP25: <Индекс к позиции на ЭМ>
Note on AQ25: <Индекс к позиции на ЗПМ>
Note on AR25: <Индекс к позиции на МАТ>
Note on AN25: <Общая стоимость ПЗ по позиции в базисных ценах с учетом к-тов к итогам>
Note on AI25: <Общая стоимость ОЗП по позиции в базисных ценах с учетом к-тов к итогам>
Note on AJ25: <Общая стоимость ЭММ по позиции в базисных ценах с учетом к-тов к итогам>
Note on AK25: <Общая стоимость ЗПМ по позиции в базисных ценах с учетом к-тов к итогам>
Note on AL25: <Общая стоимость МАТ по позиции в базисных ценах с учетом к-тов к итогам>
Note on AE25: <Общая стоимость ОЗП по позиции для БИМ до начисления НР и СП>
Note on AF25: <Общая стоимость ЭММ по позиции для БИМ до начисления НР и СП>
Note on AG25: <Общая стоимость ЗПМ по позиции для БИМ до начисления НР и СП>
Note on AH25: <Общая стоимость МАТ по позиции для БИМ до начисления НР и СП>
Note on AM25: <Общая стоимость ПЗ по позиции для БИМ до начисления НР и СП>
Note on A8: <Наименование стройки>
Note on A11: <Индекс/ЛН локальной сметы>
Note on A13: на <Наименование локальной сметы>,<Наименование объекта>