## Мои данные
Форма № 4
СОГЛАСОВАНО: | [9 empty] | УТВЕРЖДАЮ:
Начальник МКУ "УКС" г. Рубцовска
__________________О.Н. Автушко
" _____ " ________________ 2019 г. | [9 empty] | " _____ " ________________ 2019 г.
Капитальный ремонт убежища гражданской обороны, расположенного по адресу: г. Рубцовск, ул. Светлова, 01
(наименование стройки)
ЛОКАЛЬНАЯ СМЕТА № 01
(локальная смета)
на | Капитальный ремонт убежища гражданской обороны, расположенного по адресу: г. Рубцовск, ул. Светлова, 01
(наименование работ и затрат, наименование объекта)
[7 empty] | Сметная стоимость |  |  |  | 735280 |  | руб.
[7 empty] | Средства на оплату труда |  |  |  | 129465 |  | руб.
[7 empty] | Сметная трудоемкость |  |  |  | 730.36 |  | чел.час
[11 empty] | 711.89 | 18.47
Составлен в ценах 1 кв. 2019 г.
N п/п | Шифр и номер позиции норматива | Наименование работ и затрат, единица измерения | Количество | Стоимость единицы |  |  | Индекс | Общая стоимость |  |  |  | Затраты труда рабочих, чел.-ч, не занятых обслуж. машин
|  |  |  | (в базисном уровне цен) |  |  |  | (в текущем уровне цен)
|  |  |  | Всего | экспл. машин | материалов |  | Всего | оплаты труда | экспл. машин | материалов
|  |  |  | оплаты труда | в т.ч. оплаты труда |  |  |  |  | в т.ч. оплаты труда |  | обслуживающие маш.
[12 empty] | на един. | всего
1 | 2 | 3 | 4 | 5 | 6 | 7 | 8 | 9 | 10 | 11 | 12 | 13 | 14
Раздел 1. Перекрытие
Землянные работы
1 | ТЕРр51-5-1 Приказ Минстроя России от 28.02.17 №561/пр | Механизированная разработка грунта в стеснённых условиях: экскаваторами с обратной засыпкой; 100 м2 основания _______________ (Территориальная поправка к базе 2001г МАТ=1,1) | 1.74 | 2944,29 ______ 1314,8 | 1629,49 ______ 94,92 |  | ОЗП=22,11 ЭМ=9,348 ЗПМ=22,107 | 77087 | 50583 | 26504 ______ 3651 |  | 173 ______ 8,98 | 301,02 ______ 15,63
|  | Накладные расходы от ФОТ(54234 руб.) | 78% |  |  |  |  | 42303
|  | Сметная прибыль от ФОТ(54234 руб.) | 48% |  |  |  |  | 26032
|  | Всего с НР и СП | [5 empty] | 145422
2 | ТЕРр51-2-3 Приказ Минстроя России от 28.02.17 №561/пр | Разработка грунта при подводке, смене или усилении фундаментов, грунты: 1-2 группы, без крепления; 100 м3 грунта _______________ (Территориальная поправка к базе 2001г МАТ=1,1) | 0.251 | 2634,3 ______ 2633,4 | 0.9 |  | ОЗП=22,11 ЭМ=10,856 | 14617 | 14615 | 2 |  | 346.5 | 86.97
|  | Накладные расходы от ФОТ(14615 руб.) | 75% |  |  |  |  | 10961
|  | Сметная прибыль от ФОТ(14615 руб.) | 45% |  |  |  |  | 6577
|  | Всего с НР и СП | [5 empty] | 32155
3 | ТЕР13-06-004-01 Приказ Минстроя России от 28.02.17 №556/пр | Обеспыливание поверхности; 1 м2 обеспыливаемой поверхности _______________ (Территориальная поправка к базе 2001г МАТ=1,1) | 145 | 1,09 ______ 0,82 | 0.27 |  | ОЗП=22,11 ЭМ=2,889 | 2742 | 2629 | 113 |  | 0.1 | 14.5
|  | Накладные расходы от ФОТ(2629 руб.) | 81%=90%*0.9 |  |  |  |  | 2129
|  | Сметная прибыль от ФОТ(2629 руб.) | 60%=70%*0.85 |  |  |  |  | 1577
|  | Всего с НР и СП | [5 empty] | 6448
4 | ТЕР46-04-008-01 Приказ Минстроя России от 28.02.17 №556/пр | Разборка покрытий кровель: из рулонных материалов; 100 м2 покрытия _______________ (Территориальная поправка к базе 2001г МАТ=1,1) | 1.45 | 151,62 ______ 107,27 | 44.35 |  | ОЗП=22,11 ЭМ=2,791 | 3619 | 3440 | 179 |  | 14.38 | 20.85
|  | Накладные расходы от ФОТ(3440 руб.) | 99%=110%*0.9 |  |  |  |  | 3406
|  | Сметная прибыль от ФОТ(3440 руб.) | 60%=70%*0.85 |  |  |  |  | 2064
|  | Всего с НР и СП | [5 empty] | 9089
5 | ТЕР12-01-016-01 Приказ Минстроя России от 28.02.17 №556/пр | Огрунтовка оснований из бетона или раствора под водоизоляционный кровельный ковер: битумной грунтовкой с ее приготовлением; 100 м2 кровли _______________ (Территориальная поправка к базе 2001г МАТ=1,1) | 1.45 | 290,55 ______ 37,33 | 3.59 | 249.63 | ОЗП=22,11 ЭМ=10,88 МАТ=15,436 | 6841 | 1197 | 57 | 5587 | 4.46 | 6.47
|  | Накладные расходы от ФОТ(1197 руб.) | 108%=120%*0.9 |  |  |  |  | 1293
|  | Сметная прибыль от ФОТ(1197 руб.) | 55%=65%*0.85 |  |  |  |  | 658
|  | Всего с НР и СП | [5 empty] | 8792
6 | ТЕР12-01-001-05 Приказ Минстроя России от 28.02.17 №556/пр | Устройство кровель скатных из наплавляемых материалов: в два слоя; 100 м2 кровли _______________ (Территориальная поправка к базе 2001г МАТ=1,1) | 1.45 | 10618,42 ______ 141,57 | 38,88 ______ 2,47 | 10437.97 | ОЗП=22,11 ЭМ=6,413 ЗПМ=22,126 МАТ=3,916 | 64169 | 4539 | 362 ______ 79 | 59268 | 15,73 ______ 0,2 | 22,81 ______ 0,29
|  | Накладные расходы от ФОТ(4618 руб.) | 108%=120%*0.9 |  |  |  |  | 4987
|  | Сметная прибыль от ФОТ(4618 руб.) | 55%=65%*0.85 |  |  |  |  | 2540
|  | Всего с НР и СП | [5 empty] | 71696
Отмостка
7 | ТЕР27-07-002-01 Приказ Минстроя России от 28.02.17 №556/пр | Устройство оснований толщиной 12 см под тротуары из кирпичного или известнякового щебня; 100 м2 дорожек и тротуаров _______________ (Территориальная поправка к базе 2001г МАТ=1,1) | 0.49 | 1468,23 ______ 212,28 | 272,4 ______ 32,02 | 983.55 | ОЗП=22,11 ЭМ=8,358 ЗПМ=22,101 МАТ=18,454 | 12309 | 2300 | 1116 ______ 347 | 8893 | 26,24 ______ 3,17 | 12,86 ______ 1,55
|  | Накладные расходы от ФОТ(2647 руб.) | 142%=142% |  |  |  |  | 3759
|  | Сметная прибыль от ФОТ(2647 руб.) | 81%=95%*0.85 |  |  |  |  | 2144
|  | Всего с НР и СП | [5 empty] | 18212
8 | ТЕР27-07-001-01 Приказ Минстроя России от 28.02.17 №556/пр | Устройство асфальтобетонных покрытий дорожек и тротуаров однослойных из литой мелкозернистой асфальтобетонной смеси толщиной 3 см; 100 м2 покрытия _______________ (Территориальная поправка к базе 2001г МАТ=1,1) | 0.49 | 1799,72 ______ 134,42 | 50,54 ______ 0,52 | 1614.76 | ОЗП=22,11 ЭМ=3,954 ЗПМ=22,25 МАТ=13,983 | 12618 | 1456 | 98 ______ 6 | 11064 | 15,12 ______ 0,05 | 7,41 ______ 0,02
|  | Накладные расходы от ФОТ(1462 руб.) | 142%=142% |  |  |  |  | 2076
|  | Сметная прибыль от ФОТ(1462 руб.) | 81%=95%*0.85 |  |  |  |  | 1184
|  | Всего с НР и СП | [5 empty] | 15878
9 | ТЕР27-07-001-02 Приказ Минстроя России от 28.02.17 №556/пр | На каждые 0,5 см изменения толщины покрытия добавлять к расценке 27-07-001-01; 100 м2 покрытия _______________ (Территориальная поправка к базе 2001г МАТ=1,1; ПЗ=4 (ОЗП=4; ЭМ=4 к расх.; ЗПМ=4; МАТ=4 к расх.; ТЗ=4; ТЗМ=4)) | 0.49 | 1061,32 ______ 82,48 | 28.88 | 949.96 | ОЗП=22,11 ЭМ=3,252 МАТ=14,719 | 7791 | 894 | 46 | 6851 | 9.28 | 4.55
|  | Накладные расходы от ФОТ(894 руб.) | 142%=142% |  |  |  |  | 1269
|  | Сметная прибыль от ФОТ(894 руб.) | 81%=95%*0.85 |  |  |  |  | 724
|  | Всего с НР и СП | [5 empty] | 9784
Итого прямые затраты по разделу в текущих ценах | [7 empty] | 201793 | 81653 | 28477 ______ 4083 | 91663 |  | 477,44 ______ 17,49
Накладные расходы | [7 empty] | 72183
Сметная прибыль | [7 empty] | 43500
Итого по разделу 1 Перекрытие | [7 empty] | 317476 |  |  |  |  | 477,44 ______ 17,49
Раздел 2. Ремонт помещений
Потолки
10 | ТЕР15-04-006-01 Приказ Минстроя России от 28.02.17 №556/пр | Покрытие поверхностей грунтовкой глубокого проникновения: за 1 раз потолков; 100 м2 покрытия _______________ (Территориальная поправка к базе 2001г МАТ=1,1; Приказ от 29.12.2016 № 1028/пр п.8.7.1 При ремонтно-строительных работах и работах по реконструкции объектов капитального строительства (аналогичных технологическим процессам в новом строительстве, в том числе по возведению новых конструктивных элементов) ОЗП=1,15; ЭМ=1,25 к расх.; ЗПМ=1,25; ТЗ=1,15; ТЗМ=1,25) | 1.38 | 87,66 ______ 85,79 | 1,4 ______ 0,15 | 0.47 | ОЗП=22,11 ЭМ=11,446 ЗПМ=22,75 МАТ=8,767 | 2645 | 2618 | 22 ______ 5 | 5 | 9,315 ______ 0,0125 | 12,85 ______ 0,02
|  | Накладные расходы от ФОТ(2623 руб.) | 95%=105%*0.9 |  |  |  |  | 2492
|  | Сметная прибыль от ФОТ(2623 руб.) | 47%=55%*0.85 |  |  |  |  | 1233
|  | Всего с НР и СП | [5 empty] | 6370
11 | ТССЦ-101-3451 Приказ Минстроя России от 28.02.17 №546/пр | Грунтовка акриловая ВД-АК-133; т _______________ (Территориальная поправка к базе 2001г МАТ=1,1) | 0.0179 | 16641.26 |  | 16641.26 | МАТ=3,104 | 925 |  |  | 925
12 | ТЕР15-04-005-02 Приказ Минстроя России от 28.02.17 №556/пр | Окраска поливинилацетатными водоэмульсионными составами простая по штукатурке и сборным конструкциям: потолков, подготовленным под окраску; 100 м2 окрашиваемой поверхности _______________ (Территориальная поправка к базе 2001г МАТ=1,1; Приказ от 29.12.2016 № 1028/пр п.8.7.1 При ремонтно-строительных работах и работах по реконструкции объектов капитального строительства (аналогичных технологическим процессам в новом строительстве, в том числе по возведению новых конструктивных элементов) ОЗП=1,15; ЭМ=1,25 к расх.; ЗПМ=1,25; ТЗ=1,15; ТЗМ=1,25) | 1.38 | 1600,37 ______ 167,15 | 10,36 ______ 0,15 | 1422.85 | ОЗП=22,11 ЭМ=10,97 ЗПМ=22,75 МАТ=2,368 | 9907 | 5100 | 157 ______ 5 | 4650 | 19,481 ______ 0,0125 | 26,88 ______ 0,02
|  | Накладные расходы от ФОТ(5105 руб.) | 95%=105%*0.9 |  |  |  |  | 4850
|  | Сметная прибыль от ФОТ(5105 руб.) | 47%=55%*0.85 |  |  |  |  | 2399
|  | Всего с НР и СП | [5 empty] | 17156
Стены
13 | ТЕРр61-26-1 Приказ Минстроя России от 28.02.17 №561/пр | Перетирка штукатурки: внутренних помещений; 100 м2 перетертой поверхности _______________ (Территориальная поправка к базе 2001г МАТ=1,1) | 1.22 | 248,03 ______ 231,86 | 2,21 ______ 1,24 | 13.96 | ОЗП=22,11 ЭМ=13,81 ЗПМ=22,04 МАТ=6,534 | 6403 | 6254 | 37 ______ 33 | 112 | 28,07 ______ 0,1 | 34,25 ______ 0,12
|  | Накладные расходы от ФОТ(6287 руб.) | 79% |  |  |  |  | 4967
|  | Сметная прибыль от ФОТ(6287 руб.) | 50% |  |  |  |  | 3144
|  | Всего с НР и СП | [5 empty] | 14514
14 | ТЕР15-04-006-03 Приказ Минстроя России от 28.02.17 №556/пр | Покрытие поверхностей грунтовкой глубокого проникновения: за 1 раз стен; 100 м2 покрытия _______________ (Территориальная поправка к базе 2001г МАТ=1,1; Приказ от 29.12.2016 № 1028/пр п.8.7.1 При ремонтно-строительных работах и работах по реконструкции объектов капитального строительства (аналогичных технологическим процессам в новом строительстве, в том числе по возведению новых конструктивных элементов) ОЗП=1,15; ЭМ=1,25 к расх.; ЗПМ=1,25; ТЗ=1,15; ТЗМ=1,25) | 1.22 | 71,25 ______ 69,38 | 1,4 ______ 0,15 | 0.47 | ОЗП=22,11 ЭМ=11,446 ЗПМ=22,75 МАТ=8,767 | 1896 | 1871 | 20 ______ 4 | 5 | 7,5325 ______ 0,0125 | 9,19 ______ 0,02
|  | Накладные расходы от ФОТ(1875 руб.) | 95%=105%*0.9 |  |  |  |  | 1781
|  | Сметная прибыль от ФОТ(1875 руб.) | 47%=55%*0.85 |  |  |  |  | 881
|  | Всего с НР и СП | [5 empty] | 4558
15 | ТССЦ-101-3451 Приказ Минстроя России от 28.02.17 №546/пр | Грунтовка акриловая ВД-АК-133; т _______________ (Территориальная поправка к базе 2001г МАТ=1,1) | 0.0159 | 16641.26 |  | 16641.26 | МАТ=3,104 | 821 |  |  | 821
16 | ТЕР15-04-005-03 Приказ Минстроя России от 28.02.17 №556/пр | Окраска поливинилацетатными водоэмульсионными составами улучшенная: по штукатурке стен; 100 м2 окрашиваемой поверхности _______________ (Территориальная поправка к базе 2001г МАТ=1,1; Приказ от 29.12.2016 № 1028/пр п.8.7.1 При ремонтно-строительных работах и работах по реконструкции объектов капитального строительства (аналогичных технологическим процессам в новом строительстве, в том числе по возведению новых конструктивных элементов) ОЗП=1,15; ЭМ=1,25 к расх.; ЗПМ=1,25; ТЗ=1,15; ТЗМ=1,25) | 1.22 | 2132,66 ______ 423,29 | 17,36 ______ 0,31 | 1692.01 | ОЗП=22,11 ЭМ=10,985 ЗПМ=21,88 МАТ=2,512 | 16836 | 11418 | 233 ______ 8 | 5185 | 49,335 ______ 0,025 | 60,19 ______ 0,03
|  | Накладные расходы от ФОТ(11426 руб.) | 95%=105%*0.9 |  |  |  |  | 10855
|  | Сметная прибыль от ФОТ(11426 руб.) | 47%=55%*0.85 |  |  |  |  | 5370
|  | Всего с НР и СП | [5 empty] | 33061
Полы
17 | ТЕРр57-3-1 Приказ Минстроя России от 28.02.17 №561/пр | Разборка плинтусов: деревянных и из пластмассовых материалов; 100 м плинтуса _______________ (Территориальная поправка к базе 2001г МАТ=1,1) | 1.4 | 28,12 ______ 28,12 |  |  | ОЗП=22,11 | 870 | 870 |  |  | 3.77 | 5.28
|  | Накладные расходы от ФОТ(870 руб.) | 80% |  |  |  |  | 696
|  | Сметная прибыль от ФОТ(870 руб.) | 68% |  |  |  |  | 592
|  | Всего с НР и СП | [5 empty] | 2158
18 | ТЕРр57-2-1 Приказ Минстроя России от 28.02.17 №561/пр | Разборка покрытий полов: из линолеума и релина; 100 м2 покрытия _______________ (Территориальная поправка к базе 2001г МАТ=1,1) | 1.38 | 87,85 ______ 84,97 | 2,88 ______ 1,61 |  | ОЗП=22,11 ЭМ=13,778 ЗПМ=22,068 | 2647 | 2593 | 54 ______ 49 |  | 11,39 ______ 0,13 | 15,72 ______ 0,18
|  | Накладные расходы от ФОТ(2642 руб.) | 80% |  |  |  |  | 2114
|  | Сметная прибыль от ФОТ(2642 руб.) | 68% |  |  |  |  | 1797
|  | Всего с НР и СП | [5 empty] | 6558
19 | ТЕР11-01-036-04 Приказ Минстроя России от 28.02.17 №556/пр | Устройство покрытий: из линолеума насухо со свариванием полотнищ в стыках; 100 м2 покрытия _______________ (Территориальная поправка к базе 2001г МАТ=1,1; При ремонте и реконструкции зданий и сооружений работы, аналогичные технологическим процессам в новом строительстве ОЗП=1,15; ЭМ=1,25 к расх.; ЗПМ=1,25; ТЗ=1,15; ТЗМ=1,25) | 1.38 | 10646,64 ______ 287,17 | 85,11 ______ 5,25 | 10274.36 | ОЗП=22,11 ЭМ=8,866 ЗПМ=22,121 МАТ=3,114 | 53956 | 8762 | 1041 ______ 160 | 44153 | 36,1215 ______ 0,425 | 49,85 ______ 0,59
|  | Накладные расходы от ФОТ(8922 руб.) | 111%=123%*0.9 |  |  |  |  | 9903
|  | Сметная прибыль от ФОТ(8922 руб.) | 64%=75%*0.85 |  |  |  |  | 5710
|  | Всего с НР и СП | [5 empty] | 69569
20 | ТЕР11-01-040-03 Приказ Минстроя России от 28.02.17 №556/пр | Устройство плинтусов поливинилхлоридных: на винтах самонарезающих; 100 м плинтуса _______________ (Территориальная поправка к базе 2001г МАТ=1,1; При ремонте и реконструкции зданий и сооружений работы, аналогичные технологическим процессам в новом строительстве ОЗП=1,15; ЭМ=1,25 к расх.; ЗПМ=1,25; ТЗ=1,15; ТЗМ=1,25) | 1.4 | 1272,02 ______ 67,32 | 13.73 | 1190.97 | ОЗП=22,11 ЭМ=5,677 МАТ=3,073 | 7317 | 2084 | 109 | 5124 | 7.659 | 10.72
|  | Накладные расходы от ФОТ(2084 руб.) | 111%=123%*0.9 |  |  |  |  | 2313
|  | Сметная прибыль от ФОТ(2084 руб.) | 64%=75%*0.85 |  |  |  |  | 1334
|  | Всего с НР и СП | [5 empty] | 10964
Итого прямые затраты по разделу в текущих ценах | [7 empty] | 104223 | 41570 | 1673 ______ 264 | 60980 |  | 224,93 ______ 0,98
Накладные расходы | [7 empty] | 39972
Сметная прибыль | [7 empty] | 22460
Итого по разделу 2 Ремонт помещений | [7 empty] | 166655 |  |  |  |  | 224,93 ______ 0,98
Раздел 3. Вентиляция
21 | ТЕР20-05-001-01 Приказ Минстроя России от 28.02.17 №556/пр | Установка фильтров ячейковых; 1 м2 поверхности в свету _______________ (Территориальная поправка к базе 2001г МАТ=1,1; Приказ от 29.12.2016 № 1028/пр п.8.7.1 При ремонтно-строительных работах и работах по реконструкции объектов капитального строительства (аналогичных технологическим процессам в новом строительстве, в том числе по возведению новых конструктивных элементов) ОЗП=1,15; ЭМ=1,25 к расх.; ЗПМ=1,25; ТЗ=1,15; ТЗМ=1,25) | 2 | 103,02 ______ 42,85 | 6.88 | 53.3 | ОЗП=22,11 ЭМ=8,676 МАТ=8,297 | 2898 | 1895 | 119 | 884 | 4.761 | 9.52
|  | Накладные расходы от ФОТ(1895 руб.) | 115%=128%*0.9 |  |  |  |  | 2179
|  | Сметная прибыль от ФОТ(1895 руб.) | 71%=83%*0.85 |  |  |  |  | 1345
|  | Всего с НР и СП | [5 empty] | 6422
22 | Прайс-лист АО "Тамбовмаш" | Фильтры-поглотитель ФПУ 200 (89734/1,18/3.95); шт | 3 | 19252.09 |  |  | МАТ=3,95 | 228137
Итого прямые затраты по разделу в текущих ценах | [7 empty] | 231035 | 1895 | 119 | 884 |  | 9.52
Итого прямые затраты по разделу с учетом коэффициентов к итогам | [7 empty] | 247625 | 1895 | 119 | 884 |  | 9.52
Накладные расходы | [7 empty] | 2179
Сметная прибыль | [7 empty] | 1345
Итого по разделу 3 Вентиляция | [7 empty] | 251149 |  |  |  |  | 9.52
Итого прямые затраты по смете в текущих ценах | [7 empty] | 537051 | 125118 | 30269 ______ 4347 | 153527 |  | 711,89 ______ 18,47
Итого прямые затраты по смете с учетом коэффициентов к итогам | [7 empty] | 553641 | 125118 | 30269 ______ 4347 | 153527 |  | 711,89 ______ 18,47
В том числе, справочно:
МДС35 п.4.60. Транспортные расходы ПЗ=1,06 (ОЗП=1,06; ЭМ=1,06; МАТ=1,06) (Поз. 22) | [7 empty] | 13688
МДС35 п.4.64. Заготовительно-складские расходы ПЗ=1,012 (ОЗП=1,012; ЭМ=1,012; МАТ=1,012) (Поз. 22) | [7 empty] | 2902
Накладные расходы | [7 empty] | 114334
Сметная прибыль | [7 empty] | 67305
Итоги по смете:
Итого Строительные работы | [7 empty] | 490553 |  |  |  |  | 711,89 ______ 18,47
Итого Оборудование | [7 empty] | 244727
Итого | [7 empty] | 735280 |  |  |  |  | 711,89 ______ 18,47
| Составил: | _______________________________
[должность, подпись (инициалы, фамилия)]
Note on A3: Титул:: <подпись 210 атрибут 950 текст>
Note on A20: Титул::<подпись 102 значение>
Note on A27: ЛокСмета:: <Номер позиции по смете>
Note on A128: Итоги:: <Текстовая часть (итоги)>
Note on B7: Титул::<Наименование стройки>
Note on B10: Титул::<Индекс/ЛН локальной сметы>
Note on B13: Титул:: <Наименование локальной сметы>; <Наименование объекта>
Note on B27: ЛокСмета:: <Обоснование (код) позиции> <Примечание> <Комментарии из базы данных к расценке>
Note on C4: Титул::/<подпись 210 атрибут 950 значение>/
Note on C27: ЛокСмета::<Наименование (текстовая часть) расценки>; <Ед. измерения по расценке> _______________ <Обоснование коэффициентов> _______________ <Формула расчета стоимости единицы> _______________ <Строка задания НР для БИМ> <Строка задания СП для БИМ>
Note on C142: Хвост:: <подпись 300 атрибут 970 значение> _______________________________ /<подпись 300 значение>/
Note on C147: Хвост:: <подпись 310 атрибут 970 значение> _______________________________ /<подпись 310 значение>/
Note on D27: ЛокСмета:: <Количество всего (физ. объем) по позиции> <Нормы НР по позиции при БИМ> <Нормы СП по позиции при БИМ>
Note on E27: ЛокСмета:: <ПЗ по позиции на единицу в базисных ценах с учетом всех к-тов> ______ <ОЗП по позиции на единицу в базисных ценах с учетом всех к-тов>
Note on F27: ЛокСмета:: <ЭММ по позиции на единицу в базисных ценах с учетом всех к-тов > ______ <ЗПМ по позиции на единицу в базисных ценах с учетом всех к-тов >
Note on G27: ЛокСмета::<МАТ по позиции на единицу в базисных ценах с учетом всех к-тов >
Note on H27: ЛокСмета::ОЗП=<Индекс к позиции на ОЗП> ЭМ=<Индекс к позиции на ЭМ> ЗПМ=<Индекс к позиции на ЗПМ> МАТ=<Индекс к позиции на МАТ>
Note on I27: ЛокСмета:: <ИТОГО ПЗ по позиции для БИМ> _____ НР=<Сумма НР по позиции для БИМ> СП=<Сумма СП по позиции для БИМ>
Note on I128: Итоги:: <Прямые затраты (итоги)>
Note on J27: ЛокСмета:: <ИТОГО ОЗП по позиции для БИМ>
Note on J128: Итоги:: <З/п основных рабочих (итоги)>
Note on K3: Титул:: <подпись 200 атрибут 950 текст>
Note on K27: ЛокСмета::<ИТОГО ЭММ по позиции для БИМ> ______ <ИТОГО ЗПМ по позиции для БИМ>
Note on K128: Итоги:: <Эксплуатация машин (итоги)> ______ <З/п машинистов (итоги)>
Note on L16: Титул:: <Итого по расчету>
Note on L17: Титул::<Итого ФОТ>
Note on L19: Титул::<Итого ТЗ>
Note on L27: ЛокСмета::<ИТОГО МАТ по позиции для БИМ>
Note on L128: Итоги::<Материалы (итоги)>
Note on M4: Титул::/<подпись 200 атрибут 950 значение>/
Note on M19: Титул::<Итого ТЗМ>
Note on M27: ЛокСмета:: <ТЗ по позиции на единицу> ______ <ТЗМ по позиции на единицу>
Note on N27: ЛокСмета::<ТЗ по позиции всего> ______ <ТЗМ по позиции всего>
Note on N128: Итоги:: <Трудозатраты основных рабочих (итоги)> ______ <Трудозатраты машинистов (итоги)>