## Мои данные
Приложение №2
к информационной карте
Администрация города Рубцовска
(наименование стройки)
ЛОКАЛЬНАЯ СМЕТА №
(локальный сметный расчет)
на выполнение работ по нанесению дорожной разметки в городе Рубцовске в 2019 году
(наименование работ и затрат, наименование объекта)
Основание:
[5 empty] | Сметная стоимость |  |  |  |  | 2198.188 |  | тыс.руб.
[5 empty] | Нормативная трудоемкость |  |  |  |  | 1223.87 |  | чел.час
[5 empty] | Средства на оплату труда |  |  |  |  | 278.541 |  | тыс.руб.
Составлен в базисных и текущих ценах по состоянию на 20 г.
№ п.п. | Шифр и номер позиции норматива Наименование работ и затрат | Объём | Базисная стоимость за единицу |  |  | Базисная стоимость всего |  |  | Индекс |  | Текущая стоимость всего
|  |  | Всего | Осн. з/п | Эксп. | Всего | Осн. з/п | Эксп. | Осн. з/п | Эксп. | Всего | Осн. з/п | Эксп.
|  |  |  | Материал | В т.ч. з/п |  | Материал | В т.ч. з/п | Материал | В т.ч. з/п |  | Материал | В т.ч. з/п
1 | 2 | 3 | 4 | 5 | 6 | 7 | 8 | 9 | 10 | 11 | 12 | 13 | 14
Раздел 1. Разметка продольная тип.1.1.
1 | ТЕР27-09-016-01 Разметка проезжей части краской сплошной линией шириной: 0,1 м 1 км линии ______________ (Территориальная поправка к базе 2001г МАТ=1,1; Производство работ на одной половине проезжей части при систематичесокм движении транспорта на другой ОЗП=1,2; ЭМ=1,2 к расх.; ЗПМ=1,2; ТЗ=1,2; ТЗМ=1,2) ______________ 1 491,36 = 1 601,53 - 1,03 x 106,96, МАТ х 1,1 ------------------------ НР 121%=142%*0.85 от ФОТ; (26625) СП 76%=95%*0.8 от ФОТ; (16723 | 21,5574 (10778,7*2/1000) | 1648.7 | 32,28 ---------- 1550,21 | 66,22 ---------- 14,99 | 35542 | 696 ---------- 33418 | 1428 ---------- 323 | 21,6 ---------- 2,348 | 8,68 ---------- 21,58 | 105888 | 15031 ---------- 78467 | 12390 ---------- 6973
2 | ТССЦ-113-0245 Эмаль ПФ-133 темно-серая т ______________ (Территориальная поправка к базе 2001г МАТ=1,1), МАТ х 1,1 | -0.9054 | 36064.75 | ---------- 36064,75 |  | -32653 | ---------- -32653 |  | ---------- 2,215 |  | -72326 | ---------- -72326
3 | ТССЦ-101-3506 Краска разметочная дорожная К-911, белая, СПЕКТРЛАЙН т ______________ (Территориальная поправка к базе 2001г МАТ=1,1), МАТ х 1,1 | 0.9054 | 24683.08 | ---------- 24683,08 |  | 22348 | ---------- 22348 |  | ---------- 4,345 |  | 97102 | ---------- 97102
4 | ТССЦ-101-2427 Микросферы «Potters» т ______________ (Территориальная поправка к базе 2001г МАТ=1,1), МАТ х 1,1 | 0,022635 (0,025*0,4527*2) | 936.89 | ---------- 936,89 |  | 21 | ---------- 21 |  | ---------- 46,48 |  | 986 | ---------- 986
5 | ТСЭМ-050101 Компрессоры передвижные с двигателем внутреннего сгорания давлением до 686 кПа (7 ат), производительность 2,2 м3/мин маш.-ч ______________ (Территориальная поправка к базе 2001г МАТ=1,1), МАТ х 1,1 ------------------------ НР 121%=142%*0.85 от ФОТ; (629) СП 76%=95%*0.8 от ФОТ; (395 | 2,612 (13,06*0,1*2) | 51.49 |  | 51,49 ---------- 9,21 | 134 |  | 134 ---------- 24 | 21.6 | 9,52 ---------- 21,6 | 1280 |  | 1280 ---------- 520
Раздел 2. Тип 1.14.1 - пешеходная дорожка с покрытием краской
6 | ГЭСНс01-06-010-10 Нанесение линий дорожной разметки на покрытие без поверхностной обработки пистолетом-распылителем, разметка: 1.14.1, длина полосы 4 м 100 м разметки ______________ (Территориальная поправка к базе 2001г МАТ=1,1), МАТ х 1,1 ------------------------ НР 121%=142%*0.85 от ФОТ) СП 76%=95%*0.8 от ФОТ | 28,56 (1428*2/100) | [6 empty] | 21,6 ---------- 5,95 | 8,05 ---------- 21,6
7 | ТС-1-4-3 Затраты труда рабочих (средний разряд 3) чел.-ч ______________ (Территориальная поправка к базе 2001г МАТ=1,1), МАТ х 1,1 ------------------------ НР 121%=142%*0.85 от ФОТ; (87124) СП 76%=95%*0.8 от ФОТ; (54722 | 346.15 | 9.63 | 9.63 |  | 3333 | 3333 |  | 21,6 ---------- 5,95 | 8,05 ---------- 21,6 | 72003 | 72003
8 | ТС-1-4-0 Затраты труда рабочих (средний разряд 4) чел.-ч ______________ (Территориальная поправка к базе 2001г МАТ=1,1), МАТ х 1,1 ------------------------ НР 121%=142%*0.85 от ФОТ; (41662) СП 76%=95%*0.8 от ФОТ; (26168 | 173.07 | 9.21 | 9.21 |  | 1594 | 1594 |  | 21,6 ---------- 5,95 | 8,05 ---------- 21,6 | 34431 | 34431
9 | ТСЭМ-050101 Компрессоры передвижные с двигателем внутреннего сгорания давлением до 686 кПа (7 ат), производительность 2,2 м3/мин маш.-ч ______________ (Территориальная поправка к базе 2001г МАТ=1,1), МАТ х 1,1 ------------------------ НР 121%=142%*0.85 от ФОТ; (4166) СП 76%=95%*0.8 от ФОТ; (2617 | 17,307 (173,07*0,1) | 51.49 |  | 51,49 ---------- 9,21 | 891 |  | 891 ---------- 159 | 21.6 | 9,52 ---------- 21,6 | 8484 |  | 8484 ---------- 3443
10 | ТССЦ-101-2427 Микросферы «Potters» т ______________ (Территориальная поправка к базе 2001г МАТ=1,1), МАТ х 1,1 | 1.142 | 936.89 | ---------- 936,89 |  | 1070 | ---------- 1070 |  | ---------- 46,48 |  | 49730 | ---------- 49730
11 | ТССЦ-101-3506 Краска разметочная дорожная К-911, белая, СПЕКТРЛАЙН т ______________ (Территориальная поправка к базе 2001г МАТ=1,1), МАТ х 1,1 | 2.97 | 24683.08 | ---------- 24683,08 |  | 73309 | ---------- 73309 |  | ---------- 4,345 |  | 318526 | ---------- 318526
Раздел 3. Тип 1.14.1 - пешеходная дорожка с покрытием краской желтого цвета
12 | ГЭСНс01-06-010-10 Нанесение линий дорожной разметки на покрытие без поверхностной обработки пистолетом-распылителем, разметка: 1.14.1, длина полосы 4 м 100 м разметки ______________ (Территориальная поправка к базе 2001г МАТ=1,1), МАТ х 1,1 ------------------------ НР 121%=142%*0.85 от ФОТ) СП 76%=95%*0.8 от ФОТ | 7,48 (374*2/100) | [6 empty] | 21,6 ---------- 5,95 | 8,05 ---------- 21,6
13 | ТС-1-4-3 Затраты труда рабочих (средний разряд 4,3) чел.-ч ______________ (Территориальная поправка к базе 2001г МАТ=1,1), МАТ х 1,1 ------------------------ НР 121%=142%*0.85 от ФОТ; (22818) СП 76%=95%*0.8 от ФОТ; (14332 | 90.66 | 9.63 | 9.63 |  | 873 | 873 |  | 21,6 ---------- 5,95 | 8,05 ---------- 21,6 | 18858 | 18858
14 | ТС-1-4-0 Затраты труда рабочих (средний разряд 4) чел.-ч ______________ (Территориальная поправка к базе 2001г МАТ=1,1), МАТ х 1,1 ------------------------ НР 121%=142%*0.85 от ФОТ; (10912) СП 76%=95%*0.8 от ФОТ; (6854 | 45.33 | 9.21 | 9.21 |  | 417 | 417 |  | 21,6 ---------- 5,95 | 8,05 ---------- 21,6 | 9018 | 9018
15 | ТСЭМ-050101 Компрессоры передвижные с двигателем внутреннего сгорания давлением до 686 кПа (7 ат), производительность 2,2 м3/мин маш.-ч ______________ (Территориальная поправка к базе 2001г МАТ=1,1), МАТ х 1,1 ------------------------ НР 121%=142%*0.85 от ФОТ; (1091) СП 76%=95%*0.8 от ФОТ; (686 | 4,533 (45,33*0,1) | 51.49 |  | 51,49 ---------- 9,21 | 233 |  | 233 ---------- 42 | 21.6 | 9,52 ---------- 21,6 | 2222 |  | 2222 ---------- 902
16 | ТССЦ-101-2427 Микросферы «Potters» т ______________ (Территориальная поправка к базе 2001г МАТ=1,1), МАТ х 1,1 | 0.2992 | 936.89 | ---------- 936,89 |  | 280 | ---------- 280 |  | ---------- 46,48 |  | 13029 | ---------- 13029
17 | ТССЦ-101-3505 Краска разметочная дорожная ТЕХНОКОЛОР, желтая, оранжевая т ______________ (Территориальная поправка к базе 2001г МАТ=1,1), МАТ х 1,1 | 0,7779 (777,9/1000) | 21561.54 | ---------- 21561,54 |  | 16773 | ---------- 16773 |  | ---------- 6,745 |  | 113132 | ---------- 113132
Раздел 4. Тип 1.25 - Нанесение разметки на искуственную неровность краской
18 | ГЭСНс01-06-010-13 Нанесение линий дорожной разметки на покрытие без поверхностной обработки пистолетом-распылителем, разметка: 1.15, 1.25 100 м разметки ______________ (Территориальная поправка к базе 2001г МАТ=1,1), МАТ х 1,1 ------------------------ НР 121%=142%*0.85 от ФОТ) СП 76%=95%*0.8 от ФОТ | 2,72 (136*2/100) | [6 empty] | 21,6 ---------- 5,95 | 8,05 ---------- 21,6
19 | ТС-1-3-0 Затраты труда рабочих (средний разряд 3) чел.-ч ______________ (Территориальная поправка к базе 2001г МАТ=1,1), МАТ х 1,1 ------------------------ НР 121%=142%*0.85 от ФОТ; (975) СП 76%=95%*0.8 от ФОТ; (613 | 4.57 | 8.16 | 8.16 |  | 37 | 37 |  | 21,6 ---------- 5,95 | 8,05 ---------- 21,6 | 806 | 806
20 | ТС-1-4-0 Затраты труда рабочих (средний разряд 4) чел.-ч ______________ (Территориальная поправка к базе 2001г МАТ=1,1), МАТ х 1,1 ------------------------ НР 121%=142%*0.85 от ФОТ; (549) СП 76%=95%*0.8 от ФОТ; (345 | 2.28 | 9.21 | 9.21 |  | 21 | 21 |  | 21,6 ---------- 5,95 | 8,05 ---------- 21,6 | 454 | 454
21 | ТССЦ-101-2775 Микросферы стеклянные для дорожной разметки т ______________ (Территориальная поправка к базе 2001г МАТ=1,1), МАТ х 1,1 | 0.0272 | 8017.81 | ---------- 8017,81 |  | 218 | ---------- 218 |  | ---------- 5,256 |  | 1146 | ---------- 1146
22 | ТССЦ-101-3506 Краска разметочная дорожная К-911, белая, СПЕКТРЛАЙН т ______________ (Территориальная поправка к базе 2001г МАТ=1,1), МАТ х 1,1 | 0,07072 (70,72/1000) | 24683.08 | ---------- 24683,08 |  | 1746 | ---------- 1746 |  | ---------- 4,345 |  | 7585 | ---------- 7585
23 | ТСЭМ-050101 Компрессоры передвижные с двигателем внутреннего сгорания давлением до 686 кПа (7 ат), производительность 2,2 м3/мин маш.-ч ______________ (Территориальная поправка к базе 2001г МАТ=1,1), МАТ х 1,1 ------------------------ НР 121%=142%*0.85 от ФОТ; (54) СП 76%=95%*0.8 от ФОТ; (34 | 0,228 (2,28*0,1) | 51.49 |  | 51,49 ---------- 9,21 | 12 |  | 12 ---------- 2 | 21.6 | 9,52 ---------- 21,6 | 112 |  | 112 ---------- 45
24 | ТСЭМ-121550 Машины дорожной службы (машина дорожного мастера) маш.-ч ______________ (Территориальная поправка к базе 2001г МАТ=1,1), МАТ х 1,1 ------------------------ НР 121%=142%*0.85 от ФОТ; (633) СП 76%=95%*0.8 от ФОТ; (397 | 2.28 | 89.16 |  | 89,16 ---------- 10,61 | 203 |  | 203 ---------- 24 | 21.6 | 9,02 ---------- 21,6 | 1834 |  | 1834 ---------- 523
Раздел 5. Нанесение продольной дорожной разметки 1.22 "ДЕТИ"
25 | ГЭСНс01-06-015-02 Нанесение букв, цифр и символов, дублирующих дорожные знаки, на покрытие с поверхностной обработкой пистолетом-распылителем, разметка: 1.22 при расчетной скорости до 60 км/ч, 1.21, 1.23, 1.24.1-1.24.3 100 м2 ______________ (Территориальная поправка к базе 2001г МАТ=1,1), МАТ х 1,1 ------------------------ НР 121%=142%*0.85 от ФОТ) СП 76%=95%*0.8 от ФОТ | 1,88 (94*2/100) | [6 empty] | 21,6 ---------- 5,95 | 8,05 ---------- 21,6
26 | ТС-1-3-0 Затраты труда рабочих (средний разряд 3) чел.-ч ______________ (Территориальная поправка к базе 2001г МАТ=1,1), МАТ х 1,1 ------------------------ НР 121%=142%*0.85 от ФОТ; (7072) СП 76%=95%*0.8 от ФОТ; (4442 | 33.16 | 8.16 | 8.16 |  | 271 | 271 |  | 21,6 ---------- 5,95 | 8,05 ---------- 21,6 | 5845 | 5845
27 | ТС-1-4-0 Затраты труда рабочих (средний разряд 4) чел.-ч ______________ (Территориальная поправка к базе 2001г МАТ=1,1), МАТ х 1,1 ------------------------ НР 121%=142%*0.85 от ФОТ; (4000) СП 76%=95%*0.8 от ФОТ; (2513 | 16.62 | 9.21 | 9.21 |  | 153 | 153 |  | 21,6 ---------- 5,95 | 8,05 ---------- 21,6 | 3306 | 3306
28 | ТСЭМ-050101 Компрессоры передвижные с двигателем внутреннего сгорания давлением до 686 кПа (7 ат), производительность 2,2 м3/мин маш.-ч ______________ (Территориальная поправка к базе 2001г МАТ=1,1), МАТ х 1,1 ------------------------ НР 121%=142%*0.85 от ФОТ; (3991) СП 76%=95%*0.8 от ФОТ; (2506 | 16.58 | 51.49 |  | 51,49 ---------- 9,21 | 854 |  | 854 ---------- 153 | 21.6 | 9,52 ---------- 21,6 | 8127 |  | 8127 ---------- 3298
29 | ТСЭМ-121550 Машины дорожной службы (машина дорожного мастера) маш.-ч ______________ (Территориальная поправка к базе 2001г МАТ=1,1), МАТ х 1,1 ------------------------ НР 121%=142%*0.85 от ФОТ; (4598) СП 76%=95%*0.8 от ФОТ; (2888 | 16.58 | 89.16 |  | 89,16 ---------- 10,61 | 1478 |  | 1478 ---------- 176 | 21.6 | 9,02 ---------- 21,6 | 13334 |  | 13334 ---------- 3800
30 | ТССЦ-101-3506 Краска разметочная дорожная К-911, белая, СПЕКТРЛАЙН т ______________ (Территориальная поправка к базе 2001г МАТ=1,1), МАТ х 1,1 | 0,1504 (150,4/1000) | 24683.08 | ---------- 24683,08 |  | 3712 | ---------- 3712 |  | ---------- 4,345 |  | 16130 | ---------- 16130
Раздел 6. Разметка продольная тип.1.6.
31 | ТЕР27-09-016-06 Разметка проезжей части краской прерывистой линией шириной 0,1 м при соотношении штриха и промежутка: 3:1 1 км линии ______________ (Территориальная поправка к базе 2001г МАТ=1,1; Производство работ на одной половине проезжей части при систематичесокм движении транспорта на другой ОЗП=1,2; ЭМ=1,2 к расх.; ЗПМ=1,2; ТЗ=1,2; ТЗМ=1,2) ______________ 1 147,11 = 1 257,28 - 1,03 x 106,96, МАТ х 1,1 ------------------------ НР 121%=142%*0.85 от ФОТ; (31476) СП 76%=95%*0.8 от ФОТ; (19770 | 25,4852 (12742,6*2/1000) | 1270.03 | 32,28 ---------- 1171,53 | 66,22 ---------- 14,99 | 32367 | 823 ---------- 29856 | 1688 ---------- 382 | 21,6 ---------- 2,392 | 8,68 ---------- 21,58 | 103835 | 17770 ---------- 71417 | 14648 ---------- 8243
32 | ТССЦ-101-2427 Микросферы «Potters» т ______________ (Территориальная поправка к базе 2001г МАТ=1,1), МАТ х 1,1 | 0,479122 (0,0188*25,4852) | 936.89 | ---------- 936,89 |  | 449 | ---------- 449 |  | ---------- 46,48 |  | 20864 | ---------- 20864
33 | ТСЭМ-050101 Компрессоры передвижные с двигателем внутреннего сгорания давлением до 686 кПа (7 ат), производительность 2,2 м3/мин маш.-ч ______________ (Территориальная поправка к базе 2001г МАТ=1,1), МАТ х 1,1 ------------------------ НР 121%=142%*0.85 от ФОТ; (744) СП 76%=95%*0.8 от ФОТ; (467 | 3,089 (30,89*0,1) | 51.49 |  | 51,49 ---------- 9,21 | 159 |  | 159 ---------- 28 | 21.6 | 9,52 ---------- 21,6 | 1514 |  | 1514 ---------- 615
34 | ТССЦ-113-0245 Эмаль ПФ-133 темно-серая т ______________ (Территориальная поправка к базе 2001г МАТ=1,1), МАТ х 1,1 | -0.8028 | 36064.75 | ---------- 36064,75 |  | -28953 | ---------- -28953 |  | ---------- 2,215 |  | -64130 | ---------- -64130
35 | ТССЦ-101-3506 Краска разметочная дорожная К-911, белая, СПЕКТРЛАЙН т ______________ (Территориальная поправка к базе 2001г МАТ=1,1), МАТ х 1,1 | 0.8028 | 24683.08 | ---------- 24683,08 |  | 19816 | ---------- 19816 |  | ---------- 4,345 |  | 86099 | ---------- 86099
Раздел 7. Разметка продольная тип.1.5.
36 | ТЕР27-09-016-05 Разметка проезжей части краской прерывистой линией шириной 0,1 м при соотношении штриха и промежутка: 1:3 1 км линии ______________ (Территориальная поправка к базе 2001г МАТ=1,1; Производство работ на одной половине проезжей части при систематичесокм движении транспорта на другой ОЗП=1,2; ЭМ=1,2 к расх.; ЗПМ=1,2; ТЗ=1,2; ТЗМ=1,2) ______________ 458,60 = 568,77 - 1,03 x 106,96, МАТ х 1,1 ------------------------ НР 121%=142%*0.85 от ФОТ; (72088) СП 76%=95%*0.8 от ФОТ; (45279 | 58,3686 (29184,3*2/1000) | 512.67 | 32,28 ---------- 414,17 | 66,22 ---------- 14,99 | 29924 | 1884 ---------- 24175 | 3865 ---------- 875 | 21,6 ---------- 2,715 | 8,68 ---------- 21,58 | 139879 | 40698 ---------- 65634 | 33547 ---------- 18879
37 | ТССЦ-101-2427 Микросферы «Potters» т ______________ (Территориальная поправка к базе 2001г МАТ=1,1), МАТ х 1,1 | 0,364804 (0,00625*58,3686) | 936.89 | ---------- 936,89 |  | 342 | ---------- 342 |  | ---------- 46,48 |  | 15886 | ---------- 15886
38 | ТСЭМ-050101 Компрессоры передвижные с двигателем внутреннего сгорания давлением до 686 кПа (7 ат), производительность 2,2 м3/мин маш.-ч ______________ (Территориальная поправка к базе 2001г МАТ=1,1), МАТ х 1,1 ------------------------ НР 121%=142%*0.85 от ФОТ; (1702) СП 76%=95%*0.8 от ФОТ; (1069 | 7,074 (70,74*0,1) | 51.49 |  | 51,49 ---------- 9,21 | 364 |  | 364 ---------- 65 | 21.6 | 9,52 ---------- 21,6 | 3468 |  | 3468 ---------- 1407
39 | ТССЦ-113-0245 Эмаль ПФ-133 темно-серая т ______________ (Территориальная поправка к базе 2001г МАТ=1,1), МАТ х 1,1 | -0.6129 | 36064.75 | ---------- 36064,75 |  | -22104 | ---------- -22104 |  | ---------- 2,215 |  | -48961 | ---------- -48961
40 | ТССЦ-101-3506 Краска разметочная дорожная К-911, белая, СПЕКТРЛАЙН т ______________ (Территориальная поправка к базе 2001г МАТ=1,1), МАТ х 1,1 | 0.6129 | 24683.08 | ---------- 24683,08 |  | 15128 | ---------- 15128 |  | ---------- 4,345 |  | 65732 | ---------- 65732
Раздел 8. Разметка продольная 1.3
41 | ТЕР27-09-016-02 Разметка проезжей части краской сплошной линией шириной: 0,2 м 1 км линии ______________ (Территориальная поправка к базе 2001г МАТ=1,1; Производство работ на одной половине проезжей части при систематичесокм движении транспорта на другой ОЗП=1,2; ЭМ=1,2 к расх.; ЗПМ=1,2; ТЗ=1,2; ТЗМ=1,2) ______________ 2 868,38 = 2 978,55 - 1,03 x 106,96, МАТ х 1,1 ------------------------ НР 121%=142%*0.85 от ФОТ; (9160) СП 76%=95%*0.8 от ФОТ; (5753 | 7,4158 (3707,9*2/1000) | 3163.43 | 32,28 ---------- 3064,93 | 66,22 ---------- 14,99 | 23459 | 239 ---------- 22729 | 491 ---------- 111 | 21,6 ---------- 2,282 | 8,68 ---------- 21,58 | 61300 | 5171 ---------- 51867 | 4262 ---------- 2399
42 | ТССЦ-101-2427 Микросферы «Potters» т ______________ (Территориальная поправка к базе 2001г МАТ=1,1), МАТ х 1,1 | 0,74158 (0.1*7,4158) | 936.89 | ---------- 936,89 |  | 695 | ---------- 695 |  | ---------- 46,48 |  | 32293 | ---------- 32293
43 | ТСЭМ-050101 Компрессоры передвижные с двигателем внутреннего сгорания давлением: до 686 кПа (7 ат), производительность 2,2 м3/мин маш.-ч ______________ (Территориальная поправка к базе 2001г МАТ=1,1), МАТ х 1,1 ------------------------ НР 121%=142%*0.85 от ФОТ; (217) СП 76%=95%*0.8 от ФОТ; (136 | 0,899 (8,99*0,1) | 51.49 |  | 51,49 ---------- 9,21 | 46 |  | 46 ---------- 8 | 21.6 | 9,52 ---------- 21,6 | 441 |  | 441 ---------- 179
44 | ТССЦ-113-0245 Эмаль ПФ-133 темно-серая т ______________ (Территориальная поправка к базе 2001г МАТ=1,1), МАТ х 1,1 | -0.6229 | 36064.75 | ---------- 36064,75 |  | -22465 | ---------- -22465 |  | ---------- 2,215 |  | -49759 | ---------- -49759
45 | ТССЦ-101-3506 Краска разметочная дорожная К-911, белая, СПЕКТРЛАЙН т ______________ (Территориальная поправка к базе 2001г МАТ=1,1), МАТ х 1,1 | 0.6229 | 24683.08 | ---------- 24683,08 |  | 15375 | ---------- 15375 |  | ---------- 4,345 |  | 66805 | ---------- 66805
Раздел 9. Разметка продольная тип.1.7.
46 | ТЕР27-09-016-04 Разметка проезжей части краской прерывистой линией шириной 0,1 м при соотношении штриха и промежутка: 1:1 1 км линии ______________ (Территориальная поправка к базе 2001г МАТ=1,1; Производство работ на одной половине проезжей части при систематичесокм движении транспорта на другой ОЗП=1,2; ЭМ=1,2 к расх.; ЗПМ=1,2; ТЗ=1,2; ТЗМ=1,2) ______________ 802,86 = 913,03 - 1,03 x 106,96, МАТ х 1,1 ------------------------ НР 121%=142%*0.85 от ФОТ; (4391) СП 76%=95%*0.8 от ФОТ; (2758 | 3,5558 (1777,9*2/1000) | 891.35 | 32,28 ---------- 792,86 | 66,22 ---------- 14,99 | 3169 | 115 ---------- 2819 | 235 ---------- 53 | 21,6 ---------- 2,476 | 8,68 ---------- 21,58 | 11503 | 2479 ---------- 6980 | 2044 ---------- 1150
47 | ТССЦ-101-2427 Микросферы «Potters» т ______________ (Территориальная поправка к базе 2001г МАТ=1,1), МАТ х 1,1 | 0,044448 (0.0125*3,5558) | 936.89 | ---------- 936,89 |  | 42 | ---------- 42 |  | ---------- 46,48 |  | 1936 | ---------- 1936
48 | ТСЭМ-050101 Компрессоры передвижные с двигателем внутреннего сгорания давлением: до 686 кПа (7 ат), производительность 2,2 м3/мин маш.-ч ______________ (Территориальная поправка к базе 2001г МАТ=1,1), МАТ х 1,1 ------------------------ НР 121%=142%*0.85 от ФОТ; (104) СП 76%=95%*0.8 от ФОТ; (65 | 0,431 (4,31*0,1) | 51.49 |  | 51,49 ---------- 9,21 | 22 |  | 22 ---------- 4 | 21.6 | 9,52 ---------- 21,6 | 211 |  | 211 ---------- 86
49 | ТССЦ-113-0245 Эмаль ПФ-133 темно-серая т ______________ (Территориальная поправка к базе 2001г МАТ=1,1), МАТ х 1,1 | -0.0747 | 36064.75 | ---------- 36064,75 |  | -2694 | ---------- -2694 |  | ---------- 2,215 |  | -5967 | ---------- -5967
50 | ТССЦ-101-3506 Краска разметочная дорожная К-911, белая, СПЕКТРЛАЙН т ______________ (Территориальная поправка к базе 2001г МАТ=1,1), МАТ х 1,1 | 0.0747 | 24683.08 | ---------- 24683,08 |  | 1844 | ---------- 1844 |  | ---------- 4,345 |  | 8011 | ---------- 8011
Раздел 10. Разметка продольная тип.1.11.
51 | ТЕР27-09-016-01 Разметка проезжей части краской сплошной линией шириной: 0,1 м 1 км линии ______________ (Территориальная поправка к базе 2001г МАТ=1,1; Производство работ на одной половине проезжей части при систематичесокм движении транспорта на другой ОЗП=1,2; ЭМ=1,2 к расх.; ЗПМ=1,2; ТЗ=1,2; ТЗМ=1,2) ______________ 1 491,36 = 1 601,53 - 1,03 x 106,96, МАТ х 1,1 ------------------------ НР 121%=142%*0.85 от ФОТ; (123) СП 76%=95%*0.8 от ФОТ; (78 | 0,1 (100/1000) | 1648.7 | 32,28 ---------- 1550,21 | 66,22 ---------- 14,99 | 165 | 3 ---------- 155 | 7 ---------- 1 | 21,6 ---------- 2,348 | 8,68 ---------- 21,58 | 491 | 70 ---------- 364 | 57 ---------- 32
52 | ТЕР27-09-016-05 Разметка проезжей части краской прерывистой линией шириной 0,1 м при соотношении штриха и промежутка: 1:3 1 км линии ______________ (Территориальная поправка к базе 2001г МАТ=1,1; Производство работ на одной половине проезжей части при систематичесокм движении транспорта на другой ОЗП=1,2; ЭМ=1,2 к расх.; ЗПМ=1,2; ТЗ=1,2; ТЗМ=1,2) ______________ 458,60 = 568,77 - 1,03 x 106,96, МАТ х 1,1 ------------------------ НР 121%=142%*0.85 от ФОТ; (123) СП 76%=95%*0.8 от ФОТ; (78 | 0.1 | 512.67 | 32,28 ---------- 414,17 | 66,22 ---------- 14,99 | 51 | 3 ---------- 41 | 7 ---------- 1 | 21,6 ---------- 2,715 | 8,68 ---------- 21,58 | 240 | 70 ---------- 113 | 57 ---------- 32
53 | ТССЦ-101-2775 Микросферы стеклянные для дорожной разметки т ______________ (Территориальная поправка к базе 2001г МАТ=1,1), МАТ х 1,1 | 0,004906 (0,05*0,056+0,0376*0,056) | 8017.81 | ---------- 8017,81 |  | 39 | ---------- 39 |  | ---------- 5,256 |  | 207 | ---------- 207
54 | ТСЭМ-050101 Компрессоры передвижные с двигателем внутреннего сгорания давлением: до 686 кПа (7 ат), производительность 2,2 м3/мин маш.-ч ______________ (Территориальная поправка к базе 2001г МАТ=1,1), МАТ х 1,1 ------------------------ НР 121%=142%*0.85 от ФОТ; (6) СП 76%=95%*0.8 от ФОТ; (4 | 0,024 (0,12*0,1*2) | 51.49 |  | 51,49 ---------- 9,21 | 1 |  | 1 | 21.6 | 9,52 ---------- 21,6 | 12 |  | 12 ---------- 5
55 | ТССЦ-113-0245 Эмаль ПФ-133 темно-серая т ______________ (Территориальная поправка к базе 2001г МАТ=1,1), МАТ х 1,1 | -0,0053 (-0,0042-0,0011) | 36064.75 | ---------- 36064,75 |  | -191 | ---------- -191 |  | ---------- 2,215 |  | -423 | ---------- -423
56 | ТССЦ-101-3506 Краска разметочная дорожная К-911, белая, СПЕКТРЛАЙН т ______________ (Территориальная поправка к базе 2001г МАТ=1,1), МАТ х 1,1 | 0.0053 | 24683.08 | ---------- 24683,08 |  | 131 | ---------- 131 |  | ---------- 4,345 |  | 568 | ---------- 568
Итого прямые затраты по смете | [5 empty] | 200051 | 10462 ---------- 177471 | 12118 ---------- 2431 |  |  | 1283097 | 226010 ---------- 949043 | 108044 ---------- 52531
В том числе (справочно):
фонд оплаты труда (ФОТ) | [5 empty] | 12893 |  |  |  |  | 278541
материалы | [5 empty] | 177471 |  |  |  |  | 949043
эксплуатация машин и механизмов | [5 empty] | 12118 |  |  |  |  | 108044
Накладные расходы | [5 empty] | 18308 |  |  |  |  | 337035
Сметная прибыль | [5 empty] | 12248 |  |  |  |  | 211691
ВСЕГО по смете
Автомобильные дороги | [5 empty] | 230607 |  |  |  |  | 1831823
Итого | [5 empty] | 230607 |  |  |  |  | 1831823
НДС 20% | [5 empty] | 46121 |  |  |  |  | 366365
ВСЕГО по смете | [5 empty] | 276728 |  |  |  |  | 2198188
Note on C14: <Основание>
Note on L23: <Общая стоимость ПЗ по позиции для БИМ до начисления НР и СП>
Note on M23: <Общая стоимость ОЗП по позиции для БИМ до начисления НР и СП> ---------- <Общая стоимость МАТ по позиции для БИМ до начисления НР и СП>
Note on L90: <Прямые затраты (итоги)>
Note on M90: <З/п основных рабочих (итоги)> ---------- <Материалы (итоги)>
Note on A23: <Номер позиции по смете>
Note on B23: <Обоснование (код) позиции> <Примечание> <Наименование (текстовая часть) расценки> <Ед. измерения по расценке> ______________ <Обоснование коэффициентов> ______________ <Формула расчета стоимости единицы> Территориальные поправки: ПЗ х <Территориальная поправка к ПЗ к расценкам 2001г.>, ОЗП х <Территориальная поправка к ОЗП к расценкам 2001г.>, ЭМ х <Территориальная поправка к ЭМ к расценкам 2001г.>, ЗПМ х <Территориальная поправка к ЗПМ к расценкам 2001г.>, МАТ х <Территориальная поправка к МАТ к расценкам 2001г.> ------------------------ <Строка задания НР для БИМ>; (<Сумма НР по позиции для БИМ>) <Строка задания СП для БИМ>; (<Сумма СП по позиции для БИМ>) <Дополнительные начисления к индексу>
Note on C23: <Количество всего (физ. объем) по позиции> (<Формула расчета физ. объема>)
Note on A90: <Текстовая часть (итоги)>
Note on A104: ______________ (<Составил>)
Note on A106: ______________ (<Проверил>)
Note on F23: <ЭММ по позиции на единицу в базисных ценах с учетом всех к-тов> ---------- <ЗПМ по позиции на единицу в базисных ценах с учетом всех к-тов>
Note on N23: <Общая стоимость ЭММ по позиции для БИМ до начисления НР и СП> ---------- <Общая стоимость ЗПМ по позиции для БИМ до начисления НР и СП>
Note on D23: <ПЗ по позиции на единицу в базисных ценах с учетом всех к-тов>
Note on E23: <ОЗП по позиции на единицу в базисных ценах с учетом всех к-тов> ---------- <МАТ по позиции на единицу в базисных ценах с учетом всех к-тов>
Note on K15: =<Итого по расчету>/1000
Note on H23: <ИТОГО ОЗП на физобъем по позиции в базисных ценах> ---------- <ИТОГО МАТ на физобъем по позиции в базисных ценах>
Note on G23: <ИТОГО ПЗ на физобъем по позиции в базисных ценах>
Note on I23: <ИТОГО ЭММ на физобъем по позиции в базисных ценах> ---------- <ИТОГО ЗПМ на физобъем по позиции в базисных ценах>
Note on N90: <Эксплуатация машин (итоги)> ---------- <З/п машинистов (итоги)>
Note on J23: <Индекс к позиции на ОЗП> ---------- <Индекс к позиции на МАТ>
Note on K23: <Индекс к позиции на ЭМ> ---------- <Индекс к позиции на ЗПМ>
Note on K17: =<Итого ФОТ>/1000
Note on K16: <Итого ТЗ>
Note on S19: <Общая стоимость ПЗ по позиции для БИМ до начисления НР и СП>
Note on R19: <ИТОГО ПЗ на физобъем по позиции в базисных ценах>
Note on T19: <Строка задания НР для БИМ>
Note on U19: <Строка задания СП для БИМ>
Note on V19: <Сумма НР по позиции для БИМ>
Note on W19: <Сумма СП по позиции для БИМ>
Note on X19: <Итоговое значение по позиции для БИМ>
Note on Y19: <Сумма НР по позиции при расчете в базисных ценах>
Note on Z19: <Сумма СП по позиции при расчете в базисных ценах>
Note on P23: <Признак материала - позиции>
Note on Q23: <Индекс к позиции на ОЗП>
Note on G90: <Прямые затраты в базисных ценах (итоги)>
Note on H90: <З/п основных рабочих в базисных ценах (итоги)> ---------- <Материалы в базисных ценах (итоги)>
Note on I90: <Эксплуатация машин в базисных ценах (итоги)> ---------- <З/п машинистов в базисных ценах (итоги)>
Note on A6: <Наименование стройки>
Note on A9: <Индекс/ЛН локальной сметы>
Note on A11: на <Наименование локальной сметы>,<Наименование объекта>