## Мои данные
Приложение № 4 к информационной карте
Администрация города Рубцовска
(наименование стройки)
ЛОКАЛЬНАЯ СМЕТА № 2
(локальный сметный расчет)
на выполнение работ по ремонту придомовой территории по программе "Формирование современной гордской среды" по адресу ул.Алтайская, 68
[5 empty] | Сметная стоимость |  |  |  |  | 2626.6957 |  | тыс.руб.
[5 empty] | Нормативная трудоемкость |  |  |  |  | 1213.89 |  | чел.час
[5 empty] | Средства на оплату труда |  |  |  |  | 243.02 |  | тыс.руб.
№ п.п. | Шифр и номер позиции норматива Наименование работ и затрат | Объём | Базисная стоимость за единицу |  |  | Базисная стоимость всего |  |  | Индекс |  | Текущая стоимость всего
|  |  | Всего | Осн. з/п | Эксп. | Всего | Осн. з/п | Эксп. | Осн. з/п | Эксп. | Всего | Осн. з/п | Эксп.
|  |  |  | Материал | В т.ч. з/п |  | Материал | В т.ч. з/п | Материал | В т.ч. з/п |  | Материал | В т.ч. з/п
1 | 2 | 3 | 4 | 5 | 6 | 7 | 8 | 9 | 10 | 11 | 12 | 13 | 14
Раздел 1. Общие работы
1 | ТЕРр68-14-1 Разборка бортовых камней: на бетонном основании 100 м ______________ (Территориальная поправка к базе 2001г МАТ=1,1), МАТ х 1,1 ------------------------ НР 88%=104%*0.85 от ФОТ; (37309) СП 48%=60%*0.8 от ФОТ; (20351 | 2,95 (295/100) | 1089.29 | 563.83 | 525,46 ---------- 86,57 | 3213 | 1663 | 1550 ---------- 255 | 22.1 | 8,098 ---------- 22,076 | 49312 | 36759 | 12553 ---------- 5638
2 | ТЕР01-02-057-01 Разработка грунта вручную в траншеях глубиной до 2 м без креплений с откосами, группа грунтов: 1 100 м3 грунта ______________ (Территориальная поправка к базе 2001г МАТ=1,1), МАТ х 1,1 ------------------------ НР 61%=80%*(0.9*0.85) от ФОТ; (9199) СП 31%=45%*(0.85*0.8) от ФОТ; (4675 | 0,7752 (77,52/100) | 880.28 | 880.28 |  | 682 | 682 |  | 22,1 ---------- 5,62 | 7,74 ---------- 22,1 | 15081 | 15081
3 | ТЕР01-02-061-01 Засыпка вручную траншей, пазух котлованов и ям, группа грунтов: 1 100 м3 грунта ______________ (Территориальная поправка к базе 2001г МАТ=1,1), МАТ х 1,1 ------------------------ НР 61%=80%*(0.9*0.85) от ФОТ; (271) СП 31%=45%*(0.85*0.8) от ФОТ; (138 | 0,0316 (3,16/100) | 635.43 | 635.43 |  | 20 | 20 |  | 22,1 ---------- 5,62 | 7,74 ---------- 22,1 | 444 | 444
4 | ТЕР01-02-027-04 Планировка площадей: ручным способом, группа грунтов 1 1000 м2 спланированной площади ______________ (Территориальная поправка к базе 2001г МАТ=1,1), МАТ х 1,1 ------------------------ НР 61%=80%*(0.9*0.85) от ФОТ; (8180) СП 31%=45%*(0.85*0.8) от ФОТ; (4157 | 0,7436 ((77,52-3,16)/100) | 816 | 816 |  | 607 | 607 |  | 22,1 ---------- 5,62 | 7,74 ---------- 22,1 | 13410 | 13410
5 | ТЕР27-02-010-02 Установка бортовых камней бетонных: при асфальтобетонных покрытиях. Камни бортовые БР 100.30.15 100 м бортового камня ______________ (Территориальная поправка к базе 2001г МАТ=1,1), МАТ х 1,1 ------------------------ НР 121%=142%*0.85 от ФОТ; (38372) СП 65%=95%*(0.85*0.8) от ФОТ; (20613 | 2,3 (230/100) | 4687.4 | 615,49 ---------- 3999,99 | 71,92 ---------- 8,4 | 10781 | 1416 ---------- 9200 | 165 ---------- 19 | 22,1 ---------- 5,261 | 8,356 ---------- 22,104 | 81069 | 31285 ---------- 48402 | 1382 ---------- 427
| ТССЦ-402-0004 Раствор готовый кладочный цементный марки 100 м3 ______________ (Территориальная поправка к базе 2001г МАТ=1,1), МАТ х 1,1 | -0.138 | 422.28 | ---------- 422,28 |  | -58 | ---------- -58 |  | 22,1 ---------- 5,261 | 8,356 ---------- 22,104 | -307 | ---------- -307
6 | ТССЦ-401-0006 Бетон тяжелый, класс В15 (М200) м3 ______________ (Территориальная поправка к базе 2001г МАТ=1,1), МАТ х 1,1 | -13.57 | 656.57 | ---------- 656,57 |  | -8910 | ---------- -8910 |  | ---------- 5,272 |  | -46972 | ---------- -46972
7 | ТССЦ-401-0003 Бетон тяжелый, класс В7,5 (М100) м3 ______________ (Территориальная поправка к базе 2001г МАТ=1,1), МАТ х 1,1 | 11,6702 (13,57*0,86) | 608.63 | ---------- 608,63 |  | 7103 | ---------- 7103 |  | ---------- 4,964 |  | 35258 | ---------- 35258
| ТССЦ-402-0004 Раствор готовый кладочный цементный марки 100 м3 ______________ (Территориальная поправка к базе 2001г МАТ=1,1), МАТ х 1,1 | 0,04554 (0,138*0,33) | 422.28 | ---------- 422,28 |  | 19 | ---------- 19 |  | 22,1 ---------- 5,261 | 8,356 ---------- 22,104 | 101 | ---------- 101
8 | ТССЦ-403-8021 Камни бортовые БР 100.30.15 /бетон В30 (М400), объем 0,043 м3/ (ГОСТ 6665-91) шт. ______________ (Территориальная поправка к базе 2001г МАТ=1,1), МАТ х 1,1 | 230 | 64.26 | ---------- 64,26 |  | 14780 | ---------- 14780 |  | ---------- 5,085 |  | 75157 | ---------- 75157
9 | ТЕР27-02-010-02 Установка бортовых камней бетонных: при асфальтобетонных покрытиях. Камни бортовые БР 100.20.8 100 м бортового камня ______________ (Территориальная поправка к базе 2001г МАТ=1,1), МАТ х 1,1 ------------------------ НР 121%=142%*0.85 от ФОТ; (67234) СП 65%=95%*(0.85*0.8) от ФОТ; (36117 | 4,03 (403/100) | 4687.4 | 615,49 ---------- 3999,99 | 71,92 ---------- 8,4 | 18890 | 2480 ---------- 16120 | 290 ---------- 34 | 22,1 ---------- 5,261 | 8,356 ---------- 22,104 | 142046 | 54817 ---------- 84807 | 2422 ---------- 748
10 | ТССЦ-403-8023 Камни бортовые БР 100.20.8 /бетон В22,5 (М300), объем 0,016 м3/ (ГОСТ 6665-91) шт. ______________ (Территориальная поправка к базе 2001г МАТ=1,1), МАТ х 1,1 | 403 | 28.97 | ---------- 28,97 |  | 11675 | ---------- 11675 |  | ---------- 5,728 |  | 66882 | ---------- 66882
11 | ТЕР07-05-030-11 прим. Установка мелких конструкций (подо конников, сливов, парапетов и др.) массой до 0,5 т - демонтаж лавок на ж/б ногах 100 шт. сборных конструкций ______________ (Территориальная поправка к базе 2001г МАТ=1,1; Демонтаж (разборка) сборных бетонных и железобетонных конструкций ОЗП=0,8; ЭМ=0,8 к расх.; ЗПМ=0,8; МАТ=0 к расх.; ТЗ=0,8; ТЗМ=0,8), МАТ х 1,1 ------------------------ НР 119%=155%*(0.9*0.85) от ФОТ; (2088) СП 68%=100%*(0.85*0.8) от ФОТ; (1193 | 0,09 (9/100) | 1085.11 | 851.13 | 233,98 ---------- 31,14 | 98 | 77 | 21 ---------- 3 | 22,1 ---------- 7,028 | 6,638 ---------- 22,093 | 1833 | 1693 | 140 ---------- 62
12 | ТЕРр68-3-5 Валка деревьев в городских условиях: (дуб, бук, граб, клен, ясень) диаметром до 300 мм 1 складочный м3 кряжей ______________ (Территориальная поправка к базе 2001г МАТ=1,1), МАТ х 1,1 ------------------------ НР 88%=104%*0.85 от ФОТ; (964) СП 48%=60%*0.8 от ФОТ; (526 | 1.61 | 43.88 | 30.8 | 13.08 | 71 | 50 | 21 | 22.1 | 4.57 | 1192 | 1096 | 96
13 | ТЕРр68-1-1 Корчевка пней вручную давностью рубки до трех лет: диаметром до 500 мм мягких пород 1 пень ______________ (Территориальная поправка к базе 2001г МАТ=1,1), МАТ х 1,1 ------------------------ НР 88%=104%*0.85 от ФОТ; (7999) СП 48%=60%*0.8 от ФОТ; (4363 | 15 | 52.35 | 27,42 ---------- 22,24 | 2.69 | 785 | 411 ---------- 334 | 40 | 22,1 ---------- 10,777 | 10.55 | 13111 | 9090 ---------- 3595 | 426
14 | ТЕРр68-26-2 Разборка деревянных заборов: штакетных 100 м2 забора ______________ (Территориальная поправка к базе 2001г МАТ=1,1), МАТ х 1,1 ------------------------ НР 88%=104%*0.85 от ФОТ; (2856) СП 48%=60%*0.8 от ФОТ; (1558 | 0,352 (88*0,4/100) | 417.28 | 417.28 |  | 147 | 147 |  | 22,1 ---------- 5,62 | 7,74 ---------- 22,1 | 3246 | 3246
15 | ТССЦпг-01-01-01-043 Погрузочные работы при автомобильных перевозках: мусора строительного с погрузкой экскаваторами емкостью ковша до 0,5 м3 - бетонный лом бардюра, скамеек. деревья 1 т груза ______________ (Территориальная поправка к базе 2001г МАТ=1,1), МАТ х 1,1 ------------------------ НР 0% от ФОТ) СП 0% от ФОТ | 31,235 (29,68+1,39+0,165) | 3.25 |  | 3.25 | 102 |  | 102 |  | 10.262 | 1042 |  | 1042
16 | ТССЦпг-03-21-01-010 Перевозка грузов автомобилями-самосвалами грузоподъемностью 10 т, работающих вне карьера, на расстояние: до 10 км I класс груза 1 т груза ______________ (Территориальная поправка к базе 2001г МАТ=1,1), МАТ х 1,1 ------------------------ НР 0%=0%*0.85 от ФОТ) СП 0%=0%*0.8 от ФОТ | 31,235 (100*295/1000+180/1000+1,39+0,165) | 11.52 |  | 11.52 | 360 |  | 360 |  | 9.854 | 3546 |  | 3546
Раздел 2. Вход в подъезд - А2 3см
17 | ТЕРр68-12-4 Разборка покрытий и оснований: асфальтобетонных с помощью молотков отбойных 100 м3 конструкций ______________ (Территориальная поправка к базе 2001г МАТ=1,1), МАТ х 1,1 ------------------------ НР 88%=104%*0.85 от ФОТ; (2087) СП 48%=60%*0.8 от ФОТ; (1139 | 0,0462 (ОКР(115,53*0,04/100;4)) | 4435.22 | 1934.63 | 2500,59 ---------- 387,82 | 205 | 89 | 116 ---------- 18 | 22.1 | 8,106 ---------- 22,083 | 2912 | 1976 | 936 ---------- 396
18 | ТССЦпг-01-01-01-041 Погрузочные работы при автомобильных перевозках: мусора строительного с погрузкой вручную 1 т груза ______________ (Территориальная поправка к базе 2001г МАТ=1,1), МАТ х 1,1 ------------------------ НР 0% от ФОТ) СП 0% от ФОТ | 0.6 | 40.28 |  | 40.28 | 24 |  | 24 |  | 12.706 | 307 |  | 307
19 | ТССЦпг-01-01-01-043 Погрузочные работы при автомобильных перевозках: мусора строительного с погрузкой экскаваторами емкостью ковша до 0,5 м3 1 т груза ______________ (Территориальная поправка к базе 2001г МАТ=1,1), МАТ х 1,1 ------------------------ НР 0% от ФОТ) СП 0% от ФОТ | 8,55 (ОКР(115,53*0,04*1,98;2)-0,6) | 3.25 |  | 3.25 | 28 |  | 28 |  | 10.262 | 285 |  | 285
20 | ТССЦпг-03-21-01-010 Перевозка грузов автомобилями-самосвалами грузоподъемностью 10 т, работающих вне карьера, на расстояние: до 10 км I класс груза - лом асфальтобетона 1 т груза ______________ (Территориальная поправка к базе 2001г МАТ=1,1), МАТ х 1,1 ------------------------ НР 0%=0%*0.85 от ФОТ) СП 0%=0%*0.8 от ФОТ | 9,15 (ОКР(115,53*0,04*1,98;2)) | 11.52 |  | 11.52 | 105 |  | 105 |  | 9.854 | 1039 |  | 1039
21 | ТЕР27-04-001-01 Устройство подстилающих и выравнивающих слоев оснований: из песка - 5см - Тех.часть.прилоложение 27.3 п.3.6 100 м3 материала основания (в плотном теле) ______________ (Территориальная поправка к базе 2001г МАТ=1,1), МАТ х 1,1 ------------------------ НР 121%=142%*0.85 от ФОТ; (438) СП 65%=95%*(0.85*0.8) от ФОТ; (235 | 0,0578 (ОКР(115,53*0,05/100;4)) | 2173.94 | 120,57 ---------- 26,68 | 2026,69 ---------- 162,81 | 126 | 7 ---------- 2 | 117 ---------- 9 | 22,1 ---------- 4,08 | 7,033 ---------- 22,077 | 984 | 154 ---------- 6 | 824 ---------- 208
22 | ТССЦ-408-0122 Песок природный для строительных работ средний Тех.часть.прилоложение 27.2 м3 ______________ (Территориальная поправка к базе 2001г МАТ=1,1), МАТ х 1,1 | 6,358 (5,78*1,1) | 78.27 | ---------- 78,27 |  | 498 | ---------- 498 |  | ---------- 7,55 |  | 3757 | ---------- 3757
23 | ТЕР27-07-002-01 Устройство оснований толщиной 12 см под тротуары из кирпичного или известнякового щебня 100 м2 дорожек и тротуаров ______________ (Территориальная поправка к базе 2001г МАТ=1,1), МАТ х 1,1 ------------------------ НР 121%=142%*0.85 от ФОТ; (7547) СП 65%=95%*(0.85*0.8) от ФОТ; (4054 | 1,1553 (115,53/100) | 1468.23 | 212,28 ---------- 983,55 | 272,4 ---------- 32,02 | 1696 | 245 ---------- 1136 | 315 ---------- 37 | 22,1 ---------- 18,454 | 7,786 ---------- 22,083 | 28840 | 5420 ---------- 20970 | 2450 ---------- 817
24 | ТЕР27-06-026-01 Розлив вяжущих материалов - по асфальту (норма 0,8л/м2) - Битумы нефтяные дорожные марки БНД-60/90, БНД 90/130 1 т ______________ (Территориальная поправка к базе 2001г МАТ=1,1), МАТ х 1,1 ------------------------ НР 121%=142%*0.85 от ФОТ; (16) СП 65%=95%*(0.85*0.8) от ФОТ; (8 | 0,0924 (ОКР(115,53*0,8/1000;4)) | 3030.94 | ---------- 2990,94 | 40 ---------- 6,54 | 280 | ---------- 276 | 4 ---------- 1 | 22,1 ---------- 6,508 | 7,968 ---------- 22,081 | 1828 | ---------- 1799 | 29 ---------- 13
25 | ТССЦ-101-1561 Битумы нефтяные дорожные жидкие, класс МГ, СГ т ______________ (Территориальная поправка к базе 2001г МАТ=1,1), МАТ х 1,1 | -0.0952 | 2903.82 | ---------- 2903,82 |  | -276 | ---------- -276 |  | ---------- 6,508 |  | -1799 | ---------- -1799
26 | ТССЦ-101-1556 Битумы нефтяные дорожные марки БНД-60/90, БНД 90/130 т ______________ (Территориальная поправка к базе 2001г МАТ=1,1), МАТ х 1,1 | 0.0952 | 2640.85 | ---------- 2640,85 |  | 251 | ---------- 251 |  | ---------- 6,508 |  | 1636 | ---------- 1636
27 | ТЕР27-07-001-01 Устройство асфальтобетонных покрытий дорожек и тротуаров однослойных из литой мелкозернистой асфальтобетонной смеси толщиной 3 см 100 м2 покрытия ______________ (Территориальная поправка к базе 2001г МАТ=1,1), МАТ х 1,1 ------------------------ НР 121%=142%*0.85 от ФОТ; (4168) СП 65%=95%*(0.85*0.8) от ФОТ; (2239 | 1,1553 (115,53/100) | 1799.72 | 134,42 ---------- 1614,76 | 50,54 ---------- 0,52 | 2079 | 155 ---------- 1866 | 58 ---------- 1 | 22,1 ---------- 14,018 | 3,523 ---------- 22,231 | 29789 | 3432 ---------- 26151 | 206 ---------- 13
28 | ТССЦ-101-1561 Битумы нефтяные дорожные жидкие, класс МГ, СГ т ______________ (Территориальная поправка к базе 2001г МАТ=1,1), МАТ х 1,1 | -0.06932 | 2903.82 | ---------- 2903,82 |  | -201 | ---------- -201 |  | ---------- 6,508 |  | -1310 | ---------- -1310
29 | ТССЦ-101-1556 Битумы нефтяные дорожные марки БНД-60/90, БНД 90/130 т ______________ (Территориальная поправка к базе 2001г МАТ=1,1), МАТ х 1,1 | 0.06932 | 2640.85 | ---------- 2640,85 |  | 183 | ---------- 183 |  | ---------- 6,508 |  | 1191 | ---------- 1191
30 | ТССЦ-410-0054 Асфальт литой для покрытий тротуаров тип II (жесткий) т ______________ (Территориальная поправка к базе 2001г МАТ=1,1), МАТ х 1,1 | -8.249 | 196.27 | ---------- 196,27 |  | -1619 | ---------- -1619 |  | ---------- 15,132 |  | -24500 | ---------- -24500
31 | ТССЦ-410-0008 Асфальтобетонные смеси дорожные, аэродромные и асфальтобетон (горячие и теплые для плотного асфальтобетона мелко и крупнозернистые, песчаные), марка II, тип Г т ______________ (Территориальная поправка к базе 2001г МАТ=1,1), МАТ х 1,1 | 8.249 | 365.38 | ---------- 365,38 |  | 3014 | ---------- 3014 |  | ---------- 10,876 |  | 32780 | ---------- 32780
Раздел 3. Покрытие тротуара из песчанного асфальтобетона - А3
32 | ТЕР27-04-001-01 Устройство подстилающих и выравнивающих слоев оснований: из песка - 5см - Тех.часть.прилоложение 27.3 п.3.6 100 м3 материала основания (в плотном теле) ______________ (Территориальная поправка к базе 2001г МАТ=1,1), МАТ х 1,1 ------------------------ НР 121%=142%*0.85 от ФОТ; (1274) СП 65%=95%*(0.85*0.8) от ФОТ; (684 | 0,1682 (ОКР(336,48*0,05/100;4)) | 2173.94 | 120,57 ---------- 26,68 | 2026,69 ---------- 162,81 | 366 | 20 ---------- 5 | 341 ---------- 27 | 22,1 ---------- 4,08 | 7,033 ---------- 22,077 | 2864 | 448 ---------- 19 | 2397 ---------- 605
33 | ТССЦ-408-0122 Песок природный для строительных работ средний Тех.часть.прилоложение 27.2 м3 ______________ (Территориальная поправка к базе 2001г МАТ=1,1), МАТ х 1,1 | 18,502 (16,82*1,1) | 78.27 | ---------- 78,27 |  | 1448 | ---------- 1448 |  | ---------- 7,55 |  | 10933 | ---------- 10933
34 | ТЕР27-07-002-01 Устройство оснований толщиной 12 см под тротуары из кирпичного или известнякового щебня 100 м2 дорожек и тротуаров ______________ (Территориальная поправка к базе 2001г МАТ=1,1), МАТ х 1,1 ------------------------ НР 121%=142%*0.85 от ФОТ; (21980) СП 65%=95%*(0.85*0.8) от ФОТ; (11807 | 3,3648 (336,48/100) | 1468.23 | 212,28 ---------- 983,55 | 272,4 ---------- 32,02 | 4940 | 714 ---------- 3309 | 917 ---------- 108 | 22,1 ---------- 18,454 | 7,786 ---------- 22,083 | 83995 | 15786 ---------- 61073 | 7136 ---------- 2379
36 | ТЕР27-06-026-01 Розлив вяжущих материалов - по асфальту (норма 0,8л/м2) 1 т ______________ (Территориальная поправка к базе 2001г МАТ=1,1), МАТ х 1,1 ------------------------ НР 121%=142%*0.85 от ФОТ; (47) СП 65%=95%*(0.85*0.8) от ФОТ; (25 | 0,2692 (ОКР(336,48*0,8/1000;4)) | 3030.94 | ---------- 2990,94 | 40 ---------- 6,54 | 816 | ---------- 805 | 11 ---------- 2 | 22,1 ---------- 6,508 | 7,968 ---------- 22,081 | 5326 | ---------- 5240 | 86 ---------- 39
37 | ТССЦ-101-1561 Битумы нефтяные дорожные жидкие, класс МГ, СГ т ______________ (Территориальная поправка к базе 2001г МАТ=1,1), МАТ х 1,1 | -0.2773 | 2903.82 | ---------- 2903,82 |  | -805 | ---------- -805 |  | ---------- 6,508 |  | -5240 | ---------- -5240
38 | ТССЦ-101-1556 Битумы нефтяные дорожные марки БНД-60/90, БНД 90/130 т ______________ (Территориальная поправка к базе 2001г МАТ=1,1), МАТ х 1,1 | 0.2773 | 2640.85 | ---------- 2640,85 |  | 732 | ---------- 732 |  | ---------- 6,508 |  | 4766 | ---------- 4766
39 | ТЕР27-07-001-01 Устройство асфальтобетонных покрытий дорожек и тротуаров однослойных из литой мелкозернистой асфальтобетонной смеси толщиной 3 см 100 м2 покрытия ______________ (Территориальная поправка к базе 2001г МАТ=1,1), МАТ х 1,1 ------------------------ НР 121%=142%*0.85 от ФОТ; (12142) СП 65%=95%*(0.85*0.8) от ФОТ; (6523 | 3,3648 (336,48/100) | 1799.72 | 134,42 ---------- 1614,76 | 50,54 ---------- 0,52 | 6056 | 452 ---------- 5434 | 170 ---------- 2 | 22,1 ---------- 14,018 | 3,523 ---------- 22,231 | 86759 | 9996 ---------- 76164 | 599 ---------- 39
40 | ТССЦ-101-1561 Битумы нефтяные дорожные жидкие, класс МГ, СГ т ______________ (Территориальная поправка к базе 2001г МАТ=1,1), МАТ х 1,1 | -0.2019 | 2903.82 | ---------- 2903,82 |  | -586 | ---------- -586 |  | ---------- 6,508 |  | -3816 | ---------- -3816
41 | ТССЦ-101-1556 Битумы нефтяные дорожные марки БНД-60/90, БНД 90/130 т ______________ (Территориальная поправка к базе 2001г МАТ=1,1), МАТ х 1,1 | 0.2019 | 2640.85 | ---------- 2640,85 |  | 533 | ---------- 533 |  | ---------- 6,508 |  | 3470 | ---------- 3470
42 | ТССЦ-410-0054 Асфальт литой для покрытий тротуаров тип II (жесткий) т ______________ (Территориальная поправка к базе 2001г МАТ=1,1), МАТ х 1,1 | -24.02 | 196.27 | ---------- 196,27 |  | -4714 | ---------- -4714 |  | ---------- 15,132 |  | -71339 | ---------- -71339
43 | ТССЦ-410-0008 Асфальтобетонные смеси дорожные, аэродромные и асфальтобетон (горячие и теплые для плотного асфальтобетона мелко и крупнозернистые, песчаные), марка II, тип Г т ______________ (Территориальная поправка к базе 2001г МАТ=1,1), МАТ х 1,1 | 24.02 | 365.38 | ---------- 365,38 |  | 8776 | ---------- 8776 |  | ---------- 10,876 |  | 95451 | ---------- 95451
Раздел 4. Покрытие проезда из плотного асфальтобетона - А4
44 | ТЕР27-06-026-01 Розлив вяжущих материалов - по асфальту (норма 0,3л/м2) 1 т ______________ (Территориальная поправка к базе 2001г МАТ=1,1), МАТ х 1,1 ------------------------ НР 121%=142%*0.85 от ФОТ; (25) СП 65%=95%*(0.85*0.8) от ФОТ; (14 | 0,1449 (483*0,3/1000) | 3030.94 | ---------- 2990,94 | 40 ---------- 6,54 | 439 | ---------- 433 | 6 ---------- 1 | 22,1 ---------- 6,508 | 7,968 ---------- 22,081 | 2867 | ---------- 2821 | 46 ---------- 21
45 | ТССЦ-101-1561 Битумы нефтяные дорожные жидкие, класс МГ, СГ т ______________ (Территориальная поправка к базе 2001г МАТ=1,1), МАТ х 1,1 | -0.1492 | 2903.82 | ---------- 2903,82 |  | -433 | ---------- -433 |  | ---------- 6,508 |  | -2820 | ---------- -2820
46 | ТССЦ-101-1556 Битумы нефтяные дорожные марки БНД-60/90, БНД 90/130 т ______________ (Территориальная поправка к базе 2001г МАТ=1,1), МАТ х 1,1 | 0.1492 | 2640.85 | ---------- 2640,85 |  | 394 | ---------- 394 |  | ---------- 6,508 |  | 2564 | ---------- 2564
47 | ТЕР27-06-020-01 Устройство покрытия толщиной 4 см из горячих асфальтобетонных смесей плотных мелкозернистых типа АБВ, плотность каменных материалов: 2,5-2,9 т/м3 прим. асфальтобетон тип В маркаII 1000 м2 покрытия ______________ (Территориальная поправка к базе 2001г МАТ=1,1), МАТ х 1,1 ------------------------ НР 121%=142%*0.85 от ФОТ; (7663) СП 65%=95%*(0.85*0.8) от ФОТ; (4116 | 0,483 (483/1000) | 35754.21 | 352,74 ---------- 33095,83 | 2305,64 ---------- 240,79 | 17269 | 170 ---------- 15985 | 1114 ---------- 116 | 22,1 ---------- 11,159 | 6,993 ---------- 22,077 | 189933 | 3765 ---------- 178380 | 7788 ---------- 2568
48 | ТССЦ-410-0005 Асфальтобетонные смеси дорожные, аэродромные и асфальтобетон (горячие и теплые для плотного асфальтобетона мелко и крупнозернистые, песчаные), марка II, тип А т ______________ (Территориальная поправка к базе 2001г МАТ=1,1), МАТ х 1,1 | -46.66 | 340.56 | ---------- 340,56 |  | -15891 | ---------- -15891 |  | ---------- 11,185 |  | -177735 | ---------- -177735
49 | ТЕР27-06-021-01 На каждые 0,5 см изменения толщины покрытия добавлять или исключать: к расценке 27-06-020-01 1000 м2 покрытия ______________ (Территориальная поправка к базе 2001г МАТ=1,1; ПЗ=4 (ОЗП=4; ЭМ=4 к расх.; ЗПМ=4; МАТ=4 к расх.; ТЗ=4; ТЗМ=4)), МАТ х 1,1 ------------------------ НР 121%=142%*0.85 от ФОТ; (42) СП 65%=95%*(0.85*0.8) от ФОТ; (23 | 0,483 (483/1000) | 16509.41 | 3,32 ---------- 16497,89 | 8.2 | 7974 | 2 ---------- 7968 | 4 | 22,1 ---------- 11,181 | 1.107 | 89135 | 35 ---------- 89096 | 4
50 | ТССЦ-410-0005 Асфальтобетонные смеси дорожные, аэродромные и асфальтобетон (горячие и теплые для плотного асфальтобетона мелко и крупнозернистые, песчаные), марка II, тип А т ______________ (Территориальная поправка к базе 2001г МАТ=1,1), МАТ х 1,1 | -23.38 | 340.56 | ---------- 340,56 |  | -7962 | ---------- -7962 |  | ---------- 11,185 |  | -89058 | ---------- -89058
51 | ТССЦ-410-0007 Асфальтобетонные смеси дорожные, аэродромные и асфальтобетон (горячие и теплые для плотного асфальтобетона мелко и крупнозернистые, песчаные), марка II, тип В т ______________ (Территориальная поправка к базе 2001г МАТ=1,1), МАТ х 1,1 | 70,04 (46,66+23,38) | 306.88 | ---------- 306,88 |  | 21494 | ---------- 21494 |  | ---------- 10,876 |  | 233766 | ---------- 233766
Раздел 5. Покрытие стоянки - А5
52 | ТЕР27-04-001-01 Устройство подстилающих и выравнивающих слоев оснований: из песка - 10см - Тех.часть.прилоложение 27.3 п.3.6 100 м3 материала основания (в плотном теле) ______________ (Территориальная поправка к базе 2001г МАТ=1,1), МАТ х 1,1 ------------------------ НР 121%=142%*0.85 от ФОТ; (1757) СП 65%=95%*(0.85*0.8) от ФОТ; (944 | 0,2321 (232,1*0,1/100) | 2173.94 | 120,57 ---------- 26,68 | 2026,69 ---------- 162,81 | 505 | 28 ---------- 7 | 470 ---------- 38 | 22,1 ---------- 4,08 | 7,033 ---------- 22,077 | 3952 | 618 ---------- 26 | 3308 ---------- 834
53 | ТССЦ-408-0122 Песок природный для строительных работ средний Тех.часть.прилоложение 27.2 м3 ______________ (Территориальная поправка к базе 2001г МАТ=1,1), МАТ х 1,1 | 25,531 (23,21*1,1) | 78.27 | ---------- 78,27 |  | 1998 | ---------- 1998 |  | ---------- 7,55 |  | 15086 | ---------- 15086
54 | ТЕР27-04-001-04 Устройство подстилающих и выравнивающих слоев оснований: из щебня - толщ. 18см Тех.часть.прилоложение 27.3 п.3.6 100 м3 материала основания (в плотном теле) ______________ (Территориальная поправка к базе 2001г МАТ=1,1; Прил.27.3 п.3.6 Укатка катками каменных материалов с пределом прочности на сжатие, мПа (кгс/см2): до 68,6 (700) ЭМ=0,65 к расх.; ЗПМ=0,65; ТЗМ=0,65), МАТ х 1,1 ------------------------ НР 121%=142%*0.85 от ФОТ; (3946) СП 65%=95%*(0.85*0.8) от ФОТ; (2120 | 0,4178 (ОКР(232,1*0,18/100;4)) | 2289.27 | 187,23 ---------- 37,35 | 2064,7 ---------- 166,04 | 956 | 78 ---------- 15 | 863 ---------- 69 | 22,1 ---------- 4,08 | 7,073 ---------- 22,083 | 7894 | 1729 ---------- 64 | 6101 ---------- 1532
55 | ТССЦ-408-0017 Щебень из природного камня для строительных работ марка 600, фракция 5(3)-10 мм Тех.часть.прилоложение 27.2 м3 ______________ (Территориальная поправка к базе 2001г МАТ=1,1), МАТ х 1,1 | 5,2668 (4,18*1,26) | 137.75 | ---------- 137,75 |  | 726 | ---------- 726 |  | ---------- 8,648 |  | 6274 | ---------- 6274
56 | ТССЦ-408-0018 Щебень из природного камня для строительных работ марка 600, фракция 10-20 мм Тех.часть.прилоложение 27.2 м3 ______________ (Территориальная поправка к базе 2001г МАТ=1,1), МАТ х 1,1 | 5,2668 (4,18*1,26) | 114.02 | ---------- 114,02 |  | 601 | ---------- 601 |  | ---------- 8,648 |  | 5193 | ---------- 5193
57 | ТССЦ-408-0019 Щебень из природного камня для строительных работ марка 600, фракция 20-40 мм Тех.часть.прилоложение 27.2 м3 ______________ (Территориальная поправка к базе 2001г МАТ=1,1), МАТ х 1,1 | 42,1092 (33,42*1,26) | 93.67 | ---------- 93,67 |  | 3944 | ---------- 3944 |  | ---------- 8,648 |  | 34109 | ---------- 34109
58 | ТЕР27-06-026-01 Розлив вяжущих материалов (норма 0,8л/м2) 1 т ______________ (Территориальная поправка к базе 2001г МАТ=1,1), МАТ х 1,1 ------------------------ НР 121%=142%*0.85 от ФОТ; (33) СП 65%=95%*(0.85*0.8) от ФОТ; (18 | 0,18568 (232,1*0,8/1000) | 3030.94 | ---------- 2990,94 | 40 ---------- 6,54 | 563 | ---------- 556 | 7 ---------- 1 | 22,1 ---------- 6,508 | 7,968 ---------- 22,081 | 3673 | ---------- 3614 | 59 ---------- 27
59 | ТССЦ-101-1561 Битумы нефтяные дорожные жидкие, класс МГ, СГ т ______________ (Территориальная поправка к базе 2001г МАТ=1,1), МАТ х 1,1 | -0.1913 | 2903.82 | ---------- 2903,82 |  | -556 | ---------- -556 |  | ---------- 6,508 |  | -3615 | ---------- -3615
60 | ТССЦ-101-1556 Битумы нефтяные дорожные марки БНД-60/90, БНД 90/130 т ______________ (Территориальная поправка к базе 2001г МАТ=1,1), МАТ х 1,1 | 0.1913 | 2640.85 | ---------- 2640,85 |  | 505 | ---------- 505 |  | ---------- 6,508 |  | 3288 | ---------- 3288
61 | ТЕР27-06-020-01 Устройство покрытия толщиной 4 см из горячих асфальтобетонных смесей плотных мелкозернистых типа АБВ, плотность каменных материалов: 2,5-2,9 т/м3 прим. асфальтобетон тип В маркаII 1000 м2 покрытия ______________ (Территориальная поправка к базе 2001г МАТ=1,1), МАТ х 1,1 ------------------------ НР 121%=142%*0.85 от ФОТ; (3682) СП 65%=95%*(0.85*0.8) от ФОТ; (1978 | 0,2321 (232,1/1000) | 35754.21 | 352,74 ---------- 33095,83 | 2305,64 ---------- 240,79 | 8299 | 82 ---------- 7682 | 535 ---------- 56 | 22,1 ---------- 11,159 | 6,993 ---------- 22,077 | 91270 | 1809 ---------- 85719 | 3742 ---------- 1234
62 | ТССЦ-410-0005 Асфальтобетонные смеси дорожные, аэродромные и асфальтобетон (горячие и теплые для плотного асфальтобетона мелко и крупнозернистые, песчаные), марка II, тип А т ______________ (Территориальная поправка к базе 2001г МАТ=1,1), МАТ х 1,1 | -22.42 | 340.56 | ---------- 340,56 |  | -7635 | ---------- -7635 |  | ---------- 11,185 |  | -85401 | ---------- -85401
63 | ТЕР27-06-021-01 На каждые 0,5 см изменения толщины покрытия добавлять или исключать: к расценке 27-06-020-01 1000 м2 покрытия ______________ (Территориальная поправка к базе 2001г МАТ=1,1; ПЗ=4 (ОЗП=4; ЭМ=4 к расх.; ЗПМ=4; МАТ=4 к расх.; ТЗ=4; ТЗМ=4)), МАТ х 1,1 ------------------------ НР 121%=142%*0.85 от ФОТ; (21) СП 65%=95%*(0.85*0.8) от ФОТ; (11 | 0,2321 (232,1/1000) | 16509.41 | 3,32 ---------- 16497,89 | 8.2 | 3832 | 1 ---------- 3829 | 2 | 22,1 ---------- 11,181 | 1.107 | 42833 | 17 ---------- 42814 | 2
64 | ТССЦ-410-0005 Асфальтобетонные смеси дорожные, аэродромные и асфальтобетон (горячие и теплые для плотного асфальтобетона мелко и крупнозернистые, песчаные), марка II, тип А т ______________ (Территориальная поправка к базе 2001г МАТ=1,1), МАТ х 1,1 | -11.23 | 340.56 | ---------- 340,56 |  | -3824 | ---------- -3824 |  | ---------- 11,185 |  | -42777 | ---------- -42777
65 | ТССЦ-410-0007 Асфальтобетонные смеси дорожные, аэродромные и асфальтобетон (горячие и теплые для плотного асфальтобетона мелко и крупнозернистые, песчаные), марка II, тип В т ______________ (Территориальная поправка к базе 2001г МАТ=1,1), МАТ х 1,1 | 33,65 (22,42+11,23) | 306.88 | ---------- 306,88 |  | 10327 | ---------- 10327 |  | ---------- 10,876 |  | 112311 | ---------- 112311
Раздел 6. Проезд из плотного асфальтобетона с подсыпкой щебнем - А6
66 | ТЕР27-04-001-04 Устройство подстилающих и выравнивающих слоев оснований: из щебня - средняя толщ. 7см Тех.часть.прилоложение 27.3 п.3.6 100 м3 материала основания (в плотном теле) ______________ (Территориальная поправка к базе 2001г МАТ=1,1; Прил.27.3 п.3.6 Укатка катками каменных материалов с пределом прочности на сжатие, мПа (кгс/см2): до 68,6 (700) ЭМ=0,65 к расх.; ЗПМ=0,65; ТЗМ=0,65), МАТ х 1,1 ------------------------ НР 121%=142%*0.85 от ФОТ; (860) СП 65%=95%*(0.85*0.8) от ФОТ; (462 | 0,0911 (ОКР(130,12*0,07/100;4)) | 2289.27 | 187,23 ---------- 37,35 | 2064,7 ---------- 166,04 | 209 | 17 ---------- 4 | 188 ---------- 15 | 22,1 ---------- 4,08 | 7,073 ---------- 22,083 | 1721 | 377 ---------- 14 | 1330 ---------- 334
67 | ТССЦ-408-0017 Щебень из природного камня для строительных работ марка 600, фракция 5(3)-10 мм Тех.часть.прилоложение 27.2 м3 ______________ (Территориальная поправка к базе 2001г МАТ=1,1), МАТ х 1,1 | 1,1466 (0,91*1,26) | 137.75 | ---------- 137,75 |  | 158 | ---------- 158 |  | ---------- 8,648 |  | 1366 | ---------- 1366
68 | ТССЦ-408-0018 Щебень из природного камня для строительных работ марка 600, фракция 10-20 мм Тех.часть.прилоложение 27.2 м3 ______________ (Территориальная поправка к базе 2001г МАТ=1,1), МАТ х 1,1 | 1,1466 (0,91*1,26) | 114.02 | ---------- 114,02 |  | 131 | ---------- 131 |  | ---------- 8,648 |  | 1131 | ---------- 1131
69 | ТССЦ-408-0019 Щебень из природного камня для строительных работ марка 600, фракция 20-40 мм Тех.часть.прилоложение 27.2 м3 ______________ (Территориальная поправка к базе 2001г МАТ=1,1), МАТ х 1,1 | 9,1854 (7,29*1,26) | 93.67 | ---------- 93,67 |  | 860 | ---------- 860 |  | ---------- 8,648 |  | 7440 | ---------- 7440
70 | ТЕР27-06-026-01 Розлив вяжущих материалов (норма 0,8л/м2) 1 т ______________ (Территориальная поправка к базе 2001г МАТ=1,1), МАТ х 1,1 ------------------------ НР 121%=142%*0.85 от ФОТ; (18) СП 65%=95%*(0.85*0.8) от ФОТ; (10 | 0,1041 (ОКР(130,12*0,8/1000;4)) | 3030.94 | ---------- 2990,94 | 40 ---------- 6,54 | 316 | ---------- 312 | 4 ---------- 1 | 22,1 ---------- 6,508 | 7,968 ---------- 22,081 | 2059 | ---------- 2026 | 33 ---------- 15
71 | ТССЦ-101-1561 Битумы нефтяные дорожные жидкие, класс МГ, СГ т ______________ (Территориальная поправка к базе 2001г МАТ=1,1), МАТ х 1,1 | -0.1072 | 2903.82 | ---------- 2903,82 |  | -311 | ---------- -311 |  | ---------- 6,508 |  | -2026 | ---------- -2026
72 | ТССЦ-101-1556 Битумы нефтяные дорожные марки БНД-60/90, БНД 90/130 т ______________ (Территориальная поправка к базе 2001г МАТ=1,1), МАТ х 1,1 | 0.1072 | 2640.85 | ---------- 2640,85 |  | 283 | ---------- 283 |  | ---------- 6,508 |  | 1842 | ---------- 1842
73 | ТЕР27-06-020-01 Устройство покрытия толщиной 4 см из горячих асфальтобетонных смесей плотных мелкозернистых типа АБВ, плотность каменных материалов: 2,5-2,9 т/м3 прим. асфальтобетон тип В маркаII 1000 м2 покрытия ______________ (Территориальная поправка к базе 2001г МАТ=1,1), МАТ х 1,1 ------------------------ НР 121%=142%*0.85 от ФОТ; (2064) СП 65%=95%*(0.85*0.8) от ФОТ; (1109 | 0,13012 (130,12/1000) | 35754.21 | 352,74 ---------- 33095,83 | 2305,64 ---------- 240,79 | 4652 | 46 ---------- 4306 | 300 ---------- 31 | 22,1 ---------- 11,159 | 6,993 ---------- 22,077 | 51168 | 1014 ---------- 48056 | 2098 ---------- 692
74 | ТССЦ-410-0005 Асфальтобетонные смеси дорожные, аэродромные и асфальтобетон (горячие и теплые для плотного асфальтобетона мелко и крупнозернистые, песчаные), марка II, тип А т ______________ (Территориальная поправка к базе 2001г МАТ=1,1), МАТ х 1,1 | -12.57 | 340.56 | ---------- 340,56 |  | -4281 | ---------- -4281 |  | ---------- 11,185 |  | -47881 | ---------- -47881
75 | ТЕР27-06-021-01 На каждые 0,5 см изменения толщины покрытия добавлять или исключать: к расценке 27-06-020-01 1000 м2 покрытия ______________ (Территориальная поправка к базе 2001г МАТ=1,1; ПЗ=4 (ОЗП=4; ЭМ=4 к расх.; ЗПМ=4; МАТ=4 к расх.; ТЗ=4; ТЗМ=4)), МАТ х 1,1 ------------------------ НР 121%=142%*0.85 от ФОТ; (12) СП 65%=95%*(0.85*0.8) от ФОТ; (7 | 0,13012 (130,12/1000) | 16509.41 | 3,32 ---------- 16497,89 | 8.2 | 2148 | ---------- 2147 | 1 | 22,1 ---------- 11,181 | 1.107 | 24013 | 10 ---------- 24002 | 1
76 | ТССЦ-410-0005 Асфальтобетонные смеси дорожные, аэродромные и асфальтобетон (горячие и теплые для плотного асфальтобетона мелко и крупнозернистые, песчаные), марка II, тип А т ______________ (Территориальная поправка к базе 2001г МАТ=1,1), МАТ х 1,1 | -6.298 | 340.56 | ---------- 340,56 |  | -2145 | ---------- -2145 |  | ---------- 11,185 |  | -23990 | ---------- -23990
77 | ТССЦ-410-0007 Асфальтобетонные смеси дорожные, аэродромные и асфальтобетон (горячие и теплые для плотного асфальтобетона мелко и крупнозернистые, песчаные), марка II, тип В т ______________ (Территориальная поправка к базе 2001г МАТ=1,1), МАТ х 1,1 | 18,868 (12,57+6,298) | 306.88 | ---------- 306,88 |  | 5790 | ---------- 5790 |  | ---------- 10,876 |  | 62974 | ---------- 62974
Раздел 7. Площадка с щебеночным покрытием
78 | ТЕР27-04-007-01 Устройство оснований толщиной 15 см из щебня фракции 40-70 мм при укатке каменных материалов с пределом прочности на сжатие до 68,6 МПа (700 кгс/см2): однослойных 1000 м2 основания ______________ (Территориальная поправка к базе 2001г МАТ=1,1), МАТ х 1,1 ------------------------ НР 121%=142%*0.85 от ФОТ; (11800) СП 65%=95%*(0.85*0.8) от ФОТ; (6339 | 0,61267 (612,67/1000) | 20443.13 | 289,03 ---------- 16367,14 | 3786,96 ---------- 431,62 | 12525 | 177 ---------- 10028 | 2320 ---------- 264 | 22,1 ---------- 8,603 | 7,226 ---------- 22,08 | 106947 | 3913 ---------- 86269 | 16765 ---------- 5839
79 | ТССЦ-408-0020 Щебень из природного камня для строительных работ марка 600, фракция 40-70 мм м3 ______________ (Территориальная поправка к базе 2001г МАТ=1,1), МАТ х 1,1 | -115.8 | 76.7 | ---------- 76,7 |  | -8882 | ---------- -8882 |  | ---------- 8,648 |  | -76814 | ---------- -76814
80 | ТЕР27-04-007-04 На каждый 1 см изменения толщины слоя добавлять или исключать к расценкам 27-04-007-01, 27-04-007-02, 27-04-007-03 1000 м2 основания ______________ (Территориальная поправка к базе 2001г МАТ=1,1; ПЗ=3 (ОЗП=3; ЭМ=3 к расх.; ЗПМ=3; МАТ=3 к расх.; ТЗ=3; ТЗМ=3)), МАТ х 1,1 ------------------------ НР 121%=142%*0.85 от ФОТ; (1355) СП 65%=95%*(0.85*0.8) от ФОТ; (728 | 0,61267 (612,67/1000) | 3615.39 | ---------- 2899,38 | 716,01 ---------- 82,83 | 2215 | ---------- 1776 | 439 ---------- 51 | 22,1 ---------- 8,648 | 7,253 ---------- 22,074 | 18544 | ---------- 15362 | 3182 ---------- 1120
81 | ТССЦ-408-0020 Щебень из природного камня для строительных работ марка 600, фракция 40-70 мм м3 ______________ (Территориальная поправка к базе 2001г МАТ=1,1), МАТ х 1,1 | -23.16 | 76.7 | ---------- 76,7 |  | -1776 | ---------- -1776 |  | ---------- 8,648 |  | -15363 | ---------- -15363
82 | ТССЦ-408-0019 Щебень из природного камня для строительных работ марка 600, фракция 20-40 мм м3 ______________ (Территориальная поправка к базе 2001г МАТ=1,1), МАТ х 1,1 | 138,96 (115,8+23,16) | 93.67 | ---------- 93,67 |  | 13016 | ---------- 13016 |  | ---------- 8,648 |  | 112559 | ---------- 112559
Раздел 8. Малые формы
83 | ООО "Игрокомплекс" Ограждение газонное секция 2000х500 со стойками арт.8101 1900:1,18:5,62 1 секция, МАТ х 1,1 | 81 | 286.51 | ---------- 286,51 |  | 23207 | ---------- 23207 |  | 22,1 ---------- 5,62 | 7,74 ---------- 22,1 | 130425 | ---------- 130425
84 | ООО "Игрокомплекс" Урна - 1 арт.6212 2700:1,18:5,62 шт., МАТ х 1,1 | 6 | 407.14 | ---------- 407,14 |  | 2443 | ---------- 2443 |  | 22,1 ---------- 5,62 | 7,74 ---------- 22,1 | 13729 | ---------- 13729
85 | ООО "Игрокомплекс" Скамья усиленная со спинкой С-06: Арт. 6005 Длина 1,5м 7000:1,18:5,62 шт., МАТ х 1,1 | 12 | 1055.55 | ---------- 1055,55 |  | 12667 | ---------- 12667 |  | 22,1 ---------- 5,62 | 7,74 ---------- 22,1 | 71186 | ---------- 71186
86 | ООО "Игрокомплекс" Доставка в г. Рубцовск 12000:1,18:5,62 рейс., МАТ х 1,1 | 1 | 1809.52 | ---------- 1809,52 |  | 1810 | ---------- 1810 |  | 22,1 ---------- 5,62 | 7,74 ---------- 22,1 | 10170 | ---------- 10170
87 | ООО "Игрокомплекс" Монтаж с бетонированием 57400:1,18:5,62 работ, МАТ х 1,1 | 1 | 8655.53 | ---------- 8655,53 |  | 8656 | ---------- 8656 |  | 22,1 ---------- 5,62 | 7,74 ---------- 22,1 | 48644 | ---------- 48644
Итого прямые затраты по смете | [5 empty] | 201536 | 9836 ---------- 180692 | 11008 ---------- 1159 |  |  | 1688945 | 217420 ---------- 1389165 | 82360 ---------- 25600
В том числе (справочно):
фонд оплаты труда (ФОТ) | [5 empty] | 10995 |  |  |  |  | 243020
материалы | [5 empty] | 180692 |  |  |  |  | 1389165
эксплуатация машин и механизмов | [5 empty] | 11008 |  |  |  |  | 82360
Накладные расходы | [5 empty] | 13694 |  |  |  |  | 257451
Сметная прибыль | [5 empty] | 7780 |  |  |  |  | 138283
ВСЕГО по смете
Благоустройство (ремонтно-строительные) | [5 empty] | 8739 |  |  |  |  | 148926
Земляные работы, выполняемые ручным способом | [5 empty] | 1476 |  |  |  |  | 29808
Земляные работы, выполняемые по другим видам работ (подготовительным, сопутствующим, укрепительным) | [5 empty] | 1276 |  |  |  |  | 25747
Автомобильные дороги | [5 empty] | 210622 |  |  |  |  | 1868865
Бетонные и железобетонные сборные конструкции в жилищно-гражданском строительстве | [5 empty] | 278 |  |  |  |  | 5114
Погрузо-разгрузочные работы | [5 empty] | 154 |  |  |  |  | 1634
Перевозка грузов автотранспортом | [5 empty] | 465 |  |  |  |  | 4585
Итого | [5 empty] | 223010 |  |  |  |  | 2084679
НДС 20% | [5 empty] | 44602 |  |  |  |  | 416936
ВСЕГО по смете | [5 empty] | 267612 |  |  |  |  | 2501615
С учетом индекса-дефлятора к 2019 году К=1,05 | [10 empty] | 2626695.75
Составил:______________ (Бугаенко А.К.)
Note on A12: <Индекс/ЛН локальной сметы>
Note on A15: на <Наименование локальной сметы>,<Наименование объекта>
Note on A24: <Номер позиции по смете>
Note on A121: <Текстовая часть (итоги)>
Note on A141: ______________ (<Составил>)
Note on A143: ______________ (<Проверил>)
Note on B24: <Обоснование (код) позиции> <Примечание> <Наименование (текстовая часть) расценки> <Ед. измерения по расценке> ______________ <Обоснование коэффициентов> ______________ <Формула расчета стоимости единицы> Территориальные поправки: ПЗ х <Территориальная поправка к ПЗ к расценкам 2001г.>, ОЗП х <Территориальная поправка к ОЗП к расценкам 2001г.>, ЭМ х <Территориальная поправка к ЭМ к расценкам 2001г.>, ЗПМ х <Территориальная поправка к ЗПМ к расценкам 2001г.>, МАТ х <Территориальная поправка к МАТ к расценкам 2001г.> ------------------------ <Строка задания НР для БИМ>; (<Сумма НР по позиции для БИМ>) <Строка задания СП для БИМ>; (<Сумма СП по позиции для БИМ>) <Дополнительные начисления к индексу>
Note on C16: <Основание>
Note on C24: <Количество всего (физ. объем) по позиции> (<Формула расчета физ. объема>)
Note on D24: <ПЗ по позиции на единицу в базисных ценах с учетом всех к-тов>
Note on E24: <ОЗП по позиции на единицу в базисных ценах с учетом всех к-тов> ---------- <МАТ по позиции на единицу в базисных ценах с учетом всех к-тов>
Note on F24: <ЭММ по позиции на единицу в базисных ценах с учетом всех к-тов> ---------- <ЗПМ по позиции на единицу в базисных ценах с учетом всех к-тов>
Note on G24: <ИТОГО ПЗ на физобъем по позиции в базисных ценах>
Note on G121: <Прямые затраты в базисных ценах (итоги)>
Note on H24: <ИТОГО ОЗП на физобъем по позиции в базисных ценах> ---------- <ИТОГО МАТ на физобъем по позиции в базисных ценах>
Note on H121: <З/п основных рабочих в базисных ценах (итоги)> ---------- <Материалы в базисных ценах (итоги)>
Note on I24: <ИТОГО ЭММ на физобъем по позиции в базисных ценах> ---------- <ИТОГО ЗПМ на физобъем по позиции в базисных ценах>
Note on I121: <Эксплуатация машин в базисных ценах (итоги)> ---------- <З/п машинистов в базисных ценах (итоги)>
Note on J24: <Индекс к позиции на ОЗП> ---------- <Индекс к позиции на МАТ>
Note on K17: =<Итого по расчету>/1000
Note on K18: <Итого ТЗ>
Note on K19: =<Итого ФОТ>/1000
Note on K24: <Индекс к позиции на ЭМ> ---------- <Индекс к позиции на ЗПМ>
Note on L24: <Общая стоимость ПЗ по позиции для БИМ до начисления НР и СП>
Note on L121: <Прямые затраты (итоги)>
Note on M24: <Общая стоимость ОЗП по позиции для БИМ до начисления НР и СП> ---------- <Общая стоимость МАТ по позиции для БИМ до начисления НР и СП>
Note on M121: <З/п основных рабочих (итоги)> ---------- <Материалы (итоги)>
Note on N24: <Общая стоимость ЭММ по позиции для БИМ до начисления НР и СП> ---------- <Общая стоимость ЗПМ по позиции для БИМ до начисления НР и СП>
Note on N121: <Эксплуатация машин (итоги)> ---------- <З/п машинистов (итоги)>
Note on P24: <Признак материала - позиции>
Note on Q24: <Индекс к позиции на ОЗП>
Note on R20: <ИТОГО ПЗ на физобъем по позиции в базисных ценах>
Note on S20: <Общая стоимость ПЗ по позиции для БИМ до начисления НР и СП>
Note on T20: <Строка задания НР для БИМ>
Note on U20: <Строка задания СП для БИМ>
Note on V20: <Сумма НР по позиции для БИМ>
Note on W20: <Сумма СП по позиции для БИМ>
Note on X20: <Итоговое значение по позиции для БИМ>
Note on Y20: <Сумма НР по позиции при расчете в базисных ценах>
Note on Z20: <Сумма СП по позиции при расчете в базисных ценах>