## Мои данные
Приложение № 11 к информационной карте
Администрация города Рубцовска
(наименование стройки)
ЛОКАЛЬНАЯ СМЕТА № 9
(локальный сметный расчет)
на выполнение работ по ремонту придомовой территории по программе "Формирование современной гордской среды" по адресу ул.Никольская, 10
Основание:
[5 empty] | Сметная стоимость |  |  |  |  | 926.0045 |  | тыс.руб.
[5 empty] | Нормативная трудоемкость |  |  |  |  | 290.81 |  | чел.час
[5 empty] | Средства на оплату труда |  |  |  |  | 58.37 |  | тыс.руб.
№ п.п. | Шифр и номер позиции норматива Наименование работ и затрат | Объём | Базисная стоимость за единицу |  |  | Базисная стоимость всего |  |  | Индекс |  | Текущая стоимость всего
|  |  | Всего | Осн. з/п | Эксп. | Всего | Осн. з/п | Эксп. | Осн. з/п | Эксп. | Всего | Осн. з/п | Эксп.
|  |  |  | Материал | В т.ч. з/п |  | Материал | В т.ч. з/п | Материал | В т.ч. з/п |  | Материал | В т.ч. з/п
1 | 2 | 3 | 4 | 5 | 6 | 7 | 8 | 9 | 10 | 11 | 12 | 13 | 14
Раздел 1. Подготовительные работы
1 | ТЕРр68-3-6 Валка деревьев в городских условиях: (дуб, бук, граб, клен, ясень) диаметром более 300 мм ( прим вяз) 1 складочный м3 кряжей ______________ (Территориальная поправка к базе 2001г МАТ=1,1), МАТ х 1,1 ------------------------ НР 88%=104%*0.85 от ФОТ; (4939) СП 48%=60%*0.8 от ФОТ; (2694 | 4,47 (1,49*3) | 84.37 | 59.19 | 25.18 | 377 | 265 | 112 | 21.18 | 5.309 | 6208 | 5613 | 595
2 | ТССЦ-509-9911 В Возврат-дрова м3 ______________ (Территориальная поправка к базе 2001г МАТ=1,1), МАТ х 1,1 | 4.47 | 77.65 | ---------- 77,65 |  | 347 | ---------- 347 |  | ---------- 5,85 |  | 2030 | ---------- 2030
3 | ТЕРр68-1-1 Корчевка пней вручную давностью рубки до трех лет: диаметром до 500 мм мягких пород 1 пень ______________ (Территориальная поправка к базе 2001г МАТ=1,1), МАТ х 1,1 ------------------------ НР 88%=104%*0.85 от ФОТ; (1529) СП 48%=60%*0.8 от ФОТ; (834 | 3 | 52.35 | 27,42 ---------- 22,24 | 2.69 | 157 | 82 ---------- 67 | 8 | 21,18 ---------- 10,777 | 10.528 | 2543 | 1737 ---------- 722 | 84
Раздел 2. Проезд (664 м2)
4 | ТЕРр68-14-1 Разборка бортовых камней: на бетонном основании 100 м ______________ (Территориальная поправка к базе 2001г МАТ=1,1), МАТ х 1,1 ------------------------ НР 88%=104%*0.85 от ФОТ; (7865) СП 48%=60%*0.8 от ФОТ; (4290 | 0,65 (65/100) | 1089.29 | 563.83 | 525,46 ---------- 86,57 | 708 | 366 | 342 ---------- 56 | 21.18 | 8,651 ---------- 21,166 | 10711 | 7752 | 2959 ---------- 1185
5 | ТССЦпг-01-01-01-043 Погрузочные работы при автомобильных перевозках: мусора строительного с погрузкой экскаваторами емкостью ковша до 0,5 м3 1 т груза ______________ (Территориальная поправка к базе 2001г МАТ=1,1), МАТ х 1,1 ------------------------ НР 0%=0%*0.85 от ФОТ) СП 0%=0%*0.8 от ФОТ | 6,5 (65*0,1) | 3.25 |  | 3.25 | 21 |  | 21 |  | 10.483 | 220 |  | 220
6 | ТССЦпг-03-21-01-011 Перевозка грузов автомобилями-самосвалами грузоподъемностью 10 т, работающих вне карьера, на расстояние: до 11 км I класс груза 1 т груза ______________ (Территориальная поправка к базе 2001г МАТ=1,1), МАТ х 1,1 ------------------------ НР 0%=0%*0.85 от ФОТ) СП 0%=0%*0.8 от ФОТ | 6.5 | 11.92 |  | 11.92 | 77 |  | 77 |  | 9.898 | 762 |  | 762
7 | ТЕРр68-12-12 Снятие деформированных асфальтобетонных покрытий самоходными холодными фрезами с шириной фрезерования 1500-2100 мм толщиной слоя: до 50 мм 1000 м2 покрытия ______________ (Территориальная поправка к базе 2001г МАТ=1,1), МАТ х 1,1 ------------------------ НР 88%=104%*0.85 от ФОТ; (540) СП 48%=60%*0.8 от ФОТ; (295 | 0,42 (420/1000) | 1620.71 | 17.31 | 1603,4 ---------- 52,46 | 681 | 7 | 674 ---------- 22 | 21.18 | 6,621 ---------- 21,172 | 4611 | 148 | 4463 ---------- 466
8 | ТССЦпг-03-21-01-010 Перевозка грузов автомобилями-самосвалами грузоподъемностью 10 т, работающих вне карьера, на расстояние: до 10 км I класс груза 1 т груза ______________ (Территориальная поправка к базе 2001г МАТ=1,1), МАТ х 1,1 ------------------------ НР 0%=0%*0.85 от ФОТ) СП 0%=0%*0.8 от ФОТ | 41.58 | 11.52 |  | 11.52 | 479 |  | 479 |  | 9.9 | 4742 |  | 4742
9 | ТЕР27-04-001-04 Устройство подстилающих и выравнивающих слоев оснований: из щебня 100 м3 материала основания (в плотном теле) ______________ (Территориальная поправка к базе 2001г МАТ=1,1; Прил.27.3 п.3.6 Укатка катками каменных материалов с пределом прочности на сжатие, мПа (кгс/см2): до 68,6 (700) ЭМ=0,65 к расх.; ЗПМ=0,65; ТЗМ=0,65), МАТ х 1,1 ------------------------ НР 121%=142%*0.85 от ФОТ; (5996) СП 65%=95%*(0.85*0.8) от ФОТ; (3221 | 0,664 (664*0,1/100) | 2289.27 | 187,23 ---------- 37,35 | 2064,7 ---------- 166,04 | 1520 | 124 ---------- 25 | 1371 ---------- 110 | 21,18 ---------- 4,155 | 7,467 ---------- 21,173 | 12967 | 2626 ---------- 104 | 10237 ---------- 2329
10 | ТССЦ-408-0019 Щебень из природного камня для строительных работ марка 600, фракция 20-40 мм м3 ______________ (Территориальная поправка к базе 2001г МАТ=1,1), МАТ х 1,1 | 83,664 (0,664*100*1,26) | 93.67 | ---------- 93,67 |  | 7837 | ---------- 7837 |  | ---------- 9,932 |  | 77837 | ---------- 77837
11 | ТЕР27-06-026-01 Розлив вяжущих материалов 1 т ______________ (Территориальная поправка к базе 2001г МАТ=1,1), МАТ х 1,1 ------------------------ НР 121%=142%*0.85 от ФОТ; (77) СП 65%=95%*(0.85*0.8) от ФОТ; (42 | 0,5312 (664*0,8/1000) | 3030.94 | ---------- 2990,94 | 40 ---------- 6,54 | 1610 | ---------- 1589 | 21 ---------- 3 | 21,18 ---------- 8,555 | 8,306 ---------- 21,171 | 13768 | ---------- 13594 | 174 ---------- 64
12 | ТССЦ-101-1561 Битумы нефтяные дорожные жидкие, класс МГ, СГ т ______________ (Территориальная поправка к базе 2001г МАТ=1,1), МАТ х 1,1 | -0.54714 | 2903.82 | ---------- 2903,82 |  | -1589 | ---------- -1589 |  | ---------- 8,555 |  | -13594 | ---------- -13594
13 | ТССЦ-101-1715 Эмульсия битумная т ______________ (Территориальная поправка к базе 2001г МАТ=1,1), МАТ х 1,1 | 0.54714 | 3187.03 | ---------- 3187,03 |  | 1744 | ---------- 1744 |  | ---------- 7,08 |  | 12348 | ---------- 12348
14 | ТЕР27-02-010-02 Установка бортовых камней бетонных: при других видах покрытий 100 м бортового камня ______________ (Территориальная поправка к базе 2001г МАТ=1,1), МАТ х 1,1 ------------------------ НР 121%=142%*0.85 от ФОТ; (26551) СП 65%=95%*(0.85*0.8) от ФОТ; (14263 | 1.66 | 4687.4 | 615,49 ---------- 3999,99 | 71,92 ---------- 8,4 | 7781 | 1022 ---------- 6640 | 119 ---------- 14 | 21,18 ---------- 5,274 | 8,726 ---------- 21,193 | 57703 | 21646 ---------- 35019 | 1038 ---------- 297
15 | ТССЦ-403-8021 Камни бортовые БР 100.30.15 /бетон В30 (М400), объем 0,043 м3/ (ГОСТ 6665-91) шт. ______________ (Территориальная поправка к базе 2001г МАТ=1,1), МАТ х 1,1 | 166 | 64.26 | ---------- 64,26 |  | 10667 | ---------- 10667 |  | ---------- 5,085 |  | 54242 | ---------- 54242
16 | ТЕР27-06-020-01 Устройство покрытия толщиной 4 см из горячих асфальтобетонных смесей плотных мелкозернистых типа АБВ, плотность каменных материалов: 2,5-2,9 т/м3 1000 м2 покрытия ______________ (Территориальная поправка к базе 2001г МАТ=1,1), МАТ х 1,1 ------------------------ НР 121%=142%*0.85 от ФОТ; (10095) СП 65%=95%*(0.85*0.8) от ФОТ; (5423 | 0,664 (664/1000) | 35754.21 | 352,74 ---------- 33095,83 | 2305,64 ---------- 240,79 | 23741 | 234 ---------- 21976 | 1531 ---------- 160 | 21,18 ---------- 11,158 | 7,186 ---------- 21,166 | 261166 | 4956 ---------- 245208 | 11002 ---------- 3387
17 | ТССЦ-410-0005 Асфальтобетонные смеси дорожные, аэродромные и асфальтобетон (горячие и теплые для плотного асфальтобетона мелко и крупнозернистые, песчаные), марка II, тип А т ______________ (Территориальная поправка к базе 2001г МАТ=1,1), МАТ х 1,1 | -64.1424 | 340.56 | ---------- 340,56 |  | -21844 | ---------- -21844 |  | ---------- 11,182 |  | -244260 | ---------- -244260
18 | ТССЦ-410-0007 Асфальтобетонные смеси дорожные, аэродромные и асфальтобетон (горячие и теплые для плотного асфальтобетона мелко и крупнозернистые, песчаные), марка II, тип В т ______________ (Территориальная поправка к базе 2001г МАТ=1,1), МАТ х 1,1 | 64.1424 | 306.88 | ---------- 306,88 |  | 19684 | ---------- 19684 |  | ---------- 11,337 |  | 223158 | ---------- 223158
19 | ТЕР27-06-021-01 На каждые 0,5 см изменения толщины покрытия добавлять или исключать: к расценке 27-06-020-01 1000 м2 покрытия ______________ (Территориальная поправка к базе 2001г МАТ=1,1; ПЗ=4 (ОЗП=4; ЭМ=4 к расх.; ЗПМ=4; МАТ=4 к расх.; ТЗ=4; ТЗМ=4)), МАТ х 1,1 ------------------------ НР 121%=142%*0.85 от ФОТ; (51) СП 65%=95%*(0.85*0.8) от ФОТ; (27 | 0,664 (664/1000) | 16509.41 | 3,32 ---------- 16497,89 | 8.2 | 10962 | 2 ---------- 10955 | 5 | 21,18 ---------- 11,179 | 1.107 | 122514 | 42 ---------- 122466 | 6
20 | ТССЦ-410-0005 Асфальтобетонные смеси дорожные, аэродромные и асфальтобетон (горячие и теплые для плотного асфальтобетона мелко и крупнозернистые, песчаные), марка II, тип А т ______________ (Территориальная поправка к базе 2001г МАТ=1,1), МАТ х 1,1 | -32.1376 | 340.56 | ---------- 340,56 |  | -10945 | ---------- -10945 |  | ---------- 11,182 |  | -122387 | ---------- -122387
21 | ТССЦ-410-0007 Асфальтобетонные смеси дорожные, аэродромные и асфальтобетон (горячие и теплые для плотного асфальтобетона мелко и крупнозернистые, песчаные), марка II, тип В т ______________ (Территориальная поправка к базе 2001г МАТ=1,1), МАТ х 1,1 | 32.1376 | 306.88 | ---------- 306,88 |  | 9862 | ---------- 9862 |  | ---------- 11,337 |  | 111805 | ---------- 111805
Раздел 3. Проходы к подъездам
22 | ТЕРр68-13-1 Разборка асфальтобетонных покрытий тротуаров толщиной до 4 см: вручную 1000 м2 ______________ (Территориальная поправка к базе 2001г МАТ=1,1), МАТ х 1,1 ------------------------ НР 88%=104%*0.85 от ФОТ; (242) СП 48%=60%*0.8 от ФОТ; (132 | 0,018 (18/1000) | 698.03 | 698.03 |  | 13 | 13 |  | 21.18 | 6,293 ---------- 21,169 | 275 | 275
23 | ТЕРр68-14-1 Разборка бортовых камней: на бетонном основании 100 м ______________ (Территориальная поправка к базе 2001г МАТ=1,1), МАТ х 1,1 ------------------------ НР 88%=104%*0.85 от ФОТ; (1099) СП 48%=60%*0.8 от ФОТ; (600 | 0,09 (9/100) | 1089.29 | 563.83 | 525,46 ---------- 86,57 | 98 | 51 | 47 ---------- 8 | 21.18 | 8,651 ---------- 21,166 | 1487 | 1080 | 407 ---------- 169
24 | ТССЦпг-01-01-01-043 Погрузочные работы при автомобильных перевозках: мусора строительного с погрузкой экскаваторами емкостью ковша до 0,5 м3 1 т груза ______________ (Территориальная поправка к базе 2001г МАТ=1,1), МАТ х 1,1 ------------------------ НР 0%=0%*0.85 от ФОТ) СП 0%=0%*0.8 от ФОТ | 0,9 (9*100/1000) | 3.25 |  | 3.25 | 3 |  | 3 |  | 10.483 | 31 |  | 31
25 | ТССЦпг-03-21-01-010 Перевозка грузов автомобилями-самосвалами грузоподъемностью 10 т, работающих вне карьера, на расстояние: до 10 км I класс груза 1 т груза ______________ (Территориальная поправка к базе 2001г МАТ=1,1), МАТ х 1,1 ------------------------ НР 0%=0%*0.85 от ФОТ) СП 0%=0%*0.8 от ФОТ | 0.9 | 11.52 |  | 11.52 | 10 |  | 10 |  | 9.9 | 99 |  | 99
26 | ТЕР27-07-002-01 Устройство оснований толщиной 12 см под тротуары из кирпичного или известнякового щебня 100 м2 дорожек и тротуаров ______________ (Территориальная поправка к базе 2001г МАТ=1,1), МАТ х 1,1 ------------------------ НР 121%=142%*0.85 от ФОТ; (1128) СП 65%=95%*(0.85*0.8) от ФОТ; (606 | 0,18 (18/100) | 1468.23 | 212,28 ---------- 983,55 | 272,4 ---------- 32,02 | 264 | 38 ---------- 177 | 49 ---------- 6 | 21,18 ---------- 18,455 | 8,119 ---------- 21,173 | 4470 | 805 ---------- 3267 | 398 ---------- 127
27 | ТССЦ-408-0391 Щебень известняковый для строительных работ марки 600 фракции 5-10 мм м3 ______________ (Территориальная поправка к базе 2001г МАТ=1,1), МАТ х 1,1 | -3.132 | 55.91 | ---------- 55,91 |  | -175 | ---------- -175 |  | ---------- 18,612 |  | -3257 | ---------- -3257
28 | ТССЦ-408-0019 Щебень из природного камня для строительных работ марка 600, фракция 20-40 мм м3 ______________ (Территориальная поправка к базе 2001г МАТ=1,1), МАТ х 1,1 | 3.132 | 93.67 | ---------- 93,67 |  | 293 | ---------- 293 |  | ---------- 9,932 |  | 2910 | ---------- 2910
29 | ТЕР27-07-002-02 На каждый 1 см изменения толщины оснований добавлять или исключать к расценке 27-07-002-01 100 м2 дорожек и тротуаров ______________ (Территориальная поправка к базе 2001г МАТ=1,1; ПЗ=2 (ОЗП=2; ЭМ=2 к расх.; ЗПМ=2; МАТ=2 к расх.; ТЗ=2; ТЗМ=2)), МАТ х 1,1 ------------------------ НР 121%=142%*0.85 от ФОТ; (-51) СП 65%=95%*(0.85*0.8) от ФОТ; (-27 | -0.18 | 195.69 | 8,74 ---------- 167,75 | 19,2 ---------- 1,84 | -35 | -2 ---------- -30 | -3 | 21,18 ---------- 18,61 | 6,694 ---------- 21,185 | -620 | -42 ---------- -558 | -20
30 | ТССЦ-408-0019 Щебень из природного камня для строительных работ марка 600, фракция 20-40 мм м3 ______________ (Территориальная поправка к базе 2001г МАТ=1,1), МАТ х 1,1 | -0.54 | 93.67 | ---------- 93,67 |  | -51 | ---------- -51 |  | ---------- 9,932 |  | -507 | ---------- -507
31 | ТЕР27-07-001-01 Устройство асфальтобетонных покрытий дорожек и тротуаров однослойных из литой мелкозернистой асфальтобетонной смеси толщиной 3 см 100 м2 покрытия ______________ (Территориальная поправка к базе 2001г МАТ=1,1), МАТ х 1,1 ------------------------ НР 121%=142%*0.85 от ФОТ; (615) СП 65%=95%*(0.85*0.8) от ФОТ; (330 | 0,18 (18/100) | 1799.72 | 134,42 ---------- 1614,76 | 50,54 ---------- 0,52 | 324 | 24 ---------- 291 | 9 | 21,18 ---------- 13,917 | 3,863 ---------- 21,327 | 4593 | 508 ---------- 4050 | 35
32 | ТССЦ-410-0054 Асфальт литой для покрытий тротуаров тип II (жесткий) т ______________ (Территориальная поправка к базе 2001г МАТ=1,1), МАТ х 1,1 | -1.2852 | 196.27 | ---------- 196,27 |  | -252 | ---------- -252 |  | ---------- 14,719 |  | -3709 | ---------- -3709
33 | ТССЦ-410-0007 Асфальтобетонные смеси дорожные, аэродромные и асфальтобетон (горячие и теплые для плотного асфальтобетона мелко и крупнозернистые, песчаные), марка II, тип В т ______________ (Территориальная поправка к базе 2001г МАТ=1,1), МАТ х 1,1 | 1.2852 | 306.88 | ---------- 306,88 |  | 394 | ---------- 394 |  | ---------- 11,337 |  | 4467 | ---------- 4467
34 | ТЕР27-07-001-02 На каждые 0,5 см изменения толщины покрытия добавлять к расценке 27-07-001-01 100 м2 покрытия ______________ (Территориальная поправка к базе 2001г МАТ=1,1; ПЗ=4 (ОЗП=4; ЭМ=4 к расх.; ЗПМ=4; МАТ=4 к расх.; ТЗ=4; ТЗМ=4)), МАТ х 1,1 ------------------------ НР 121%=142%*0.85 от ФОТ; (385) СП 65%=95%*(0.85*0.8) от ФОТ; (207 | 0.18 | 1061.32 | 82,48 ---------- 949,96 | 28.88 | 191 | 15 ---------- 171 | 5 | 21,18 ---------- 14,719 | 3.188 | 2851 | 318 ---------- 2517 | 16
35 | ТССЦ-410-0054 Асфальт литой для покрытий тротуаров тип II (жесткий) т ______________ (Территориальная поправка к базе 2001г МАТ=1,1), МАТ х 1,1 | -0.8712 | 196.27 | ---------- 196,27 |  | -171 | ---------- -171 |  | ---------- 14,719 |  | -2517 | ---------- -2517
36 | ТССЦ-410-0007 Асфальтобетонные смеси дорожные, аэродромные и асфальтобетон (горячие и теплые для плотного асфальтобетона мелко и крупнозернистые, песчаные), марка II, тип В т ______________ (Территориальная поправка к базе 2001г МАТ=1,1), МАТ х 1,1 | 0.8712 | 306.88 | ---------- 306,88 |  | 267 | ---------- 267 |  | ---------- 11,337 |  | 3027 | ---------- 3027
37 | ТЕР27-02-010-02 Установка бортовых камней бетонных: при других видах покрытий 100 м бортового камня ______________ (Территориальная поправка к базе 2001г МАТ=1,1), МАТ х 1,1 ------------------------ НР 121%=142%*0.85 от ФОТ; (1435) СП 65%=95%*(0.85*0.8) от ФОТ; (771 | 0.09 | 4687.4 | 615,49 ---------- 3999,99 | 71,92 ---------- 8,4 | 422 | 55 ---------- 361 | 6 ---------- 1 | 21,18 ---------- 5,274 | 8,726 ---------- 21,193 | 3121 | 1165 ---------- 1904 | 52 ---------- 21
38 | ТССЦ-402-0004 Раствор готовый кладочный цементный марки 100 м3 ______________ (Территориальная поправка к базе 2001г МАТ=1,1), МАТ х 1,1 | -0.0054 | 422.28 | ---------- 422,28 |  | -2 | ---------- -2 |  | ---------- 7,187 |  | -14 | ---------- -14
39 | ТССЦ-401-0006 Бетон тяжелый, класс В15 (М200) м3 ______________ (Территориальная поправка к базе 2001г МАТ=1,1), МАТ х 1,1 | -0.531 | 656.57 | ---------- 656,57 |  | -349 | ---------- -349 |  | ---------- 5,28 |  | -1843 | ---------- -1843
40 | ТССЦ-402-0004 Раствор готовый кладочный цементный марки 100 (приложение 27.3 п.3.8 б раствор к=0,33) м3 ______________ (Территориальная поправка к базе 2001г МАТ=1,1), МАТ х 1,1 | 0,001782 (0,0054*0,33) | 422.28 | ---------- 422,28 |  | 1 | ---------- 1 |  | ---------- 7,187 |  | 7 | ---------- 7
41 | ТССЦ-401-0006 Бетон тяжелый, класс В15 (М200) (приложение 27.3 п.3.8 б бетон к=0,86) м3 ______________ (Территориальная поправка к базе 2001г МАТ=1,1), МАТ х 1,1 | 0,45666 (0,531*0,86) | 656.57 | ---------- 656,57 |  | 300 | ---------- 300 |  | ---------- 5,28 |  | 1584 | ---------- 1584
42 | ТССЦ-403-8023 Камни бортовые БР 100.20.8 /бетон В22,5 (М300), объем 0,016 м3/ (ГОСТ 6665-91) шт. ______________ (Территориальная поправка к базе 2001г МАТ=1,1), МАТ х 1,1 | 9 | 28.97 | ---------- 28,97 |  | 261 | ---------- 261 |  | ---------- 4,983 |  | 1301 | ---------- 1301
Раздел 4. Малые архитектурные формы
43 | ТЕР01-02-058-02 Копание ям вручную без креплений для стоек и столбов: без откосов глубиной до 0,7 м, группа грунтов 2 100 м3 грунта ______________ (Территориальная поправка к базе 2001г МАТ=1,1), МАТ х 1,1 ------------------------ НР 68%=80%*0.85 от ФОТ; (490) СП 31%=45%*(0.85*0.8) от ФОТ; (223 | 0,01624 ((0,504+1,12)/100) | 2088.8 | 2088.8 |  | 34 | 34 |  | 21.18 |  | 720 | 720
44 | ТЕР06-01-001-01 Устройство бетонной подготовки 100 м3 бетона, бутобетона и железобетона в деле ______________ (Территориальная поправка к базе 2001г МАТ=1,1), МАТ х 1,1 ------------------------ НР 89%=105%*0.85 от ФОТ; (490) СП 44%=65%*(0.85*0.8) от ФОТ; (242 | 0.01624 | 77515.47 | 1342,8 ---------- 74468,12 | 1704,55 ---------- 222,48 | 1259 | 22 ---------- 1209 | 28 ---------- 4 | 21,18 ---------- 4,47 | 6,518 ---------- 21,18 | 6053 | 466 ---------- 5404 | 183 ---------- 85
45 | ТССЦ-401-0061 Бетон тяжелый, крупность заполнителя 20 мм, класс В3,5 (М50) м3 ______________ (Территориальная поправка к базе 2001г МАТ=1,1), МАТ х 1,1 | -1.6565 | 620.85 | ---------- 620,85 |  | -1028 | ---------- -1028 |  | ---------- 5,019 |  | -5160 | ---------- -5160
46 | ТССЦ-401-0063 Бетон тяжелый, крупность заполнителя 20 мм, класс В7,5 (М100) м3 ______________ (Территориальная поправка к базе 2001г МАТ=1,1), МАТ х 1,1 | 1.6565 | 653.21 | ---------- 653,21 |  | 1082 | ---------- 1082 |  | ---------- 5,019 |  | 5431 | ---------- 5431
47 | ТЕР06-01-015-07 Установка закладных деталей весом: до 4 кг(установка урн) 1 т ______________ (Территориальная поправка к базе 2001г МАТ=1,1), МАТ х 1,1 ------------------------ НР 89%=105%*0.85 от ФОТ; (170) СП 44%=65%*(0.85*0.8) от ФОТ; (84 | 0,0046 (2,3*2/1000) | 10605.93 | 1873,32 ---------- 8698,71 | 33,9 ---------- 1,85 | 49 | 9 ---------- 40 |  | 21,18 ---------- 6,684 | 9,685 ---------- 21,227 | 458 | 191 ---------- 267
48 | ТССЦ-204-0064 Детали закладные и накладные изготовленные: с применением сварки, гнутья, сверления (пробивки) отверстий (при наличии одной из этих операций или всего перечня в любых сочетаниях) поставляемые отдельно т ______________ (Территориальная поправка к базе 2001г МАТ=1,1), МАТ х 1,1 | -0.0046 | 8698.71 | ---------- 8698,71 |  | -40 | ---------- -40 |  | ---------- 6,684 |  | -267 | ---------- -267
49 | прайс-лист ООО "Алтаймастер" Урна У-2 шт ______________ (Территориальная поправка к базе 2001г МАТ=1,1), МАТ х 1,1 | 2 | 333.19 | ---------- 333,19 |  | 666 | ---------- 666 |  | ---------- 5,85 |  | 3896 | ---------- 3896
50 | ТЕР06-01-015-09 Установка закладных деталей весом: более 20 кг(установка скамеек) 1 т ______________ (Территориальная поправка к базе 2001г МАТ=1,1), МАТ х 1,1 ------------------------ НР 89%=105%*0.85 от ФОТ; (207) СП 44%=65%*(0.85*0.8) от ФОТ; (103 | 0,06 (2*30/1000) | 8921.83 | 189,22 ---------- 8698,71 | 33,9 ---------- 1,85 | 535 | 11 ---------- 522 | 2 | 21,18 ---------- 6,684 | 9,685 ---------- 21,227 | 3741 | 233 ---------- 3489 | 19
51 | ТССЦ-204-0064 Детали закладные и накладные изготовленные с применением сварки, гнутья, сверления (пробивки) отверстий (при наличии одной из этих операций или всего перечня в любых сочетаниях) поставляемые отдельно т ______________ (Территориальная поправка к базе 2001г МАТ=1,1), МАТ х 1,1 | -0.06 | 8698.71 | ---------- 8698,71 |  | -522 | ---------- -522 |  | ---------- 6,684 |  | -3489 | ---------- -3489
52 | прайс-лист ООО "Алтаймастер" Скамейка СС-1 шт ______________ (Территориальная поправка к базе 2001г МАТ=1,1), МАТ х 1,1 | 2 | 898.16 | ---------- 898,16 |  | 1796 | ---------- 1796 |  | ---------- 5,85 |  | 10507 | ---------- 10507
Итого прямые затраты по смете | [5 empty] | 69167 | 2372 ---------- 61879 | 4916 ---------- 384 |  |  | 69167 | 2372 ---------- 61879 | 4916 ---------- 384
Итого прямые затраты по смете с учетом индексов, в текущих ценах | [10 empty] | 636712 | 50239 ---------- 548970 | 37503 ---------- 8131
В том числе (справочно):
фонд оплаты труда (ФОТ) | [5 empty] | 2756 |  |  |  |  | 58370
материалы | [5 empty] | 61879 |  |  |  |  | 548970
эксплуатация машин и механизмов | [5 empty] | 4916 |  |  |  |  | 37503
Накладные расходы | [5 empty] | 3545 |  |  |  |  | 63854
Сметная прибыль | [5 empty] | 2018 |  |  |  |  | 34358
ВСЕГО по смете
Благоустройство (ремонтно-строительные) | [5 empty] | 3461 |  |  |  |  | 50893
Погрузо-разгрузочные работы | [5 empty] | 24 |  |  |  |  | 252
Перевозка грузов автотранспортом | [5 empty] | 566 |  |  |  |  | 5603
Автомобильные дороги | [5 empty] | 69197 |  |  |  |  | 668679
Земляные работы, выполняемые ручным способом | [5 empty] | 74 |  |  |  |  | 1433
Бетонные и железобетонные монолитные конструкции в промышленном строительстве | [5 empty] | 1354 |  |  |  |  | 7793
Материалы для строительных работ | [5 empty] | 54 |  |  |  |  | 271
Итого | [5 empty] | 74730 |  |  |  |  | 734924
НДС 20% | [5 empty] | 14946 |  |  |  |  | 146985
ВСЕГО по смете | [5 empty] | 89676 |  |  |  |  | 881909
С учетом индекса-дефлятора к 2019 году К=1,05 | [10 empty] | 926004.45
Составил:______________ (Бугаенко А.К.)
Note on A11: <Индекс/ЛН локальной сметы>
Note on A13: на <Наименование локальной сметы>,<Наименование объекта>
Note on A25: <Номер позиции по смете>
Note on A82: <Текстовая часть (итоги)>
Note on A103: ______________ (<Составил>)
Note on A105: ______________ (<Проверил>)
Note on B25: <Обоснование (код) позиции> <Примечание> <Наименование (текстовая часть) расценки> <Ед. измерения по расценке> ______________ <Обоснование коэффициентов> ______________ <Формула расчета стоимости единицы> Территориальные поправки: ПЗ х <Территориальная поправка к ПЗ к расценкам 2001г.>, ОЗП х <Территориальная поправка к ОЗП к расценкам 2001г.>, ЭМ х <Территориальная поправка к ЭМ к расценкам 2001г.>, ЗПМ х <Территориальная поправка к ЗПМ к расценкам 2001г.>, МАТ х <Территориальная поправка к МАТ к расценкам 2001г.> ------------------------ <Строка задания НР для БИМ>; (<Сумма НР по позиции для БИМ>) <Строка задания СП для БИМ>; (<Сумма СП по позиции для БИМ>) <Дополнительные начисления к индексу>
Note on C16: <Основание>
Note on C25: <Количество всего (физ. объем) по позиции> (<Формула расчета физ. объема>)
Note on D25: <ПЗ по позиции на единицу в базисных ценах с учетом всех к-тов>
Note on E25: <ОЗП по позиции на единицу в базисных ценах с учетом всех к-тов> ---------- <МАТ по позиции на единицу в базисных ценах с учетом всех к-тов>
Note on F25: <ЭММ по позиции на единицу в базисных ценах с учетом всех к-тов> ---------- <ЗПМ по позиции на единицу в базисных ценах с учетом всех к-тов>
Note on G25: <ИТОГО ПЗ на физобъем по позиции в базисных ценах>
Note on G82: <Прямые затраты в базисных ценах (итоги)>
Note on H25: <ИТОГО ОЗП на физобъем по позиции в базисных ценах> ---------- <ИТОГО МАТ на физобъем по позиции в базисных ценах>
Note on H82: <З/п основных рабочих в базисных ценах (итоги)> ---------- <Материалы в базисных ценах (итоги)>
Note on I25: <ИТОГО ЭММ на физобъем по позиции в базисных ценах> ---------- <ИТОГО ЗПМ на физобъем по позиции в базисных ценах>
Note on I82: <Эксплуатация машин в базисных ценах (итоги)> ---------- <З/п машинистов в базисных ценах (итоги)>
Note on J25: <Индекс к позиции на ОЗП> ---------- <Индекс к позиции на МАТ>
Note on K17: =<Итого по расчету>/1000
Note on K18: <Итого ТЗ>
Note on K19: =<Итого ФОТ>/1000
Note on K25: <Индекс к позиции на ЭМ> ---------- <Индекс к позиции на ЗПМ>
Note on L25: <Общая стоимость ПЗ по позиции для БИМ до начисления НР и СП>
Note on L82: <Прямые затраты (итоги)>
Note on M25: <Общая стоимость ОЗП по позиции для БИМ до начисления НР и СП> ---------- <Общая стоимость МАТ по позиции для БИМ до начисления НР и СП>
Note on M82: <З/п основных рабочих (итоги)> ---------- <Материалы (итоги)>
Note on N25: <Общая стоимость ЭММ по позиции для БИМ до начисления НР и СП> ---------- <Общая стоимость ЗПМ по позиции для БИМ до начисления НР и СП>
Note on N82: <Эксплуатация машин (итоги)> ---------- <З/п машинистов (итоги)>
Note on P25: <Признак материала - позиции>
Note on Q25: <Индекс к позиции на ОЗП>
Note on R21: <ИТОГО ПЗ на физобъем по позиции в базисных ценах>
Note on S21: <Общая стоимость ПЗ по позиции для БИМ до начисления НР и СП>
Note on T21: <Строка задания НР для БИМ>
Note on U21: <Строка задания СП для БИМ>
Note on V21: <Сумма НР по позиции для БИМ>
Note on W21: <Сумма СП по позиции для БИМ>
Note on X21: <Итоговое значение по позиции для БИМ>
Note on Y21: <Сумма НР по позиции при расчете в базисных ценах>
Note on Z21: <Сумма СП по позиции при расчете в базисных ценах>