## Мои данные
Приложение № 12 к информационной карте
Администрация города Рубцовска
(наименование стройки)
ЛОКАЛЬНАЯ СМЕТА № 3
(локальный сметный расчет)
на выполнение работ по ремонту придомовой территории по программе "Формирование современной гордской среды" по адресу ул.Октябрьская, 020
[5 empty] | Сметная стоимость |  |  |  |  | 1299.3498 |  | тыс.руб.
[5 empty] | Нормативная трудоемкость |  |  |  |  | 672.34 |  | чел.час
[5 empty] | Средства на оплату труда |  |  |  |  | 142.102 |  | тыс.руб.
№ п.п. | Шифр и номер позиции норматива Наименование работ и затрат | Объём | Базисная стоимость за единицу |  |  | Базисная стоимость всего |  |  | Индекс |  | Текущая стоимость всего
|  |  | Всего | Осн. з/п | Эксп. | Всего | Осн. з/п | Эксп. | Осн. з/п | Эксп. | Всего | Осн. з/п | Эксп.
|  |  |  | Материал | В т.ч. з/п |  | Материал | В т.ч. з/п | Материал | В т.ч. з/п |  | Материал | В т.ч. з/п
1 | 2 | 3 | 4 | 5 | 6 | 7 | 8 | 9 | 10 | 11 | 12 | 13 | 14
Раздел 1. Демонтажные работы 1%
1 | ФЕРр68-14-1 Разборка бортовых камней на бетонном основании 100 м ------------------------ НР 88%=104%*0.85 от ФОТ; (46007) СП 48%=60%*0.8 от ФОТ; (25095 | 3.6 | 1478.92 | 589.77 | 889,15 ---------- 94,56 | 5324 | 2123 | 3201 ---------- 340 | 21,35 ---------- 1,1 | 5,011 ---------- 20,418 | 61370 | 45330 | 16040 ---------- 6951
2 | ФЕРр68-12-5 Разборка покрытий и оснований цементно-бетонных 100 м3 ------------------------ НР 88%=104%*0.85 от ФОТ; (305) СП 48%=60%*0.8 от ФОТ; (167 | 0.0192 | 2423.63 | 628.75 | 1794,88 ---------- 227,48 | 46 | 12 | 34 ---------- 4 | 21,35 ---------- 1,1 | 8,83 ---------- 20,434 | 562 | 258 | 304 ---------- 89
3 | ФЕР06-01-015-06 Установка стальных конструкций, остающихся в теле бетона (демонтаж урн) т ______________ (Коэффициент к норме расхода строительных машин и механизмов ЭМ-ЗПМ=0,7 к расх.; ЗПМ=0,7; ТЗМ=0,7; Коэффициент к норме расхода материалов МАТ=0; Коэффициент к заработной плате основных рабочих ОЗП=0,7; ТЗ=0,7) ------------------------ НР 89%=105%*0.85 от ФОТ; (67) СП 44%=65%*0.68 от ФОТ; (33 | 0.01 | 620.15 | 311.98 | 308,17 ---------- 37,9 | 6 | 3 | 3 | 21,35 ---------- 6,4933 | 7,382 ---------- 20,417 | 90 | 67 | 23 ---------- 8
4 | ФССЦпг01-01-01-043 Погрузка при автомобильных перевозках мусора строительного с погрузкой экскаваторами емкостью ковша до 0,5 м3 1 т груза ------------------------ НР 0% от ФОТ) СП 0% от ФОТ | 41.77 | 34.25 |  | 34.25 | 1431 |  | 1431 |  |  | 1431 |  | 1431
5 | ФССЦпг03-21-01-011 Перевозка грузов I класса автомобилями-самосвалами грузоподъемностью 10 т работающих вне карьера на расстояние до 11 км 1 т груза ------------------------ НР 0% от ФОТ) СП 0% от ФОТ | 41.77 | 120.18 |  | 120.18 | 5020 |  | 5020 |  |  | 5020 |  | 5020
Раздел 2. Покрытие А2(1)(12,8 м2) 1%
6 | ФЕР01-02-057-01 Разработка грунта вручную в траншеях глубиной до 2 м без креплений с откосами, группа грунтов 1 100 м3 ------------------------ НР 68%=80%*0.85 от ФОТ; (122) СП 31%=45%*0.68 от ФОТ; (55 | 0.009117 | 920.4 | 920.4 |  | 8 | 8 |  | 21,35 ---------- 1,1 |  | 179 | 179
7 | ФЕР01-02-060-01 Погрузка вручную неуплотненного грунта из штабелей и отвалов в транспортные средства, группа грунтов 1 100 м3 ------------------------ НР 68%=80%*0.85 от ФОТ; (53) СП 31%=45%*0.68 от ФОТ; (24 | 0.009117 | 401.7 | 401.7 |  | 4 | 4 |  | 21,35 ---------- 1,1 |  | 78 | 78
8 | ФССЦпг03-21-01-010 Перевозка грузов I класса автомобилями-самосвалами грузоподъемностью 10 т работающих вне карьера на расстояние до 10 км 1 т груза ------------------------ НР 0% от ФОТ) СП 0% от ФОТ | 1.094 | 116.18 |  | 116.18 | 127 |  | 127 |  |  | 127 |  | 127
9 | ФЕР27-04-001-02 Устройство подстилающих и выравнивающих слоев оснований из песчано-гравийной смеси, дресвы 100 м3 ------------------------ НР 121%=142%*0.85 от ФОТ; (19) СП 65%=95%*0.68 от ФОТ; (10 | 0.002464 | 2381.84 | 126,07 ---------- 17,08 | 2238,69 ---------- 187,96 | 6 |  | 6 | 21,35 ---------- 8,9221 | 6,917 ---------- 20,447 | 45 | 7 | 38 ---------- 9
10 | ФССЦ-02.2.04.03-0003 Смесь песчано-гравийная природная м3 ______________ (Индекс к позиции МАТ=1,1) | 0.30061 | 812.12 | ---------- 812,12 |  | 244 | ---------- 244 |  |  |  | 244 | ---------- 244
11 | ФЕР27-02-010-02 Установка бортовых камней бетонных при других видах покрытий. 100 м ------------------------ НР 121%=142%*0.85 от ФОТ; (1483) СП 65%=95%*0.68 от ФОТ; (797 | 0.088 | 4412.47 | 643,64 ---------- 3690,05 | 78,78 ---------- 9,64 | 389 | 57 ---------- 325 | 7 ---------- 1 | 21,35 ---------- 5,5451 | 7,658 ---------- 20,442 | 3063 | 1209 ---------- 1801 | 53 ---------- 17
12 | ФССЦ-04.1.02.05-0006 Бетон тяжелый, класс В15 (М200) м3 ______________ (Индекс к позиции МАТ=1,1) | -0.5192 | 3339.13 | ---------- 3339,13 |  | -1734 | ---------- -1734 |  |  |  | -1734 | ---------- -1734
13 | ФССЦ-04.3.01.09-0014 Раствор готовый кладочный цементный марки 100 м3 ______________ (Индекс к позиции МАТ=1,1) | -0.00528 | 2881.44 | ---------- 2881,44 |  | -15 | ---------- -15 |  |  |  | -15 | ---------- -15
14 | ФССЦ-04.3.01.09-0014 Раствор готовый кладочный цементный марки 100 м3 ______________ (Индекс к позиции МАТ=1,1) | 0.001742 | 2881.44 | ---------- 2881,44 |  | 5 | ---------- 5 |  |  |  | 5 | ---------- 5
15 | ФССЦ-04.1.02.05-0003 Бетон тяжелый, класс В7,5 (М100) м3 ______________ (Индекс к позиции МАТ=1,1) | 0.55651 | 2911.54 | ---------- 2911,54 |  | 1620 | ---------- 1620 |  |  |  | 1620 | ---------- 1620
16 | ФССЦ-05.2.03.03-0031 Камни бортовые БР 100.20.8 /бетон В22,5 (М300), объем 0,016 м3/ (ГОСТ 6665-91) шт. ______________ (Индекс к позиции МАТ=1,1) | 9 | 144.39 | ---------- 144,39 |  | 1300 | ---------- 1300 |  |  |  | 1300 | ---------- 1300
17 | ФЕР27-04-009-01 Устройство оснований толщиной 12 см из щебня фракции 70-120 мм однослойных 1000 м2 ------------------------ НР 121%=142%*0.85 от ФОТ; (300) СП 65%=95%*0.68 от ФОТ; (161 | 0.0128 | 17314.56 | 434,48 ---------- 12544,32 | 4335,76 ---------- 491,1 | 222 | 6 ---------- 161 | 55 ---------- 6 | 21,35 ---------- 9,4347 | 7,138 ---------- 20,454 | 2030 | 119 ---------- 1515 | 396 ---------- 129
18 | ФССЦ-02.2.05.04-0135 Щебень известняковый для строительных работ марки 600 фракции 70-120 мм м3 ______________ (Индекс к позиции МАТ=1,1) | -0.121 | 734.99 | ---------- 734,99 |  | -89 | ---------- -89 |  |  |  | -89 | ---------- -89
19 | ФССЦ-02.2.05.04-0134 Щебень известняковый для строительных работ марки 600 фракции 40-70 мм м3 ______________ (Индекс к позиции МАТ=1,1) | 0.121 | 839.99 | ---------- 839,99 |  | 102 | ---------- 102 |  |  |  | 102 | ---------- 102
20 | ФЕР27-06-026-01 Розлив вяжущих материалов т ------------------------ НР 121%=142%*0.85 от ФОТ; (1) СП 65%=95%*0.68 от ФОТ; (1 | 0.01024 | 39.1 |  | 39,1 ---------- 7,15 |  |  |  | 21,35 ---------- 1,1 | 8,359 ---------- 20,406 | 3 |  | 3 ---------- 1
21 | ФССЦ-01.2.01.01-0001 Битумы нефтяные дорожные жидкие, класс МГ, СГ (СГ 70/130) т ______________ (Индекс к позиции МАТ=1,1) | 0.010547 | 20147.89 | ---------- 20147,89 |  | 212 | ---------- 212 |  |  |  | 212 | ---------- 212
22 | ФЕР27-06-020-01 Устройство покрытия толщиной 4 см из горячих асфальтобетонных смесей плотных мелкозернистых типа АБВ, плотность каменных материалов 2,5-2,9 т/м3 1000 м2 ------------------------ НР 121%=142%*0.85 от ФОТ; (206) СП 65%=95%*0.68 от ФОТ; (111 | 0.0128 | 2984.49 | 368,45 ---------- 230,67 | 2385,37 ---------- 263,01 | 39 | 5 ---------- 3 | 31 ---------- 3 | 21,35 ---------- 5,049 | 6,914 ---------- 20,457 | 327 | 101 ---------- 15 | 211 ---------- 69
23 | ФЕР27-06-021-01 Вычитается позиция: На каждые 0,5 см изменения толщины покрытия исключать к расценке 27-06-020-01 (-1 см) 1000 м2 ______________ (Коэффициент к норме расхода строительных машин и механизмов ЭМ-ЗПМ=2 к расх.; ЗПМ=2; ТЗМ=2; Коэффициент к норме расхода материалов МАТ=2; Коэффициент к заработной плате основных рабочих ОЗП=2; ТЗ=2) ------------------------ НР 121%=142%*0.85 от ФОТ) СП 65%=95%*0.68 от ФОТ | -0.0128 | 7.94 | 1.74 | 6.2 |  |  |  | 21,35 ---------- 1,1 | 0.732
24 | ФССЦ-04.2.01.01-0038 Смеси асфальтобетонные дорожные, аэродромные и асфальтобетон (горячие для плотного асфальтобетона мелко и крупнозернистые, песчаные), марка II, тип Г т ______________ (Индекс к позиции МАТ=1,1) | 0.88815 | 3960.86 | ---------- 3960,86 |  | 3518 | ---------- 3518 |  |  |  | 3518 | ---------- 3518
Раздел 3. Выравнивающее покрытие проезда А4(346 м2) 1%
25 | ФЕР01-02-057-01 Разработка грунта вручную в траншеях глубиной до 2 м без креплений с откосами, группа грунтов 1 100 м3 ------------------------ НР 68%=80%*0.85 от ФОТ; (5781) СП 31%=45%*0.68 от ФОТ; (2636 | 0.43263 | 920.4 | 920.4 |  | 398 | 398 |  | 21,35 ---------- 1,1 |  | 8502 | 8502
26 | ФЕР01-02-060-01 Погрузка вручную неуплотненного грунта из штабелей и отвалов в транспортные средства, группа грунтов 1 100 м3 ------------------------ НР 68%=80%*0.85 от ФОТ; (2523) СП 31%=45%*0.68 от ФОТ; (1150 | 0.43263 | 401.7 | 401.7 |  | 174 | 174 |  | 21,35 ---------- 1,1 |  | 3710 | 3710
27 | ФССЦпг03-21-01-010 Перевозка грузов I класса автомобилями-самосвалами грузоподъемностью 10 т работающих вне карьера на расстояние до 10 км 1 т груза ------------------------ НР 0% от ФОТ) СП 0% от ФОТ | 73.548 | 116.18 |  | 116.18 | 8545 |  | 8545 |  |  | 8545 |  | 8545
28 | ФЕР01-01-016-01 Работа на отвале, группа грунтов 1 1000 м3 ------------------------ НР 81%=95%*0.85 от ФОТ; (50) СП 34%=50%*0.68 от ФОТ; (21 | 0.043264 | 289.53 | 23,32 ---------- 2,17 | 264,04 ---------- 44,82 | 12 | 1 | 11 ---------- 2 | 21,35 ---------- 10,5688 | 10,172 ---------- 20,435 | 139 | 22 ---------- 1 | 116 ---------- 40
29 | ФЕР27-04-001-02 Устройство подстилающих и выравнивающих слоев оснований из песчано-гравийной смеси, дресвы 100 м3 ------------------------ НР 121%=142%*0.85 от ФОТ; (973) СП 65%=95%*0.68 от ФОТ; (523 | 0.12313 | 2381.84 | 126,07 ---------- 17,08 | 2238,69 ---------- 187,96 | 294 | 16 ---------- 2 | 276 ---------- 23 | 21,35 ---------- 8,9221 | 6,917 ---------- 20,447 | 2257 | 331 ---------- 19 | 1907 ---------- 473
30 | ФССЦ-02.2.04.03-0003 Смесь песчано-гравийная природная м3 ______________ (Индекс к позиции МАТ=1,1) | 15.0219 | 812.12 | ---------- 812,12 |  | 12200 | ---------- 12200 |  |  |  | 12200 | ---------- 12200
31 | ФЕР27-02-010-02 Установка бортовых камней бетонных при других видах покрытий 100 м ------------------------ НР 121%=142%*0.85 от ФОТ; (59334) СП 65%=95%*0.68 от ФОТ; (31873 | 3.518 | 4412.47 | 643,64 ---------- 3690,05 | 78,78 ---------- 9,64 | 15523 | 2264 ---------- 12982 | 277 ---------- 34 | 21,35 ---------- 5,5451 | 7,658 ---------- 20,442 | 122449 | 48343 ---------- 71984 | 2122 ---------- 693
32 | ФССЦ-04.1.02.05-0006 Бетон тяжелый, класс В15 (М200) м3 ______________ (Индекс к позиции МАТ=1,1) | -20.7562 | 3339.13 | ---------- 3339,13 |  | -69308 | ---------- -69308 |  |  |  | -69308 | ---------- -69308
33 | ФССЦ-04.1.02.05-0003 Бетон тяжелый, класс В7,5 (М100) м3 ______________ (Индекс к позиции МАТ=1,1) | 19.6146 | 2911.54 | ---------- 2911,54 |  | 57109 | ---------- 57109 |  |  |  | 57109 | ---------- 57109
34 | ФССЦ-05.2.03.03-0032 Камни бортовые БР 100.30.15 /бетон В30 (М400), объем 0,043 м3/ (ГОСТ 6665-91) шт. ______________ (Индекс к позиции МАТ=1,1) | 352 | 326.76 | ---------- 326,76 |  | 115020 | ---------- 115020 |  |  |  | 115020 | ---------- 115020
35 | ФЕР27-06-026-01 Розлив вяжущих материалов т ------------------------ НР 121%=142%*0.85 от ФОТ; (18) СП 65%=95%*0.68 от ФОТ; (10 | 0.1038 | 39.1 |  | 39,1 ---------- 7,15 | 4 |  | 4 ---------- 1 | 21,35 ---------- 1,1 | 8,359 ---------- 20,406 | 34 |  | 34 ---------- 15
36 | ФССЦ-01.2.01.01-0001 Битумы нефтяные дорожные жидкие, класс МГ, СГ (СГ 70/130) т ______________ (Индекс к позиции МАТ=1,1) | 0.10691 | 20147.89 | ---------- 20147,89 |  | 2154 | ---------- 2154 |  |  |  | 2154 | ---------- 2154
37 | ФЕРр68-10-1 Устройство выравнивающего слоя из асфальтобетонной смеси с применением укладчиков асфальтобетона 100 т ------------------------ НР 88%=104%*0.85 от ФОТ; (6276) СП 48%=60%*0.8 от ФОТ; (3423 | 0.48578 | 50446.55 | 292,7 ---------- 46463,94 | 3689,91 ---------- 412,19 | 24505 | 142 ---------- 22571 | 1792 ---------- 200 | 21,35 ---------- 7,139 | 6,977 ---------- 20,458 | 176680 | 3036 ---------- 161138 | 12506 ---------- 4096
38 | ФССЦ-04.2.01.02-0011 Смеси асфальтобетонные дорожные, аэродромные и асфальтобетон (горячие для пористого асфальтобетона щебеночные и гравийные), марка I т ______________ (Индекс к позиции МАТ=1,1) | -49.0642 | 3347.5 | ---------- 3347,5 |  | -164242 | ---------- -164242 |  |  |  | -164242 | ---------- -164242
39 | ФССЦ-04.2.01.01-0036 Смеси асфальтобетонные дорожные, аэродромные и асфальтобетон (горячие для плотного асфальтобетона мелко и крупнозернистые, песчаные), марка II, тип Б т ______________ (Индекс к позиции МАТ=1,1) | 49.0642 | 3680.03 | ---------- 3680,03 |  | 180558 | ---------- 180558 |  |  |  | 180558 | ---------- 180558
Раздел 4. Новое покрытие А5(134,9 м2) 20%
40 | ФЕР01-01-014-04 Разработка грунта с погрузкой на автомобили-самосвалы экскаваторами с ковшом вместимостью 0,25 м3, группа грунтов 1 1000 м3 ------------------------ НР 81%=95%*0.85 от ФОТ; (1858) СП 34%=50%*0.68 от ФОТ; (780 | 0.10988 | 5016.61 | 191,8 ---------- 3,25 | 4821,56 ---------- 822,32 | 551 | 21 | 530 ---------- 90 | 21,35 ---------- 10,5842 | 10,17 ---------- 20,408 | 5842 | 450 ---------- 4 | 5388 ---------- 1844
41 | ФССЦпг03-21-01-010 Перевозка грузов I класса автомобилями-самосвалами грузоподъемностью 10 т работающих вне карьера на расстояние до 10 км 1 т груза ------------------------ НР 0% от ФОТ) СП 0% от ФОТ | 186.796 | 116.18 |  | 116.18 | 21702 |  | 21702 |  |  | 21702 |  | 21702
42 | ФЕР01-01-016-01 Работа на отвале, группа грунтов 1 1000 м3 ------------------------ НР 81%=95%*0.85 от ФОТ; (126) СП 34%=50%*0.68 от ФОТ; (53 | 0.10988 | 289.53 | 23,32 ---------- 2,17 | 264,04 ---------- 44,82 | 32 | 3 | 29 ---------- 5 | 21,35 ---------- 10,5688 | 10,172 ---------- 20,435 | 353 | 55 ---------- 3 | 295 ---------- 101
43 | ФЕР27-04-001-01 Устройство подстилающих и выравнивающих слоев оснований из песка 100 м3 ------------------------ НР 121%=142%*0.85 от ФОТ; (5883) СП 65%=95%*0.68 от ФОТ; (3160 | 0.76892 | 2281.99 | 126,07 ---------- 12,2 | 2143,72 ---------- 177,59 | 1754 | 97 ---------- 9 | 1648 ---------- 137 | 21,35 ---------- 8,9221 | 6,87 ---------- 20,449 | 13478 | 2070 ---------- 84 | 11324 ---------- 2792
44 | ФССЦ-02.3.01.02-0015 Песок природный для строительных работ средний м3 ______________ (Индекс к позиции МАТ=1,1) | 84.5807 | 590.9 | ---------- 590,9 |  | 49979 | ---------- 49979 |  |  |  | 49979 | ---------- 49979
45 | ФЕР27-02-010-02 Установка бортовых камней бетонных при других видах покрытий 100 м ------------------------ НР 121%=142%*0.85 от ФОТ; (1181) СП 65%=95%*0.68 от ФОТ; (634 | 0.07 | 4412.47 | 643,64 ---------- 3690,05 | 78,78 ---------- 9,64 | 309 | 45 ---------- 258 | 6 ---------- 1 | 21,35 ---------- 5,5451 | 7,658 ---------- 20,442 | 2436 | 962 ---------- 1432 | 42 ---------- 14
46 | ФССЦ-04.1.02.05-0006 Бетон тяжелый, класс В15 (М200) м3 ______________ (Индекс к позиции МАТ=1,1) | -0.413 | 3339.13 | ---------- 3339,13 |  | -1379 | ---------- -1379 |  |  |  | -1379 | ---------- -1379
47 | ФССЦ-04.3.01.09-0014 Раствор готовый кладочный цементный марки 100 м3 ______________ (Индекс к позиции МАТ=1,1) | -0.0042 | 2881.44 | ---------- 2881,44 |  | -12 | ---------- -12 |  |  |  | -12 | ---------- -12
48 | ФССЦ-04.1.02.05-0003 Бетон тяжелый, класс В7,5 (М100) м3 ______________ (Индекс к позиции МАТ=1,1) | 0.42126 | 2911.54 | ---------- 2911,54 |  | 1227 | ---------- 1227 |  |  |  | 1227 | ---------- 1227
49 | ФССЦ-05.2.03.03-0032 Камни бортовые БР 100.30.15 /бетон В30 (М400), объем 0,043 м3/ (ГОСТ 6665-91) шт. ______________ (Индекс к позиции МАТ=1,1) | 7 | 326.76 | ---------- 326,76 |  | 2287 | ---------- 2287 |  |  |  | 2287 | ---------- 2287
50 | ФЕР27-04-009-02 Устройство оснований толщиной 12 см из щебня фракции 70-120 мм верхнего слоя двухслойных 1000 м2 ------------------------ НР 121%=142%*0.85 от ФОТ; (2564) СП 65%=95%*0.68 от ФОТ; (1377 | 0.1349 | 17470.82 | 239,87 ---------- 12544,32 | 4686,63 ---------- 517,67 | 2356 | 32 ---------- 1692 | 632 ---------- 70 | 21,35 ---------- 9,4347 | 7,165 ---------- 20,452 | 21187 | 691 ---------- 15966 | 4530 ---------- 1428
51 | ФССЦ-02.2.05.04-0135 Щебень известняковый для строительных работ марки 600 фракции 70-120 мм м3 ______________ (Индекс к позиции МАТ=1,1) | -16.3229 | 734.99 | ---------- 734,99 |  | -11997 | ---------- -11997 |  |  |  | -11997 | ---------- -11997
52 | ФССЦ-02.2.05.04-0134 Щебень известняковый для строительных работ марки 600 фракции 40-70 мм м3 ______________ (Индекс к позиции МАТ=1,1) | 16.3229 | 839.99 | ---------- 839,99 |  | 13711 | ---------- 13711 |  |  |  | 13711 | ---------- 13711
53 | ФЕР27-04-009-03 На каждый 1 см изменения толщины слоя добавлять к расценкам 27-04-009-01, 27-04-009-02(+6см) 1000 м2 ______________ (Коэффициент к норме расхода строительных машин и механизмов ЭМ-ЗПМ=6 к расх.; ЗПМ=6; ТЗМ=6; Коэффициент к норме расхода материалов МАТ=6; Коэффициент к заработной плате основных рабочих ОЗП=6; ТЗ=6) ------------------------ НР 121%=142%*0.85 от ФОТ; (722) СП 65%=95%*0.68 от ФОТ; (388 | 0.1349 | 7759.74 | 33,36 ---------- 6084,42 | 1641,96 ---------- 181,44 | 1048 | 5 ---------- 821 | 222 ---------- 24 | 21,35 ---------- 9,4886 | 6,585 ---------- 20,453 | 9343 | 96 ---------- 7788 | 1459 ---------- 501
54 | ФССЦ-02.2.05.04-0135 Щебень известняковый для строительных работ марки 600 фракции 70-120 мм м3 ______________ (Индекс к позиции МАТ=1,1) | -8.1749 | 734.99 | ---------- 734,99 |  | -6008 | ---------- -6008 |  |  |  | -6008 | ---------- -6008
55 | ФССЦ-02.2.05.04-0134 Щебень известняковый для строительных работ марки 600 фракции 40-70 мм м3 ______________ (Индекс к позиции МАТ=1,1) | 8.1749 | 839.99 | ---------- 839,99 |  | 6867 | ---------- 6867 |  |  |  | 6867 | ---------- 6867
56 | ФЕР27-06-026-01 Розлив вяжущих материалов т ------------------------ НР 121%=142%*0.85 от ФОТ; (19) СП 65%=95%*0.68 от ФОТ; (10 | 0.10792 | 39.1 |  | 39,1 ---------- 7,15 | 4 |  | 4 ---------- 1 | 21,35 ---------- 1,1 | 8,359 ---------- 20,406 | 35 |  | 35 ---------- 16
57 | ФССЦ-01.2.01.01-0001 Битумы нефтяные дорожные жидкие, класс МГ, СГ (СГ 70/130) т ______________ (Индекс к позиции МАТ=1,1) | 0.11116 | 20147.89 | ---------- 20147,89 |  | 2240 | ---------- 2240 |  |  |  | 2240 | ---------- 2240
58 | ФЕР27-06-020-01 Устройство покрытия толщиной 4 см из горячих асфальтобетонных смесей плотных мелкозернистых типа АБВ, плотность каменных материалов 2,5-2,9 т/м3 1000 м2 ------------------------ НР 121%=142%*0.85 от ФОТ; (2162) СП 65%=95%*0.68 от ФОТ; (1162 | 0.1349 | 2984.49 | 368,45 ---------- 230,67 | 2385,37 ---------- 263,01 | 403 | 50 ---------- 31 | 322 ---------- 35 | 21,35 ---------- 5,049 | 6,914 ---------- 20,457 | 3443 | 1061 ---------- 157 | 2225 ---------- 726
59 | ФЕР27-06-021-01 На каждые 0,5 см изменения толщины покрытия добавлять к расценке 27-06-020-01 (+2см) 1000 м2 ______________ (Коэффициент к норме расхода строительных машин и механизмов ЭМ-ЗПМ=4 к расх.; ЗПМ=4; ТЗМ=4; Коэффициент к норме расхода материалов МАТ=4; Коэффициент к заработной плате основных рабочих ОЗП=4; ТЗ=4) ------------------------ НР 121%=142%*0.85 от ФОТ; (12) СП 65%=95%*0.68 от ФОТ; (7 | 0.1349 | 15.88 | 3.48 | 12.4 | 2 |  | 2 | 21,35 ---------- 1,1 | 0.732 | 11 | 10 | 1
60 | ФССЦ-04.2.01.01-0036 Смеси асфальтобетонные дорожные, аэродромные и асфальтобетон (горячие для плотного асфальтобетона мелко и крупнозернистые, песчаные), марка II, тип Б т ______________ (Индекс к позиции МАТ=1,1) | 19.1294 | 3680.03 | ---------- 3680,03 |  | 70397 | ---------- 70397 |  |  |  | 70397 | ---------- 70397
Раздел 5. Дренажные колодцы 10 %
61 | ФЕР01-01-004-04 Разработка грунта в отвал экскаваторами "драглайн" или "обратная лопата" с ковшом вместимостью 0,25 м3, группа грунтов 1 1000 м3 ------------------------ НР 81%=95%*0.85 от ФОТ; (86) СП 34%=50%*0.68 от ФОТ; (36 | 0.00847 | 3275.13 | 77.77 | 3197,36 ---------- 529,77 | 28 | 1 | 27 ---------- 4 | 21,35 ---------- 1,1 | 9,8 ---------- 20,408 | 279 | 14 | 265 ---------- 92
62 | ФЕР01-02-057-01 Разработка грунта вручную в траншеях глубиной до 2 м без креплений с откосами, группа грунтов 1. Доработка вручную, зачистка дна и стенок с выкидкой грунта в котлованах и траншеях, разработанных механизированным способом, применен коэффициент к затратам и оплате труда рабочих-строителей - 1,2 100 м3 ______________ (Коэффициент к заработной плате основных рабочих ОЗП=1,2; ТЗ=1,2) ------------------------ НР 68%=80%*0.85 от ФОТ; (27) СП 31%=45%*0.68 от ФОТ; (12 | 0.0017 | 1104.48 | 1104.48 |  | 2 | 2 |  | 21,35 ---------- 1,1 |  | 40 | 40
63 | ФЕР01-02-061-01 Засыпка вручную траншей, пазух котлованов и ям, группа грунтов 1 100 м3 ------------------------ НР 68%=80%*0.85 от ФОТ; (585) СП 31%=45%*0.68 от ФОТ; (267 | 0.0607 | 663.75 | 663.75 |  | 40 | 40 |  | 21,35 ---------- 1,1 |  | 860 | 860
64 | ФЕР01-02-060-01 Погрузка вручную неуплотненного грунта из штабелей и отвалов в транспортные средства, группа грунтов 1 100 м3 ------------------------ НР 68%=80%*0.85 от ФОТ; (150) СП 31%=45%*0.68 от ФОТ; (68 | 0.0257 | 401.7 | 401.7 |  | 10 | 10 |  | 21,35 ---------- 1,1 |  | 220 | 220
65 | ФССЦпг03-21-01-010 Перевозка грузов I класса автомобилями-самосвалами грузоподъемностью 10 т работающих вне карьера на расстояние до 10 км 1 т груза ------------------------ НР 0% от ФОТ) СП 0% от ФОТ | 4.369 | 116.18 |  | 116.18 | 508 |  | 508 |  |  | 508 |  | 508
66 | ФЕР01-01-016-01 Работа на отвале, группа грунтов 1 1000 м3 ------------------------ НР 81%=95%*0.85 от ФОТ; (2) СП 34%=50%*0.68 от ФОТ; (1 | 0.00257 | 289.53 | 23,32 ---------- 2,17 | 264,04 ---------- 44,82 | 1 |  | 1 | 21,35 ---------- 10,5688 | 10,172 ---------- 20,435 | 8 | 1 | 7 ---------- 2
67 | ФЕР23-01-001-01 Устройство основания под трубопроводы песчаного 10 м3 ------------------------ НР 111%=130%*0.85 от ФОТ; (27) СП 61%=89%*0.68 от ФОТ; (15 | 0.013 | 114.83 | 83.33 | 31,5 ---------- 3,52 | 1 | 1 |  | 21,35 ---------- 1,1 | 7,031 ---------- 20,423 | 26 | 23 | 3 ---------- 1
68 | ФССЦ-02.3.01.02-0015 Песок природный для строительных работ средний м3 ______________ (Индекс к позиции МАТ=1,1) | 0.143 | 590.9 | ---------- 590,9 |  | 84 | ---------- 84 |  |  |  | 84 | ---------- 84
69 | ФЕР23-01-001-02 Устройство основания под трубопроводы щебеночного 10 м3 ------------------------ НР 111%=130%*0.85 от ФОТ; (54) СП 61%=89%*0.68 от ФОТ; (30 | 0.026 | 1611.72 | 83,33 ---------- 1482,5 | 45,89 ---------- 5,13 | 42 | 2 ---------- 39 | 1 | 21,35 ---------- 7,8188 | 7,032 ---------- 20,419 | 355 | 46 ---------- 301 | 8 ---------- 3
70 | ФССЦ-02.2.05.04-0081 Щебень из природного камня для строительных работ марка 400, фракция 10-20 мм м3 ______________ (Индекс к позиции МАТ=1,1) | -0.325 | 927.37 | ---------- 927,37 |  | -301 | ---------- -301 |  |  |  | -301 | ---------- -301
71 | ФССЦ-02.2.05.04-0083 Щебень из природного камня для строительных работ марка 400, фракция 40-70 мм м3 ______________ (Индекс к позиции МАТ=1,1) | 0.325 | 626.68 | ---------- 626,68 |  | 204 | ---------- 204 |  |  |  | 204 | ---------- 204
72 | ФЕР06-01-030-04 Устройство стен и перегородок бетонных высотой до 3 м, толщиной до 300 мм 100 м3 ------------------------ НР 89%=105%*0.85 от ФОТ; (1911) СП 44%=65%*0.68 от ФОТ; (945 | 0.0127 | 19612.07 | 7289,65 ---------- 8044,49 | 4277,93 ---------- 654,26 | 249 | 93 ---------- 102 | 54 ---------- 8 | 21,35 ---------- 7,4602 | 7,146 ---------- 20,434 | 3127 | 1977 ---------- 762 | 388 ---------- 170
73 | ФССЦ-04.1.02.05-0006 Бетон тяжелый, класс В15 (М200) м3 ______________ (Индекс к позиции МАТ=1,1) | 1.2954 | 3339.13 | ---------- 3339,13 |  | 4326 | ---------- 4326 |  |  |  | 4326 | ---------- 4326
74 | ФЕР07-02-002-01 Установка опор из плит и колец диаметром до 1000 мм 100 м3 ------------------------ НР 111%=130%*0.85 от ФОТ; (222) СП 58%=85%*0.68 от ФОТ; (116 | 0.001237 | 26370.85 | 4911,61 ---------- 1354,87 | 20104,37 ---------- 2756,02 | 33 | 6 ---------- 2 | 25 ---------- 3 | 21,35 ---------- 6,8167 | 7,856 ---------- 20,43 | 336 | 130 ---------- 11 | 195 ---------- 70
75 | С Коммерческое предложение № 665 от 08.08.2018г., ООО "Стандартпарк Сибирь"/прайс-01/ Дождеприемный колодец секционный BetoMax ДК-30.38.44-Б-В бетонный с решеткой щелевой чугунной ВЧ кл.Е шт ______________ (Индекс к позиции МАТ=6,248) | 1 | 14935.91 | ---------- 14935,91 |  | 14936 | ---------- 14936 |  |  |  | 14936 | ---------- 14936
76 | С Коммерческое предложение № 665 от 08.08.2018г., ООО "Стандартпарк Сибирь"/прайс-01/ Дождеприемный колодец секционный BetoMax ДК-30.38.44-Б-С бетонный шт ______________ (Индекс к позиции МАТ=6,248) | 3 | 5165.97 | ---------- 5165,97 |  | 15498 | ---------- 15498 |  |  |  | 15498 | ---------- 15498
77 | С Коммерческое предложение № 665 от 08.08.2018г., ООО "Стандартпарк Сибирь"/прайс-01/ Корзина для дождеприемного колодца КОДК-30.38.44-ОС, оцинкованная сталь шт ______________ (Индекс к позиции МАТ=6,248) | 1 | 2198.36 | ---------- 2198,36 |  | 2198 | ---------- 2198 |  |  |  | 2198 | ---------- 2198
78 | ФЕР27-04-001-04 Устройство подстилающих и выравнивающих слоев оснований из щебня 100 м3 ------------------------ НР 121%=142%*0.85 от ФОТ; (44) СП 65%=95%*0.68 от ФОТ; (23 | 0.0036 | 3551.63 | 195,7 ---------- 17,08 | 3338,85 ---------- 278,65 | 13 | 1 | 12 ---------- 1 | 21,35 ---------- 8,9221 | 6,964 ---------- 20,454 | 100 | 15 ---------- 1 | 84 ---------- 21
79 | ФССЦ-02.2.05.04-0089 Щебень из природного камня для строительных работ марка 600, фракция 40-70 мм м3 ______________ (Индекс к позиции МАТ=1,1) | 0.4536 | 663.31 | ---------- 663,31 |  | 301 | ---------- 301 |  |  |  | 301 | ---------- 301
80 | ФЕР27-04-001-01 Устройство подстилающих и выравнивающих слоев оснований из песка 100 м3 ------------------------ НР 121%=142%*0.85 от ФОТ; (15) СП 65%=95%*0.68 от ФОТ; (8 | 0.002 | 2281.99 | 126,07 ---------- 12,2 | 2143,72 ---------- 177,59 | 4 |  | 4 | 21,35 ---------- 8,9221 | 6,87 ---------- 20,449 | 34 | 5 | 29 ---------- 7
81 | ФССЦ-02.3.01.02-0015 Песок природный для строительных работ средний м3 ______________ (Индекс к позиции МАТ=1,1) | 0.22 | 590.9 | ---------- 590,9 |  | 130 | ---------- 130 |  |  |  | 130 | ---------- 130
Раздел 6. МАФ и освещение
Установка МАФ
82 | ФЕР01-02-058-01 Копание ям вручную без креплений для стоек и столбов без откосов глубиной до 0,7 м, группа грунтов 1 100 м3 ------------------------ НР 68%=80%*0.85 от ФОТ; (138) СП 31%=45%*0.68 от ФОТ; (63 | 0.00672 | 1411.8 | 1411.8 |  | 9 | 9 |  | 21,35 ---------- 1,1 |  | 203 | 203
83 | ФЕР11-01-002-03 Устройство подстилающих слоев гравийных м3 ------------------------ НР 105%=123%*0.85 от ФОТ; (88) СП 51%=75%*0.68 от ФОТ; (43 | 0.112 | 79.96 | 29,58 ---------- 0,37 | 50,01 ---------- 5,54 | 9 | 3 | 6 ---------- 1 | 21,35 ---------- 8,8297 | 5,485 ---------- 20,392 | 102 | 71 | 31 ---------- 13
84 | ФССЦ-02.2.04.03-0003 Смесь песчано-гравийная природная м3 ______________ (Индекс к позиции МАТ=1,1) | 0.14336 | 812.12 | ---------- 812,12 |  | 116 | ---------- 116 |  |  |  | 116 | ---------- 116
85 | ФЕР06-01-001-01 Устройство бетонной подготовки 100 м3 ------------------------ НР 89%=105%*0.85 от ФОТ; (174) СП 44%=65%*0.68 от ФОТ; (86 | 0.0056 | 3897.23 | 1404 ---------- 905,49 | 1587,74 ---------- 244,51 | 22 | 8 ---------- 5 | 9 ---------- 1 | 21,35 ---------- 8,5118 | 7,135 ---------- 20,434 | 274 | 168 ---------- 43 | 63 ---------- 28
86 | ФССЦ-04.1.02.05-0003 Бетон тяжелый, класс В7,5 (М100) м3 ______________ (Индекс к позиции МАТ=1,1) | 0.5712 | 2911.54 | ---------- 2911,54 |  | 1663 | ---------- 1663 |  |  |  | 1663 | ---------- 1663
87 | ФЕР06-01-015-08 Установка закладных деталей весом до 20 кг т ------------------------ НР 89%=105%*0.85 от ФОТ; (384) СП 44%=65%*0.68 от ФОТ; (190 | 0.035 | 604.01 | 573.41 | 30,6 ---------- 4,47 | 21 | 20 | 1 | 21,35 ---------- 1,1 | 7,788 ---------- 20,378 | 436 | 428 | 8 ---------- 3
88 | С Прайс ООО "АЛТАЙМАСТЕР"/прайс-02/ Скамейка СС-19 шт ______________ (Индекс к позиции МАТ=6,248) | 1 | 8272.35 | ---------- 8272,35 |  | 8272 | ---------- 8272 |  |  |  | 8272 | ---------- 8272
89 | С Прайс ООО "АЛТАЙМАСТЕР"/прайс-02/ Урна У-5 шт ______________ (Индекс к позиции МАТ=6,248) | 3 | 4278.82 | ---------- 4278,82 |  | 12836 | ---------- 12836 |  |  |  | 12836 | ---------- 12836
Освещение
90 | ФЕРм08-02-369-01 Светильник, устанавливаемый вне зданий с лампами накаливания шт ------------------------ НР 81%=95%*0.85 от ФОТ; (467) СП 52%=65%*0.8 от ФОТ; (300 | 2 | 99.67 | 9,66 ---------- 49,36 | 40,65 ---------- 4,01 | 199 | 19 ---------- 99 | 81 ---------- 8 | 21,35 ---------- 5,027 | 6,393 ---------- 20,444 | 1428 | 412 ---------- 496 | 520 ---------- 164
91 | С Прайс ООО "Бако+"/прайс-03/ Прожектор 70 W СДО 06-70 светодиодный черный IP65 6300 Лм 6500 К ИЭК шт ______________ (Индекс к позиции МАТ=6,248) | 2 | 1021.24 | ---------- 1021,24 |  | 2042 | ---------- 2042 |  |  |  | 2042 | ---------- 2042
92 | ФЕРм08-02-371-01 Пускорегулирующий аппарат шт ------------------------ НР 81%=95%*0.85 от ФОТ; (175) СП 52%=65%*0.8 от ФОТ; (112 | 1 | 13.23 | 9,87 ---------- 1,58 | 1,78 ---------- 0,26 | 14 | 10 ---------- 2 | 2 | 21,35 ---------- 7,8881 | 7,753 ---------- 19,731 | 237 | 211 ---------- 12 | 14 ---------- 5
93 | С Прайс ООО "Бако+"/прайс-04/ Реле времени ВЛ-76-С шт ______________ (Индекс к позиции МАТ=6,248) | 1 | 1340.7 | ---------- 1340,7 |  | 1341 | ---------- 1341 |  |  |  | 1341 | ---------- 1341
Итого прямые затраты по смете | [5 empty] | 421055 | 5691 ---------- 368716 | 46648 ---------- 1003 |  |  | 812656 | 121511 ---------- 593145 | 98000 ---------- 20591
В том числе (справочно):
оплата труда рабочих | [5 empty] | 5691 |  |  |  |  | 121511
материалы | [5 empty] | 368716 |  |  |  |  | 593145
эксплуатация машин и механизмов | [5 empty] | 46648 |  |  |  |  | 98000
в т.ч. оплата труда машинистов | [5 empty] | 1003 |  |  |  |  | 20591
Накладные расходы | [5 empty] | 7906 |  |  |  |  | 142597
Сметная прибыль | [5 empty] | 4940 |  |  |  |  | 75977
Итоги по смете:
Итого Строительные работы | [5 empty] | 430246 |  |  |  |  | 1025128
Итого Монтажные работы | [5 empty] | 3655 |  |  |  |  | 6102
Итого | [5 empty] | 433901 |  |  |  |  | 1031230
НДС 20% | [5 empty] | 86780.2 |  |  |  |  | 206246
ВСЕГО по смете | [5 empty] | 520681.2 |  |  |  |  | 1237476
С учетом индекса-дефлятора к 2019 году К=1,05 | [10 empty] | 1299349.8
Составил:______________ (Бугаенко А.К.)
Note on A12: <Индекс/ЛН локальной сметы>
Note on A15: на <Наименование локальной сметы>,<Наименование объекта>
Note on A24: <Номер позиции по смете>
Note on A126: <Текстовая часть (итоги)>
Note on A142: ______________ (<Составил>)
Note on A144: ______________ (<Проверил>)
Note on B24: <Обоснование (код) позиции> <Примечание> <Наименование (текстовая часть) расценки> <Ед. измерения по расценке> ______________ <Обоснование коэффициентов> ______________ <Формула расчета стоимости единицы> Территориальные поправки: ПЗ х <Территориальная поправка к ПЗ к расценкам 2001г.>, ОЗП х <Территориальная поправка к ОЗП к расценкам 2001г.>, ЭМ х <Территориальная поправка к ЭМ к расценкам 2001г.>, ЗПМ х <Территориальная поправка к ЗПМ к расценкам 2001г.>, МАТ х <Территориальная поправка к МАТ к расценкам 2001г.> ------------------------ <Строка задания НР для БИМ>; (<Сумма НР по позиции для БИМ>) <Строка задания СП для БИМ>; (<Сумма СП по позиции для БИМ>) <Дополнительные начисления к индексу>
Note on C16: <Основание>
Note on C24: <Количество всего (физ. объем) по позиции> (<Формула расчета физ. объема>)
Note on D24: <ПЗ по позиции на единицу в базисных ценах с учетом всех к-тов>
Note on E24: <ОЗП по позиции на единицу в базисных ценах с учетом всех к-тов> ---------- <МАТ по позиции на единицу в базисных ценах с учетом всех к-тов>
Note on F24: <ЭММ по позиции на единицу в базисных ценах с учетом всех к-тов> ---------- <ЗПМ по позиции на единицу в базисных ценах с учетом всех к-тов>
Note on G24: <ИТОГО ПЗ на физобъем по позиции в базисных ценах>
Note on G126: <Прямые затраты в базисных ценах (итоги)>
Note on H24: <ИТОГО ОЗП на физобъем по позиции в базисных ценах> ---------- <ИТОГО МАТ на физобъем по позиции в базисных ценах>
Note on H126: <З/п основных рабочих в базисных ценах (итоги)> ---------- <Материалы в базисных ценах (итоги)>
Note on I24: <ИТОГО ЭММ на физобъем по позиции в базисных ценах> ---------- <ИТОГО ЗПМ на физобъем по позиции в базисных ценах>
Note on I126: <Эксплуатация машин в базисных ценах (итоги)> ---------- <З/п машинистов в базисных ценах (итоги)>
Note on J24: <Индекс к позиции на ОЗП> ---------- <Индекс к позиции на МАТ>
Note on K17: =<Итого по расчету>/1000
Note on K18: <Итого ТЗ>
Note on K19: =<Итого ФОТ>/1000
Note on K24: <Индекс к позиции на ЭМ> ---------- <Индекс к позиции на ЗПМ>
Note on L24: <Общая стоимость ПЗ по позиции для БИМ до начисления НР и СП>
Note on L126: <Прямые затраты (итоги)>
Note on M24: <Общая стоимость ОЗП по позиции для БИМ до начисления НР и СП> ---------- <Общая стоимость МАТ по позиции для БИМ до начисления НР и СП>
Note on M126: <З/п основных рабочих (итоги)> ---------- <Материалы (итоги)>
Note on N24: <Общая стоимость ЭММ по позиции для БИМ до начисления НР и СП> ---------- <Общая стоимость ЗПМ по позиции для БИМ до начисления НР и СП>
Note on N126: <Эксплуатация машин (итоги)> ---------- <З/п машинистов (итоги)>
Note on P24: <Признак материала - позиции>
Note on Q24: <Индекс к позиции на ОЗП>
Note on R20: <ИТОГО ПЗ на физобъем по позиции в базисных ценах>
Note on S20: <Общая стоимость ПЗ по позиции для БИМ до начисления НР и СП>
Note on T20: <Строка задания НР для БИМ>
Note on U20: <Строка задания СП для БИМ>
Note on V20: <Сумма НР по позиции для БИМ>
Note on W20: <Сумма СП по позиции для БИМ>
Note on X20: <Итоговое значение по позиции для БИМ>
Note on Y20: <Сумма НР по позиции при расчете в базисных ценах>
Note on Z20: <Сумма СП по позиции при расчете в базисных ценах>