## Мои данные
Форма № 4
УТВЕРЖДАЮ:
Начальник МКУ "УКС" г. Рубцовска
__________________ О.Н. Автушко
" _____ " ________________ 2019 г.
Капитальный ремонт здания МБУК "Театр кукол им. А.К. Брахмана"
(наименование стройки)
ЛОКАЛЬНАЯ СМЕТА № 01
(локальная смета)
на | Капитальный ремонт здания МБУК "Театр кукол им. А.К. Брахмана"
(наименование работ и затрат, наименование объекта)
[7 empty] | Сметная стоимость |  |  |  | 226052.4 |  | руб.
[7 empty] | Средства на оплату труда |  |  |  | 51551 |  | руб.
[7 empty] | Сметная трудоемкость |  |  |  | 259.72 |  | чел.час
[11 empty] | 252.18 | 7.54
Составлен в ценах
N п/п | Шифр и номер позиции норматива | Наименование работ и затрат, единица измерения | Количество | Стоимость единицы |  |  | Индекс | Общая стоимость |  |  |  | Затраты труда рабочих, чел.-ч, не занятых обслуж. машин
|  |  |  | (в базисном уровне цен) |  |  |  | (в текущем уровне цен)
|  |  |  | Всего | экспл. машин | материалов |  | Всего | оплаты труда | экспл. машин | материалов
|  |  |  | оплаты труда | в т.ч. оплаты труда |  |  |  |  | в т.ч. оплаты труда |  | обслуживающие маш.
[12 empty] | на един. | всего
1 | 2 | 3 | 4 | 5 | 6 | 7 | 8 | 9 | 10 | 11 | 12 | 13 | 14
Раздел 1. Ремонт фасада
1 | ФЕРр61-24-1 Приказ Минстроя России от 30.12.2016 №1039/пр | Ремонт штукатурки фасадов сухой растворной смесью (типа "Ветонит"); 100 м2 _______________ (Территориальная поправка к базе 2001г МАТ=1,1) | 0.3 | 1068,3 ______ 669,99 | 87,7 ______ 64,44 | 310.61 | ОЗП=21,15 ЭМ=16,391 ЗПМ=20,225 МАТ=3,031 | 4965 | 4251 | 431 ______ 391 | 283 | 62,91 ______ 6,21 | 18,87 ______ 1,86
|  | Накладные расходы от ФОТ(4642 руб.) | 79% |  |  |  |  | 3667
|  | Сметная прибыль от ФОТ(4642 руб.) | 50% |  |  |  |  | 2321
|  | Всего с НР и СП | [5 empty] | 10953
2 | ФССЦ-04.3.02.05-0001 Приказ Минстроя России от 30.12.2016 №1039/пр | Смесь штукатурная «Гольдбанд», КНАУФ 7 кг/м2; кг _______________ (Территориальная поправка к базе 2001г МАТ=1,1) | 210 | 2 |  | 2 | МАТ=6,181 | 2598 |  |  | 2598
3 | ФЕР15-04-029-04 Приказ Минстроя России от 30.12.2016 №1039/пр | Оклейка тканями: стен; 100 м2 _______________ (Территориальная поправка к базе 2001г МАТ=1,1) | 0.3 | 1262,88 ______ 154,91 | 8,52 ______ 1,66 | 1099.45 | ОЗП=21,15 ЭМ=8,36 ЗПМ=20,247 МАТ=3,594 | 2190 | 983 | 21 ______ 10 | 1186 | 17,27 ______ 0,14 | 5,18 ______ 0,04
|  | Накладные расходы от ФОТ(993 руб.) | 95%=105%*0.9 |  |  |  |  | 943
|  | Сметная прибыль от ФОТ(993 руб.) | 47%=55%*0.85 |  |  |  |  | 467
|  | Всего с НР и СП | [5 empty] | 3600
4 | ФССЦ-01.7.20.08-0102 Приказ Минстроя России от 30.12.2016 №1039/пр | Миткаль «Т-2» суровый (суровье); 10 м _______________ (Территориальная поправка к базе 2001г МАТ=1,1) | -3.939 | 81.02 |  | 81.02 | МАТ=3,396 | -1084 |  |  | -1084
5 | ФССЦ-01.7.05.07-0001 Приказ Минстроя России от 30.12.2016 №1039/пр | Стеклохолст; м2 _______________ (Территориальная поправка к базе 2001г МАТ=1,1) | 30 | 23.72 |  | 23.72 | МАТ=3,396 | 2416 |  |  | 2416
6 | ФЕР15-04-019-05 Приказ Минстроя России от 30.12.2016 №1039/пр | Окраска фасадов акриловыми составами: с лесов вручную с подготовкой поверхности; 100 м2 _______________ (Территориальная поправка к базе 2001г МАТ=1,1) | 0.3 | 249,9 ______ 128,2 | 5,41 ______ 0,93 | 116.29 | ОЗП=21,15 ЭМ=8,157 ЗПМ=20,172 МАТ=7,715 | 1096 | 813 | 13 ______ 6 | 270 | 13,8 ______ 0,08 | 4,14 ______ 0,02
|  | Накладные расходы от ФОТ(819 руб.) | 95%=105%*0.9 |  |  |  |  | 778
|  | Сметная прибыль от ФОТ(819 руб.) | 47%=55%*0.85 |  |  |  |  | 385
|  | Всего с НР и СП | [5 empty] | 2259
7 | ФССЦ-14.3.02.01-0111 Приказ Минстроя России от 30.12.2016 №1039/пр | Краска акриловая: ВД-АК-101; т _______________ (Территориальная поправка к базе 2001г МАТ=1,1) | 0.0114 | 11891 |  | 11891 | МАТ=6,745 | 914 |  |  | 914
8 | ФССЦ-14.4.01.02-0101 Приказ Минстроя России от 30.12.2016 №1039/пр | Грунтовка: акриловая глубокого проникновения "БИРСС Грунт КШ"; т _______________ (Территориальная поправка к базе 2001г МАТ=1,1) | 0.0039 | 12348.39 |  | 12348.39 | МАТ=4,87 | 235 |  |  | 235
9 | ФЕРр61-21-1 Приказ Минстроя России от 30.12.2016 №1039/пр | Ремонт штукатурки наружных криволинейных тяг по камню и бетону цементно-известковым раствором: с земли и лесов прим.; 100 м2 _______________ (Территориальная поправка к базе 2001г МАТ=1,1) | 0.1 | 6123,74 ______ 3613,81 | 2.31 | 2507.62 | ОЗП=21,15 ЭМ=4,693 МАТ=4,699 | 8823 | 7643 | 1 | 1179 | 389 | 38.9
|  | Накладные расходы от ФОТ(7643 руб.) | 79% |  |  |  |  | 6038
|  | Сметная прибыль от ФОТ(7643 руб.) | 50% |  |  |  |  | 3822
|  | Всего с НР и СП | [5 empty] | 18683
10 | ФЕР08-07-001-02 Приказ Минстроя России от 30.12.2016 №1039/пр | Установка и разборка наружных инвентарных лесов высотой до 16 м: трубчатых для прочих отделочных работ; 100 м2 _______________ (Территориальная поправка к базе 2001г МАТ=1,1) | 1.07 | 512,17 ______ 375,84 | 4,6 ______ 0,81 | 131.73 | ОЗП=21,15 ЭМ=8,259 ЗПМ=20,272 МАТ=7,206 | 9562 | 8505 | 41 ______ 18 | 1016 | 43,5 ______ 0,07 | 46,55 ______ 0,07
|  | Накладные расходы от ФОТ(8523 руб.) | 110%=122%*0.9 |  |  |  |  | 9375
|  | Сметная прибыль от ФОТ(8523 руб.) | 68%=80%*0.85 |  |  |  |  | 5796
|  | Всего с НР и СП | [5 empty] | 24733
Итого прямые затраты по разделу в текущих ценах | [7 empty] | 31715 | 22195 | 507 ______ 425 | 9013 |  | 113,64 ______ 1,99
Накладные расходы | [7 empty] | 20801
Сметная прибыль | [7 empty] | 12791
Итого по разделу 1 Ремонт фасада | [7 empty] | 65307 |  |  |  |  | 113,64 ______ 1,99
Раздел 2. Потолок коридора 2 этаж
11 | ФЕРр67-4-3 Приказ Минстроя России от 30.12.2016 №1039/пр | Демонтаж: светильников с лампами накаливания; 100 шт _______________ (Территориальная поправка к базе 2001г МАТ=1,1) | 0.06 | 50,24 ______ 49,3 | 0,94 ______ 0,41 |  | ОЗП=21,15 ЭМ=9,745 ЗПМ=20 | 63 | 63 |  |  | 6,32 ______ 0,03 | 0.38
|  | Накладные расходы от ФОТ(63 руб.) | 85% |  |  |  |  | 54
|  | Сметная прибыль от ФОТ(63 руб.) | 65% |  |  |  |  | 41
|  | Всего с НР и СП | [5 empty] | 158
12 | ФЕР15-04-029-04 Приказ Минстроя России от 30.12.2016 №1039/пр | Демонтаж материала с потолка; 100 м2 _______________ (Территориальная поправка к базе 2001г МАТ=1,1; ОЗП=0,8; ЭМ=0,8 к расх.; ЗПМ=0,8; МАТ=0 к расх.; ТЗ=0,8; ТЗМ=0,8) | 0.9 | 130,74 ______ 123,93 | 6,82 ______ 1,33 |  | ОЗП=21,15 ЭМ=8,36 ЗПМ=20,247 МАТ=3,594 | 2410 | 2359 | 51 ______ 24 |  | 13,816 ______ 0,112 | 12,43 ______ 0,1
|  | Накладные расходы от ФОТ(2383 руб.) | 95%=105%*0.9 |  |  |  |  | 2264
|  | Сметная прибыль от ФОТ(2383 руб.) | 47%=55%*0.85 |  |  |  |  | 1120
|  | Всего с НР и СП | [5 empty] | 5794
13 | ФЕР15-01-047-15 Приказ Минстроя России от 30.12.2016 №1039/пр | Устройство: подвесных потолков типа <Армстронг> по каркасу из оцинкованного профиля; 100 м2 _______________ (Территориальная поправка к базе 2001г МАТ=1,1) | 0.9 | 7156,77 ______ 963,12 | 324,71 ______ 63,39 | 5868.94 | ОЗП=21,15 ЭМ=8,369 ЗПМ=20,219 МАТ=5,31 | 48826 | 18333 | 2446 ______ 1154 | 28047 | 102,46 ______ 5,34 | 92,21 ______ 4,81
|  | Накладные расходы от ФОТ(19487 руб.) | 95%=105%*0.9 |  |  |  |  | 18513
|  | Сметная прибыль от ФОТ(19487 руб.) | 47%=55%*0.85 |  |  |  |  | 9159
|  | Всего с НР и СП | [5 empty] | 76498
14 | ФЕРм08-03-594-17 Приказ Минстроя России от 30.12.2016 №1039/пр | Светильник в подвесных потолках, устанавливаемый: на закладных деталях, количество ламп в светильнике до 4; 100 шт _______________ (Территориальная поправка к базе 2001г МАТ=1,1) | 0.12 | 1533,3 ______ 1301,5 | 175,92 ______ 24,85 | 55.88 | ОЗП=21,15 ЭМ=8,121 ЗПМ=20,229 МАТ=7,894 | 3528 | 3303 | 171 ______ 60 | 54 | 131,2 ______ 1,98 | 15,74 ______ 0,24
|  | Накладные расходы от ФОТ(3363 руб.) | 95% |  |  |  |  | 3195
|  | Сметная прибыль от ФОТ(3363 руб.) | 65% |  |  |  |  | 2186
|  | Всего с НР и СП | [5 empty] | 8909
15 | ФССЦ-20.3.03.04-0325 Приказ Минстроя России от 30.12.2016 №1039/пр | Светильники люминесцентные с зеркальной экранирующей решеткой встраиваемые типа: ARS/R 418 (595) с ЭМПРА; шт _______________ (Территориальная поправка к базе 2001г МАТ=1,1) | 12 | 299.53 |  | 299.53 | МАТ=4,343 | 15610 |  |  | 15610
16 | ФЕРм08-02-413-01 Приказ Минстроя России от 30.12.2016 №1039/пр | Прокладка резинобитумных трубок с затягивание проводов, количество проводов до 2, сечение провода до 6 мм2; 100 м _______________ (Территориальная поправка к базе 2001г МАТ=1,1) | 1.1 | 254,85 ______ 151,9 | 31,99 ______ 4,52 | 70.96 | ОЗП=21,15 ЭМ=8,12 ЗПМ=20,221 МАТ=6,924 | 4360 | 3534 | 286 ______ 101 | 540 | 16,16 ______ 0,36 | 17,78 ______ 0,4
|  | Накладные расходы от ФОТ(3635 руб.) | 95% |  |  |  |  | 3453
|  | Сметная прибыль от ФОТ(3635 руб.) | 65% |  |  |  |  | 2363
|  | Всего с НР и СП | [5 empty] | 10176
17 | ФССЦ-20.2.12.03-0011 Приказ Минстроя России от 30.12.2016 №1039/пр | Трубы гибкие гофрированные из ПВХ "DKC" диаметром: 20 мм; 10 м _______________ (Территориальная поправка к базе 2001г МАТ=1,1) | 11 | 13.64 |  | 13.64 | МАТ=5,024 | 754 |  |  | 754
18 | ФССЦ-20.3.02.08-0004 Приказ Минстроя России от 30.12.2016 №1039/пр | Лампы люминесцентные ртутные низкого давления типа: ЛБ 18; 10 шт _______________ (Территориальная поправка к базе 2001г МАТ=1,1) | 4.8 | 25.37 |  | 25.37 | МАТ=11,266 | 1372 |  |  | 1372
19 | ФССЦ-21.1.06.09-0099 Приказ Минстроя России от 30.12.2016 №1039/пр | Кабель силовой с медными жилами с поливинилхлоридной изоляцией и оболочкой, не распространяющий горение марки: ВВГнг, напряжением 0,66 кВ, с числом жил - 3 и сечением 1,5 мм2; 1000 м _______________ (Территориальная поправка к базе 2001г МАТ=1,1) | 0.11 | 3340.37 |  | 3340.37 | МАТ=10,339 | 3799 |  |  | 3799
Итого прямые затраты по разделу в текущих ценах | [7 empty] | 80722 | 27592 | 2954 ______ 1339 | 50176 |  | 138,54 ______ 5,55
Накладные расходы | [7 empty] | 27479
Сметная прибыль | [7 empty] | 14869
Итого по разделу 2 Потолок коридора 2 этаж | [7 empty] | 123070 |  |  |  |  | 138,54 ______ 5,55
Итого прямые затраты по смете в текущих ценах | [7 empty] | 112437 | 49787 | 3461 ______ 1764 | 59189 |  | 252,18 ______ 7,54
Накладные расходы | [7 empty] | 48280
Сметная прибыль | [7 empty] | 27660
Итоги по смете:
Итого Строительные работы | [7 empty] | 147599 |  |  |  |  | 218,28 ______ 6,9
Итого Монтажные работы | [7 empty] | 40778 |  |  |  |  | 33,9 ______ 0,64
Итого | [7 empty] | 188377 |  |  |  |  | 252,18 ______ 7,54
В том числе:
Материалы | [7 empty] | 59189
Машины и механизмы | [7 empty] | 3461
ФОТ | [7 empty] | 51551
Накладные расходы | [7 empty] | 48280
Сметная прибыль | [7 empty] | 27660
НДС 20% | [7 empty] | 37675.4
ВСЕГО по смете | [7 empty] | 226052.4 |  |  |  |  | 252,18 ______ 7,54
| Составил: | _______________________________
[должность, подпись (инициалы, фамилия)]
Note on A3: Титул:: <подпись 210 атрибут 950 текст>
Note on A19: Титул::<подпись 102 значение>
Note on A26: ЛокСмета:: <Номер позиции по смете>
Note on A86: Итоги:: <Текстовая часть (итоги)>
Note on B6: Титул::<Наименование стройки>
Note on B9: Титул::<Индекс/ЛН локальной сметы>
Note on B12: Титул:: <Наименование локальной сметы>; <Наименование объекта>
Note on B26: ЛокСмета:: <Обоснование (код) позиции> <Примечание> <Комментарии из базы данных к расценке>
Note on C4: Титул::/<подпись 210 атрибут 950 значение>/
Note on C26: ЛокСмета::<Наименование (текстовая часть) расценки>; <Ед. измерения по расценке> _______________ <Обоснование коэффициентов> _______________ <Формула расчета стоимости единицы> _______________ <Строка задания НР для БИМ> <Строка задания СП для БИМ>
Note on C104: Хвост:: <подпись 300 атрибут 970 значение> _______________________________ /<подпись 300 значение>/
Note on C109: Хвост:: <подпись 310 атрибут 970 значение> _______________________________ /<подпись 310 значение>/
Note on D26: ЛокСмета:: <Количество всего (физ. объем) по позиции> <Нормы НР по позиции при БИМ> <Нормы СП по позиции при БИМ>
Note on E26: ЛокСмета:: <ПЗ по позиции на единицу в базисных ценах с учетом всех к-тов> ______ <ОЗП по позиции на единицу в базисных ценах с учетом всех к-тов>
Note on F26: ЛокСмета:: <ЭММ по позиции на единицу в базисных ценах с учетом всех к-тов > ______ <ЗПМ по позиции на единицу в базисных ценах с учетом всех к-тов >
Note on G26: ЛокСмета::<МАТ по позиции на единицу в базисных ценах с учетом всех к-тов >
Note on H26: ЛокСмета::ОЗП=<Индекс к позиции на ОЗП> ЭМ=<Индекс к позиции на ЭМ> ЗПМ=<Индекс к позиции на ЗПМ> МАТ=<Индекс к позиции на МАТ>
Note on I26: ЛокСмета:: <ИТОГО ПЗ по позиции для БИМ> _____ НР=<Сумма НР по позиции для БИМ> СП=<Сумма СП по позиции для БИМ>
Note on I86: Итоги:: <Прямые затраты (итоги)>
Note on J26: ЛокСмета:: <ИТОГО ОЗП по позиции для БИМ>
Note on J86: Итоги:: <З/п основных рабочих (итоги)>
Note on K3: Титул:: <подпись 200 атрибут 950 текст>
Note on K26: ЛокСмета::<ИТОГО ЭММ по позиции для БИМ> ______ <ИТОГО ЗПМ по позиции для БИМ>
Note on K86: Итоги:: <Эксплуатация машин (итоги)> ______ <З/п машинистов (итоги)>
Note on L15: Титул:: <Итого по расчету>
Note on L16: Титул::<Итого ФОТ>
Note on L18: Титул::<Итого ТЗ>
Note on L26: ЛокСмета::<ИТОГО МАТ по позиции для БИМ>
Note on L86: Итоги::<Материалы (итоги)>
Note on M18: Титул::<Итого ТЗМ>
Note on M26: ЛокСмета:: <ТЗ по позиции на единицу> ______ <ТЗМ по позиции на единицу>
Note on N26: ЛокСмета::<ТЗ по позиции всего> ______ <ТЗМ по позиции всего>
Note on N86: Итоги:: <Трудозатраты основных рабочих (итоги)> ______ <Трудозатраты машинистов (итоги)>