## Мои данные
Приложение №3 к информационной карте
ЛОКАЛЬНАЯ СМЕТА
(локальный сметный расчет)
на выполнение работ по ремонту придомовой территории по программе "Формирование современной городской среды" по адресу ул.Карла Маркса, 229
Основание:ГП
[7 empty] | Сметная стоимость |  |  | 1347387 |  | руб.
[7 empty] | Средства на оплату труда |  |  | 6596 |  | руб.
[7 empty] | Нормативная трудоемкость |  |  | 740.6 |  | чел.час
[10 empty] | 643.59 | 97.01
Составлена в ценах на 01.01.2000г, пересчитана в текущий уровень цен с индексами на 2 квартал 2017г.(рекомендуемое письмо Минстроя России
от 09.06.2017 года № 20618-ЕС/09)
N п/п | Шифр и номер позиции норматива | Наименование работ и затрат, единица измерения | Количество | Стоимость единицы |  |  | Общая стоимость |  |  |  | Затраты труда рабочих, чел.-ч, не занятых обслуж. машин
|  |  |  | (в базисном уровне цен) |  |  | (в текущем уровне цен)
|  |  |  | Всего | экспл. машин | материалов | Всего | оплаты труда | экспл. машин | материалов
|  |  |  | оплаты труда | в т.ч. оплаты труда |  |  |  | в т.ч. оплаты труда |  | обслуживающие маш.
[11 empty] | на един. | всего
1 | 2 | 3 | 4 | 5 | 6 | 7 | 9 | 10 | 11 | 12 | 13 | 14
Раздел 1. Подготовительные работы (минимальный перечень)
1 | ФЕРр68-14-1 Минстрой РФ пр. № 1039/пр | Разборка бортовых камней на бетонном основании; 100 м _______________ НР 104% от ФОТ; (1424 руб.) СП 60% от ФОТ; (821 руб.) | 2 | 1478,92 ______ 589,77 | 889,15 ______ 94,56 |  | 2958 | 1180 | 1778 ______ 189 |  | 68,26 ______ 9,4 | 136,52 ______ 18,8
2 | ФЕРр68-12-7 Минстрой РФ пр. № 1039/пр | Снятие деформированных асфальтобетонных покрытий самоходными холодными фрезами с шириной фрезерования 500-1000 мм и толщиной слоя до 50 мм; 1000 м2 _______________ НР 104% от ФОТ; (141 руб.) СП 60% от ФОТ; (82 руб.) | 0.4428 | 3810,94 ______ 56,16 | 3754,78 ______ 250,76 |  | 1688 | 25 | 1663 ______ 111 |  | 7,2 ______ 18,7 | 3,19 ______ 8,28
3 | ФССЦпг01-01-01-043 Минстрой РФ пр. № 703 | Погрузка при автомобильных перевозках мусора строительного с погрузкой экскаваторами емкостью ковша до 0,5 м3; 1 т груза _______________ НР 0% от ФОТ руб.) СП 0%=0%*0.8 от ФОТ | 25.172 | 3.28 | 3.28 |  | 83 |  | 83
4 | ФССЦпг03-21-01-011 Минстрой РФ пр. № 31 | Перевозка грузов I класса автомобилями-самосвалами грузоподъемностью 10 т работающих вне карьера на расстояние до 11 км (вывоз мусора и пней); 1 т груза _______________ НР 0% от ФОТ руб.) СП 0%=0%*0.8 от ФОТ | 69.012 | 11.81 | 11.81 |  | 815 |  | 815
Итого | [6 empty] | 8012 |  |  |  |  | 139,71 ______ 27,08
Коэффициент перевода в текущие цены и поправочный коэффициент, учитывающие региональные особенности зон строительства Алтайского края при определении сметной стоимости строительно-монтажных работ (III зона строительства), индекс-дефлятор, НДС 8 012 * (6,62*1,08*1,049*1,05*1,2) | [6 empty] | 75713
Итого по разделу 1 Подготовительные работы (минимальный перечень) | [6 empty] | 75713 |  |  |  |  | 139,71 ______ 27,08
Раздел 2. Дренажный колодец (дополнительный перечень)
Дренажный колодец#
5 | ФЕР01-01-004-05 Минстрой РФ пр. № 1039/пр | Разработка грунта в отвал экскаваторами "драглайн" или "обратная лопата" с ковшом вместимостью 0,25 м3, группа грунтов 2; 1000 м3 _______________ НР 95% от ФОТ; (5 руб.) СП 43%=50%*0,85 от ФОТ; (2 руб.) | 0.00635 | 4214,1 ______ 100,31 | 4113,79 ______ 681,62 |  | 27 | 1 | 26 ______ 4 |  | 12,86 ______ 58,76 | 0,08 ______ 0,37
6 | ФЕР01-02-057-02 Минстрой РФ пр. № 1039/пр | Разработка грунта вручную в траншеях глубиной до 2 м без креплений с откосами, группа грунтов 2. Доработка вручную, зачистка дна и стенок с выкидкой грунта в котлованах и траншеях, разработанных механизированным способом, применен коэффициент к нормам затрат труда рабочих - 1,2; 100 м3 _______________ (Коэффициент к заработной плате основных рабочих ОЗП=1,2) _______________ НР 80% от ФОТ; (4 руб.) СП 38%=45%*0,85 от ФОТ; (2 руб.) | 0.0034 | 1441,44 ______ 1441,44 |  |  | 5 | 5 |  |  | 184.8 | 0.63
7 | ФЕР23-01-001-01 Минстрой РФ пр. № 1039/пр | Устройство основания под трубопроводы песчаного; 10 м3 _______________ НР 130% от ФОТ; (3 руб.) СП 76%=89%*0,85 от ФОТ; (2 руб.) | 0.026 | 114,83 ______ 83,33 | 31,5 ______ 3,52 |  | 3 | 2 | 1 |  | 10,2 ______ 0,35 | 0,27 ______ 0,01
8 | ФССЦ-02.3.01.02-0015 Минстрой РФ пр. № 1039/пр | Песок природный для строительных работ средний; м3 | 0.286 | 55.26 |  | 55.26 | 16 |  |  | 16
9 | ФЕР23-01-001-02 Минстрой РФ пр. № 1039/пр | Устройство основания под трубопроводы щебеночного; 10 м3 _______________ НР 130% от ФОТ; (5 руб.) СП 76%=89%*0,85 от ФОТ; (3 руб.) | 0.052 | 1611,72 ______ 83,33 | 45,89 ______ 5,13 | 1482.5 | 83 | 4 | 2 | 77 | 10,2 ______ 0,51 | 0,53 ______ 0,03
10 | ФССЦ-02.2.05.04-0081 Минстрой РФ пр. № 1039/пр | Щебень из природного камня для строительных работ марка 400, фракция 10-20 мм; м3 | -0.65 | 118.6 |  | 118.6 | -77 |  |  | -77
11 | ФССЦ-02.2.05.04-0089 Минстрой РФ пр. № 1039/пр | Щебень из природного камня для строительных работ марка 600, фракция 40-70 мм; м3 | 0.65 | 98.6 |  | 98.6 | 64 |  |  | 64
12 | ФЕР06-01-030-04 Минстрой РФ пр. № 1039/пр | Устройство стен и перегородок бетонных высотой до 3 м, толщиной до 300 мм; 100 м3 _______________ НР 105% от ФОТ; (638 руб.) СП 55%=65%*0,85 от ФОТ; (334 руб.) | 0.0766 | 19612,07 ______ 7289,65 | 4277,93 ______ 654,26 | 8044.49 | 1502 | 558 | 328 ______ 50 | 616 | 843,71 ______ 48,58 | 64,63 ______ 3,72
13 | ФССЦ-04.1.02.05-0006 Минстрой РФ пр. № 1039/пр | Бетон тяжелый, класс В15 (М200); м3 | 7.8132 | 592.76 |  | 592.76 | 4631 |  |  | 4631
14 | ФЕР07-02-002-01 Минстрой РФ пр. № 1039/пр | Установка опор из плит и колец диаметром до 1000 мм; 100 м3 _______________ НР 130% от ФОТ; (20 руб.) СП 72%=85%*0,85 от ФОТ; (11 руб.) | 0.00197 | 26370,85 ______ 4911,61 | 20104,37 ______ 2756,02 | 1354.87 | 53 | 10 | 40 ______ 5 | 3 | 547,5599 ______ 210,11 | 1,08 ______ 0,41
15 | С прайс-лист интернет-магазин Standartpark | Дождеприёмный колодец секционный BetoMax ДК-30.38.44-Б-В бетонный с решёткой щелевой чугунной ВЧ кл. D (верхняя часть, комплект) 04772/1; шт. | 2 | 1863.18 |  | 1863.18 | 3726 |  |  | 3726
16 | С прайс-лист интернет-магазин Standartpark | Дождеприёмный колодец секционный BetoMax ДК-30.38.44-Б-С бетонный (средняя часть) 4770/2; шт. | 4 | 709.41 |  | 709.41 | 2838 |  |  | 2838
17 | ФЕР23-04-011-01 Минстрой РФ пр. № 1039/пр | Установка люка; шт _______________ НР 130% от ФОТ; (33 руб.) СП 76%=89%*0,85 от ФОТ; (19 руб.) | 2 | 16,45 ______ 11,32 | 4,6 ______ 0,81 | 0.53 | 33 | 23 | 9 ______ 2 | 1 | 1,31 ______ 0,07 | 2,62 ______ 0,14
18 | ФЕР01-02-061-02 Минстрой РФ пр. № 1039/пр | Засыпка вручную траншей, пазух котлованов и ям, группа грунтов 2; 100 м3 _______________ НР 80% от ФОТ; (15 руб.) СП 38%=45%*0,85 от ФОТ; (7 руб.) | 0.0254 | 729 ______ 729 |  |  | 19 | 19 |  |  | 97.2 | 2.47
19 | ФЕР27-04-001-04 Минстрой РФ пр. № 1039/пр | Устройство подстилающих и выравнивающих слоев оснований из щебня. Укатка катками каменных материалов с пределом прочности на сжатие до 68,6(700) мПа (кгс/см 2), применен коэффициент к стоимости эксплуатации машин, в том числе оплате труда машинистов, - 0,65; 100 м3 _______________ (Коэффициент к норме расхода строительных машин и механизмов ЭМ-ЗПМ=0,65; ЗПМ=0,65) _______________ НР 142% от ФОТ; (3 руб.) СП 81%=95%*0,85 от ФОТ; (2 руб.) | 0.0072 | 2383,03 ______ 195,7 | 2170,25 ______ 181,12 | 17.08 | 17 | 1 | 16 ______ 1 |  | 24,19 ______ 13,39 | 0,17 ______ 0,1
20 | ФССЦ-02.2.05.04-0089 Минстрой РФ пр. № 1039/пр | Щебень из природного камня для строительных работ марка 600, фракция 40-70 мм; м3 | 0.91 | 98.6 |  | 98.6 | 90 |  |  | 90
21 | ФЕР27-04-001-01 Минстрой РФ пр. № 1039/пр | Устройство подстилающих и выравнивающих слоев оснований из песка. Укатка катками каменных материалов с пределом прочности на сжатие до 68,6(700) мПа (кгс/см 2), применен коэффициент к стоимости эксплуатации машин, в том числе оплате труда машинистов, - 0,65; 100 м3 _______________ (Коэффициент к норме расхода строительных машин и механизмов ЭМ-ЗПМ=0,65; ЗПМ=0,65) _______________ НР 142% от ФОТ; (1 руб.) СП 81%=95%*0,85 от ФОТ; (1 руб.) | 0.004 | 1531,69 ______ 126,07 | 1393,42 ______ 115,43 | 12.2 | 7 | 1 | 6 |  | 15,72 ______ 9,022 | 0,06 ______ 0,04
22 | ФССЦ-02.3.01.02-0015 Минстрой РФ пр. № 1039/пр | Песок природный для строительных работ средний; м3 | 0.44 | 55.26 |  | 55.26 | 24 |  |  | 24
Итого | [6 empty] | 14169 |  |  |  |  | 72,54 ______ 4,82
Коэффициент перевода в текущие цены и поправочный коэффициент, учитывающие региональные особенности зон строительства Алтайского края при определении сметной стоимости строительно-монтажных работ (III зона строительства), индекс-дефлятор, НДС 14 169 * (6,62*1,08*1,049*1,05*1,2) | [6 empty] | 133896
Итого по разделу 2 Дренажный колодец (дополнительный перечень) | [6 empty] | 133896 |  |  |  |  | 72,54 ______ 4,82
Раздел 3. Площадки и проезды (минимальный перечень)
Покрытие проезда(сущ) А2(S=442,8м2, Lб.к.=128,7п.м.)#
23 | ФЕР01-02-057-01 Приказ Минстроя России от 30.12.2016 №1039/пр | Разработка грунта вручную в траншеях глубиной до 2 м без креплений с откосами, группа грунтов: 1; 100 м3 _______________ НР 80% от ФОТ; (98 руб.) СП 38%=45%*0,85 от ФОТ; (47 руб.) | 0.1338 | 920,4 ______ 920,4 |  |  | 123 | 123 |  |  | 118 | 15.79
24 | ФЕР01-02-061-01 Приказ Минстроя России от 30.12.2016 №1039/пр | Засыпка вручную траншей, пазух котлованов и ям, группа грунтов: 1; 100 м3 _______________ НР 80% от ФОТ; (7 руб.) СП 38%=45%*0,85 от ФОТ; (3 руб.) | 0.0129 | 663,75 ______ 663,75 |  |  | 9 | 9 |  |  | 88.5 | 1.14
25 | ФЕР01-01-014-04 Минстрой РФ пр. № 1039/пр | Разработка грунта с погрузкой на автомобили-самосвалы экскаваторами с ковшом вместимостью 0,25 м3, группа грунтов 1; 1000 м3 _______________ НР 95% от ФОТ; (11 руб.) СП 43%=50%*0,85 от ФОТ; (5 руб.) | 0.01209 | 5016,61 ______ 191,8 | 4821,56 ______ 822,32 | 3.25 | 60 | 2 | 58 ______ 10 |  | 24,59 ______ 70,89 | 0,3 ______ 0,86
26 | ФССЦпг03-21-01-010 Минстрой РФ пр. № 31 | Перевозка грузов I класса автомобилями-самосвалами грузоподъемностью 10 т работающих вне карьера на расстояние до 10 км; 1 т груза _______________ НР 0% от ФОТ руб.) СП 0%=0%*0.8 от ФОТ | 19.344 | 11.42 | 11.42 |  | 221 |  | 221
27 | ФЕР27-04-001-04 Минстрой РФ пр. № 1039/пр | Устройство подстилающих и выравнивающих слоев оснований из щебня. Укатка катками каменных материалов с пределом прочности на сжатие до 68,6(700) мПа (кгс/см2), применен коэффициент к стоимости эксплуатации машин, в том числе оплате труда машинистов, - 0,65; 100 м3 _______________ (Коэффициент к норме расхода строительных машин и механизмов ЭМ-ЗПМ=0,65; ЗПМ=0,65) _______________ НР 142% от ФОТ; (237 руб.) СП 81%=95%*0,85 от ФОТ; (135 руб.) | 0.4428 | 2383,03 ______ 195,7 | 2170,25 ______ 181,12 | 17.08 | 1056 | 87 | 961 ______ 80 | 8 | 24,19 ______ 13,39 | 10,71 ______ 5,93
28 | ФССЦ-02.2.05.04-0089 Минстрой РФ пр. № 1039/пр | Щебень из природного камня для строительных работ марка 600, фракция 40-70 мм; м3 | 55.79 | 98.6 |  | 98.6 | 5501 |  |  | 5501
29 | ФЕР27-04-001-01 Минстрой РФ пр. № 1039/пр | Устройство подстилающих и выравнивающих слоев оснований из песка. Укатка катками каменных материалов с пределом прочности на сжатие до 68,6(700) мПа (кгс/см2), применен коэффициент к стоимости эксплуатации машин, в том числе оплате труда машинистов, - 0,65 (под бортовой камень); 100 м3 _______________ (Коэффициент к норме расхода строительных машин и механизмов ЭМ-ЗПМ=0,65; ЗПМ=0,65) _______________ НР 142% от ФОТ; (11 руб.) СП 81%=95%*0,85 от ФОТ; (6 руб.) | 0.0335 | 1531,69 ______ 126,07 | 1393,42 ______ 115,43 | 12.2 | 51 | 4 | 47 ______ 4 |  | 15,72 ______ 9,022 | 0,53 ______ 0,3
30 | ФССЦ-02.3.01.02-0015 Минстрой РФ пр. № 1039/пр | Песок природный для строительных работ средний; м3 | 3.685 | 55.26 |  | 55.26 | 204 |  |  | 204
31 | ФЕР27-02-010-02 Минстрой РФ пр. № 1039/пр | Установка бортовых камней бетонных при других видах покрытий; 100 м _______________ НР 142% от ФОТ; (1193 руб.) СП 81%=95%*0,85 от ФОТ; (680 руб.) | 1.287 | 4412,47 ______ 643,64 | 78,78 ______ 9,64 | 3690.05 | 5678 | 828 | 101 ______ 12 | 4749 | 76,08 ______ 0,72 | 97,92 ______ 0,93
32 | ФССЦ-04.1.02.05-0006 Минстрой РФ пр. № 1039/пр | Бетон тяжелый, класс В15 (М200); м3 | -7.5933 | 592.76 |  | 592.76 | -4501 |  |  | -4501
33 | ФССЦ-04.1.02.05-0003 Минстрой РФ пр. № 1039/пр | Бетон тяжелый, класс В7,5 (М100); м3 | 7.21 | 560 |  | 560 | 4038 |  |  | 4038
34 | С прайс-лист ИП Секрета "Монолит" | Бортовой камень БР78.30.16; шт. | 165 | 40.48 |  | 40.48 | 6679 |  |  | 6679
35 | ФЕР27-06-026-01 Минстрой РФ пр. № 1039/пр | Розлив вяжущих материалов; т _______________ НР 142% от ФОТ; (4 руб.) СП 81%=95%*0,85 от ФОТ; (2 руб.) | 0.3542 | 39.1 | 39,1 ______ 7,15 |  | 14 |  | 14 ______ 3 |  | ______ 0,66 | ______ 0,23
36 | ФССЦ-01.2.01.01-0001 Минстрой РФ пр. № 1039/пр | Битумы нефтяные дорожные жидкие, класс МГ, СГ; т | 0.3649 | 1487.6 |  | 1487.6 | 543 |  |  | 543
37 | ФЕРр68-10-1 Минстрой РФ пр. № 1039/пр | Устройство выравнивающего слоя из асфальтобетонной смеси с применением укладчиков асфальтобетона; 100 т _______________ НР 104% от ФОТ; (456 руб.) СП 60% от ФОТ; (263 руб.) | 0.6217 | 50446,55 ______ 292,7 | 3689,91 ______ 412,19 | 46463.94 | 31363 | 182 | 2294 ______ 256 | 28887 | 29,99 ______ 29,9 | 18,64 ______ 18,59
38 | ФССЦ-04.2.01.02-0011 Минстрой РФ пр. № 1039/пр | Смеси асфальтобетонные дорожные, аэродромные и асфальтобетон (горячие для пористого асфальтобетона щебеночные и гравийные), марка I; т | -62.7917 | 459.91 |  | 459.91 | -28879 |  |  | -28879
39 | ФССЦ-04.2.01.01-0036 Минстрой РФ пр. № 1039/пр | Смеси асфальтобетонные дорожные, аэродромные и асфальтобетон (горячие для плотного асфальтобетона мелко и крупнозернистые, песчаные), марка II, тип Б; т | 62.7917 | 512.4 |  | 512.4 | 32174 |  |  | 32174
Итого | [6 empty] | 57496 |  |  |  |  | 145,03 ______ 26,84
Коэффициент перевода в текущие цены и поправочный коэффициент, учитывающие региональные особенности зон строительства Алтайского края при определении сметной стоимости строительно-монтажных работ (III зона строительства), индекс-дефлятор, НДС 57 496 * (6,62*1,08*1,049*1,05*1,2) | [6 empty] | 543332
Итого по разделу 3 Площадки и проезды (минимальный перечень) | [6 empty] | 543332 |  |  |  |  | 145,03 ______ 26,84
Раздел 4. Малые архитектурные формы (дополнительный перечень)
40 | ФЕРр68-26-3 Минстрой РФ пр. № 1039/пр | Разборка деревянных заборов глухих из строганых досок (песочница); 100 м2 _______________ НР 104% от ФОТ; (6 руб.) СП 60% от ФОТ; (4 руб.) | 0.018 | 350,25 ______ 350,25 |  |  | 6 | 6 |  |  | 42.87 | 0.77
#Детское оборудование#
41 | ФЕР01-02-058-02 Приказ Минстроя России от 30.12.2016 №1039/пр | Копание ям вручную без креплений для стоек и столбов: без откосов глубиной до 0,7 м, группа грунтов 2; 100 м3 _______________ НР 80% от ФОТ; (11 руб.) СП 38%=45%*0,85 от ФОТ; (5 руб.) | 0.0066 | 2184 ______ 2184 |  |  | 14 | 14 |  |  | 280 | 1.85
42 | ФЕР06-01-001-01 Минстрой РФ пр. № 1039/пр | Устройство бетонной подготовки; 100 м3 _______________ НР 105% от ФОТ; (12 руб.) СП 55%=65%*0,85 от ФОТ; (6 руб.) | 0.0066 | 3897,23 ______ 1404 | 1587,74 ______ 244,51 | 905.49 | 25 | 9 | 10 ______ 2 | 6 | 180 ______ 18,13 | 1,19 ______ 0,12
43 | ФССЦ-04.1.02.05-0043 Минстрой РФ пр. № 1039/пр | Бетон тяжелый, крупность заполнителя 20 мм, класс В15 (М200); м3 | 0.6732 | 665 |  | 665 | 448 |  |  | 448
44 | ФЕР06-01-015-06 Минстрой РФ пр. № 1039/пр | Установка стальных конструкций, остающихся в теле бетона (установка игровых комплексов); т _______________ НР 105% от ФОТ; (147 руб.) СП 55%=65%*0,85 от ФОТ; (77 руб.) | 0.28 | 958,14 ______ 445,69 | 440,24 ______ 54,14 | 72.21 | 268 | 125 | 123 ______ 15 | 20 | 46,33 ______ 4,38 | 12,97 ______ 1,23
45 | С прайс-лист ООО"Сибстройдвор" | Качели Диван с навесом; шт. | 1 | 3460.24 |  | 3460.24 | 3460 |  |  | 3460
46 | С прайс-лист ООО"Сибстройдвор" | Машинка Жук ИО.07.15; шт. | 1 | 2076.14 |  | 2076.14 | 2076 |  |  | 2076
47 | С прайс-лист ООО"Сибстройдвор" | Мишень Цветочек ИО.08.08; шт. | 1 | 861.8 |  | 861.8 | 862 |  |  | 862
48 | С прайс-лист ООО"Сибстройдвор" | Лаз Червячок ИО.08.05; шт. | 1 | 2898.77 |  | 2898.77 | 2899 |  |  | 2899
Итого | [6 empty] | 10326 |  |  |  |  | 16,78 ______ 1,35
Коэффициент перевода в текущие цены и поправочный коэффициент, учитывающие региональные особенности зон строительства Алтайского края при определении сметной стоимости строительно-монтажных работ (III зона строительства), индекс-дефлятор, НДС 10 326 * (6,62*1,08*1,049*1,05*1,2) | [6 empty] | 97580
Итого по разделу 4 Малые архитектурные формы (дополнительный перечень) | [6 empty] | 97580 |  |  |  |  | 16,78 ______ 1,35
Раздел 5. Парковка (дополнительный перечень)
Подготовительные работы
49 | ФЕРр68-3-2 Минстрой РФ пр. № 1039/пр | Валка деревьев в городских условиях (липа, сосна, кедр, тополь) диаметром более 300 мм (2 тополя); м3 _______________ НР 104% от ФОТ; (58 руб.) СП 60% от ФОТ; (34 руб.) | 1.5 | 37,63 ______ 37,63 |  |  | 56 | 56 |  |  | 4.49 | 6.74
50 | ФЕРр68-3-6 Минстрой РФ пр. № 1039/пр | Валка деревьев в городских условиях (дуб, бук, граб, клен, ясень) диаметром более 300 мм (10 вязов); м3 _______________ НР 104% от ФОТ; (810 руб.) СП 60% от ФОТ; (467 руб.) | 12.6 | 61,84 ______ 61,84 |  |  | 779 | 779 |  |  | 7.38 | 92.99
51 | ФЕРр68-1-1 Минстрой РФ пр. № 1039/пр | Корчевка пней вручную давностью рубки до трех лет диаметром до 500 мм мягких пород; шт _______________ НР 104% от ФОТ; (60 руб.) СП 60% от ФОТ; (35 руб.) | 2 | 30,61 ______ 28,64 | 1,97 ______ 0,35 |  | 61 | 57 | 4 ______ 1 |  | 3,7 ______ 0,03 | 7,4 ______ 0,06
52 | ФЕРр68-1-2 Минстрой РФ пр. № 1039/пр | Корчевка пней вручную давностью рубки до трех лет диаметром до 500 мм твердых пород; шт _______________ НР 104% от ФОТ; (407 руб.) СП 60% от ФОТ; (235 руб.) | 10 | 40,67 ______ 38,7 | 1,97 ______ 0,35 |  | 407 | 387 | 20 ______ 4 |  | 5 ______ 0,03 | 50 ______ 0,3
53 | ФССЦпг01-01-01-043 Минстрой РФ пр. № 703 | Погрузка при автомобильных перевозках мусора строительного с погрузкой экскаваторами емкостью ковша до 0,5 м3; 1 т груза _______________ НР 0% от ФОТ руб.) СП 0%=0%*0.8 от ФОТ | 10 | 3.28 | 3.28 |  | 33 |  | 33
54 | ФССЦпг03-21-01-011 Минстрой РФ пр. № 31 | Перевозка грузов I класса автомобилями-самосвалами грузоподъемностью 10 т работающих вне карьера на расстояние до 11 км (вывоз мусора и пней); 1 т груза _______________ НР 0% от ФОТ руб.) СП 0%=0%*0.8 от ФОТ | 10 | 11.81 | 11.81 |  | 118 |  | 118
парковка А2 (S=303,6м2, Lб.к.=89,7п.м)#
55 | ФЕР01-01-030-01 Минстрой РФ пр. № 1039/пр | Разработка грунта с перемещением до 10 м бульдозерами мощностью 59 кВт (80 л.с.), группа грунтов 1; 1000 м3 _______________ НР 95% от ФОТ; (12 руб.) СП 43%=50%*0,85 от ФОТ; (6 руб.) | 0.10322 | 643.47 | 643,47 ______ 125,51 |  | 66 |  | 66 ______ 13 |  | ______ 10,82 | ______ 1,12
56 | ФЕР01-02-057-01 Приказ Минстроя России от 30.12.2016 №1039/пр | Разработка грунта вручную в траншеях глубиной до 2 м без креплений с откосами, группа грунтов: 1; 100 м3 _______________ НР 80% от ФОТ; (73 руб.) СП 38%=45%*0,85 от ФОТ; (35 руб.) | 0.0987 | 920,4 ______ 920,4 |  |  | 91 | 91 |  |  | 118 | 11.65
57 | ФЕР01-02-061-01 Приказ Минстроя России от 30.12.2016 №1039/пр | Засыпка вручную траншей, пазух котлованов и ям, группа грунтов: 1; 100 м3 _______________ НР 80% от ФОТ; (7 руб.) СП 38%=45%*0,85 от ФОТ; (3 руб.) | 0.0135 | 663,75 ______ 663,75 |  |  | 9 | 9 |  |  | 88.5 | 1.19
58 | ФЕР01-01-014-04 Минстрой РФ пр. № 1039/пр | Разработка грунта с погрузкой на автомобили-самосвалы экскаваторами с ковшом вместимостью 0,25 м3, группа грунтов 1; 1000 м3 _______________ НР 95% от ФОТ; (107 руб.) СП 43%=50%*0,85 от ФОТ; (49 руб.) | 0.11174 | 5016,61 ______ 191,8 | 4821,56 ______ 822,32 | 3.25 | 560 | 21 | 539 ______ 92 |  | 24,59 ______ 70,89 | 2,75 ______ 7,92
59 | ФССЦпг03-21-01-010 Минстрой РФ пр. № 31 | Перевозка грузов I класса автомобилями-самосвалами грузоподъемностью 10 т работающих вне карьера на расстояние до 10 км; 1 т груза _______________ НР 0% от ФОТ руб.) СП 0%=0%*0.8 от ФОТ | 178.78 | 11.42 | 11.42 |  | 2042 |  | 2042
60 | ФЕР27-04-001-02 Минстрой РФ пр. № 1039/пр | Устройство подстилающих и выравнивающих слоев оснований из песчано-гравийной смеси, дресвы. Укатка катками каменных материалов с пределом прочности на сжатие до 68,6(700) мПа (кгс/см2), применен коэффициент к стоимости эксплуатации машин, в том числе оплате труда машинистов, - 0,65; 100 м3 _______________ (Коэффициент к норме расхода строительных машин и механизмов ЭМ-ЗПМ=0,65; ЗПМ=0,65) _______________ НР 142% от ФОТ; (11 руб.) СП 81%=95%*0,85 от ФОТ; (6 руб.) | 0.0323 | 1598,3 ______ 126,07 | 1455,15 ______ 122,17 | 17.08 | 52 | 4 | 47 ______ 4 | 1 | 15,72 ______ 9,6265 | 0,51 ______ 0,31
61 | ФССЦ-02.2.04.03-0003 Минстрой РФ пр. № 1039/пр | Смесь песчано-гравийная природная; м3 | 3.94 | 60 |  | 60 | 236 |  |  | 236
62 | ФЕР27-04-001-01 Минстрой РФ пр. № 1039/пр | Устройство подстилающих и выравнивающих слоев оснований из песка. Укатка катками каменных материалов с пределом прочности на сжатие до 68,6(700) мПа (кгс/см2), применен коэффициент к нормам эксплуатации машин, в том числе затратам труда машинистов, - 0,65; 100 м3 _______________ (Коэффициент к норме расхода строительных машин и механизмов ЭМ-ЗПМ=0,65; ЗПМ=0,65) _______________ НР 142% от ФОТ; (104 руб.) СП 81%=95%*0,85 от ФОТ; (59 руб.) | 0.3036 | 1531,69 ______ 126,07 | 1393,42 ______ 115,43 | 12.2 | 465 | 38 | 423 ______ 35 | 4 | 15,72 ______ 9,022 | 4,77 ______ 2,74
63 | ФССЦ-02.3.01.02-0015 Минстрой РФ пр. № 1039/пр | Песок природный для строительных работ средний; м3 | 33.4 | 55.26 |  | 55.26 | 1846 |  |  | 1846
64 | ФЕР27-04-007-01 Минстрой РФ пр. № 1039/пр | Устройство оснований толщиной 15 см из щебня фракции 40-70 мм при укатке каменных материалов с пределом прочности на сжатие до 68,6 МПа (700 кгс/см2) однослойных; 1000 м2 _______________ НР 142% от ФОТ; (334 руб.) СП 81%=95%*0,85 от ФОТ; (190 руб.) | 0.3036 | 24545,99 ______ 301,96 | 3756,43 ______ 470,99 | 20487.6 | 7452 | 92 | 1140 ______ 143 | 6220 | 36,96 ______ 36,24 | 11,22 ______ 11
65 | ФССЦ-02.2.05.04-0087 Минстрой РФ пр. № 1039/пр | Щебень из природного камня для строительных работ марка 600, фракция 10-20 мм; м3 | -4.554 | 118.6 |  | 118.6 | -540 |  |  | -540
66 | ФССЦ-02.2.05.04-0089 Минстрой РФ пр. № 1039/пр | Щебень из природного камня для строительных работ марка 600, фракция 40-70 мм; м3 | 4.554 | 98.6 |  | 98.6 | 449 |  |  | 449
67 | ФЕР27-04-007-04 Минстрой РФ пр. № 1039/пр | На каждый 1 см изменения толщины слоя добавлять к нормам 27-04-007-01, 27-04-007-02, 27-04-007-03; 1000 м2 _______________ (ПЗ=3 (ОЗП=3; ЭМ=3 к расх.; ЗПМ=3; МАТ=3 к расх.; ТЗ=3; ТЗМ=3)) _______________ НР 142% от ФОТ; (38 руб.) СП 81%=95%*0,85 от ФОТ; (22 руб.) | 0.3036 | 4442.31 | 715,23 ______ 90,42 | 3727.08 | 1349 |  | 217 ______ 27 | 1132 | ______ 22,59 | ______ 6,86
68 | ФЕР27-02-010-02 Минстрой РФ пр. № 1039/пр | Установка бортовых камней бетонных при других видах покрытий; 100 м _______________ НР 142% от ФОТ; (832 руб.) СП 81%=95%*0,85 от ФОТ; (475 руб.) | 0.897 | 4412,47 ______ 643,64 | 78,78 ______ 9,64 | 3690.05 | 3958 | 577 | 71 ______ 9 | 3310 | 76,08 ______ 0,72 | 68,24 ______ 0,65
69 | ФССЦ-04.1.02.05-0006 Минстрой РФ пр. № 1039/пр | Бетон тяжелый, класс В15 (М200); м3 | -5.2923 | 592.76 |  | 592.76 | -3137 |  |  | -3137
70 | ФССЦ-04.1.02.05-0003 Минстрой РФ пр. № 1039/пр | Бетон тяжелый, класс В7,5 (М100); м3 | 5.02 | 560 |  | 560 | 2811 |  |  | 2811
71 | С прайс-лист ИП Секрета "Монолит" | Бортовой камень БР78.30.16; шт. | 115 | 40.48 |  | 40.48 | 4655 |  |  | 4655
72 | ФЕР27-06-026-01 Минстрой РФ пр. № 1039/пр | Розлив вяжущих материалов; т _______________ НР 142% от ФОТ; (3 руб.) СП 81%=95%*0,85 от ФОТ; (2 руб.) | 0.2429 | 39.1 | 39,1 ______ 7,15 |  | 9 |  | 9 ______ 2 |  | ______ 0,66 | ______ 0,16
73 | ФССЦ-01.2.01.01-0001 Минстрой РФ пр. № 1039/пр | Битумы нефтяные дорожные жидкие, класс МГ, СГ; т | 0.25 | 1487.6 |  | 1487.6 | 372 |  |  | 372
74 | ФЕР27-06-020-01 Минстрой РФ пр. № 1039/пр | Устройство покрытия толщиной 4 см из горячих асфальтобетонных смесей плотных мелкозернистых типа АБВ, плотность каменных материалов 2,5-2,9 т/м3; 1000 м2 _______________ НР 142% от ФОТ; (273 руб.) СП 81%=95%*0,85 от ФОТ; (156 руб.) | 0.3036 | 2984,49 ______ 368,45 | 2385,37 ______ 263,01 | 230.67 | 906 | 112 | 724 ______ 80 | 70 | 38,3 ______ 19,12 | 11,63 ______ 5,8
75 | ФЕР27-06-021-01 Минстрой РФ пр. № 1039/пр | На каждые 0,5 см изменения толщины покрытия добавлять к норме 27-06-020-01; 1000 м2 _______________ (ПЗ=4 (ОЗП=4; ЭМ=4 к расх.; ЗПМ=4; МАТ=4 к расх.; ТЗ=4; ТЗМ=4)) _______________ НР 142% от ФОТ; (1 руб.) СП 81%=95%*0,85 от ФОТ; (1 руб.) | 0.3036 | 15,88 ______ 3,48 | 12.4 |  | 5 | 1 | 4 |  | 1.44 | 0.44
76 | ФССЦ-01.2.01.01-0019 Минстрой РФ пр. № 1039/пр | Битумы нефтяные дорожные марки БНД-60/90, БНД 90/130; т | 0.005 | 1690 |  | 1690 | 8 |  |  | 8
77 | ФССЦ-04.2.01.01-0036 Минстрой РФ пр. № 1039/пр | Смеси асфальтобетонные дорожные, аэродромные и асфальтобетон (горячие для плотного асфальтобетона мелко и крупнозернистые, песчаные), марка II, тип Б; т | 44.022 | 512.4 |  | 512.4 | 22557 |  |  | 22557
Итого | [6 empty] | 52578 |  |  |  |  | 269,53 ______ 36,92
Коэффициент перевода в текущие цены и поправочный коэффициент, учитывающие региональные особенности зон строительства Алтайского края при определении сметной стоимости строительно-монтажных работ (III зона строительства), индекс-дефлятор, НДС 52 578 * (6,62*1,08*1,049*1,05*1,2) | [6 empty] | 496857
Итого по разделу 5 Парковка (дополнительный перечень) | [6 empty] | 496857 |  |  |  |  | 269,53 ______ 36,92
Итого прямые затраты по смете в текущих ценах | [6 empty] | 130672 | 5442 | 14053 ______ 1154 | 111177 |  | 643,59 ______ 97,01
Накладные расходы | [6 empty] | 7617
Сметная прибыль | [6 empty] | 4293
Итого | [6 empty] | 142582 |  |  |  |  | 643,59 ______ 97,01
Справочно, в текущих ценах:
Основная заработная плата | [6 empty] | 5442
Материалы | [6 empty] | 111177
Машины и механизмы | [6 empty] | 14053
в том числе заработная плата машинистов | [6 empty] | 1154
Накладные расходы | [6 empty] | 7617
Сметная прибыль | [6 empty] | 4293
Коэффициент перевода в текущие цены и поправочный коэффициент, учитывающие региональные особенности зон строительства Алтайского края при определении сметной стоимости строительно-монтажных работ (III зона строительства) 142 582 * (6,62*1,08) | [6 empty] | 1019404
С учетом индексов-дефляторов к 2019 году 1,049*1,05 | [6 empty] | 1122823
НДС 20% | [6 empty] | 224564
ВСЕГО по смете | [6 empty] | 1347387 |  |  |  |  | 643,59 ______ 97,01
| Составил: | _______________________________ /Бугаенко А.К./
Note on A8: <Наименование стройки>
Note on A11: <Индекс/ЛН локальной сметы>
Note on A13: на <Наименование локальной сметы>,<Наименование объекта>
Note on A21: <подпись 102 значение>
Note on A28: <Номер позиции по смете>
Note on A131: <Текстовая часть (итоги)>
Note on B28: <Обоснование (код) позиции> <Примечание> <Комментарии из базы данных к расценке>
Note on C16: <Основание>
Note on C28: <Наименование (текстовая часть) расценки>; <Ед. измерения по расценке> _______________ <Обоснование коэффициентов> _______________ <Формула расчета стоимости единицы> _______________ <Строка задания НР для БИМ>; (<Сумма НР по позиции для БИМ> руб.) <Строка задания СП для БИМ>; (<Сумма СП по позиции для БИМ> руб.)
Note on C149: <подпись 300 атрибут 970 значение> _______________________________ /<подпись 300 значение>/
Note on C154: <подпись 310 атрибут 970 значение> _______________________________ /<подпись 310 значение>/
Note on D28: <Количество всего (физ. объем) по позиции>
Note on E28: <ПЗ по позиции на единицу в базисных ценах с учетом всех к-тов> ______ <ОЗП по позиции на единицу в базисных ценах с учетом всех к-тов>
Note on F28: <ЭММ по позиции на единицу в базисных ценах с учетом всех к-тов > ______ <ЗПМ по позиции на единицу в базисных ценах с учетом всех к-тов >
Note on G28: <МАТ по позиции на единицу в базисных ценах с учетом всех к-тов >
Note on H28: <ИТОГО ПЗ по позиции для БИМ>
Note on H131: <Прямые затраты (итоги)>
Note on I28: <ИТОГО ОЗП по позиции для БИМ>
Note on I131: <З/п основных рабочих (итоги)>
Note on J28: <ИТОГО ЭММ по позиции для БИМ> ______ <ИТОГО ЗПМ по позиции для БИМ>
Note on J131: <Эксплуатация машин (итоги)> ______ <З/п машинистов (итоги)>
Note on K17: <Итого по расчету>
Note on K18: <Итого ФОТ>
Note on K20: <Итого ТЗ>
Note on K28: <ИТОГО МАТ по позиции для БИМ>
Note on K131: <Материалы (итоги)>
Note on L20: <Итого ТЗМ>
Note on L28: <ТЗ по позиции на единицу> ______ <ТЗМ по позиции на единицу>
Note on M28: <ТЗ по позиции всего> ______ <ТЗМ по позиции всего>
Note on M131: <Трудозатраты основных рабочих (итоги)> ______ <Трудозатраты машинистов (итоги)>