## Мои данные
Приложение №8 к информационной карте
(наименование стройки)
ЛОКАЛЬНАЯ СМЕТА
(локальный сметный расчет)
на выполнение работ по ремонту придомовой территории по программе "Формирование современной городской среды" по адресу пр-т.Ленина,173
[5 empty] | Сметная стоимость |  |  |  |  | 1219.15 |  | тыс.руб.
[5 empty] | Нормативная трудоемкость |  |  |  |  | 574.89 |  | чел.час
[5 empty] | Средства на оплату труда |  |  |  |  | 118.741 |  | тыс.руб.
№ п.п. | Шифр и номер позиции норматива Наименование работ и затрат | Объём | Базисная стоимость за единицу |  |  | Базисная стоимость всего |  |  | Индекс |  | Текущая стоимость всего
|  |  | Всего | Осн. з/п | Эксп. | Всего | Осн. з/п | Эксп. | Осн. з/п | Эксп. | Всего | Осн. з/п | Эксп.
|  |  |  | Материал | В т.ч. з/п |  | Материал | В т.ч. з/п | Материал | В т.ч. з/п |  | Материал | В т.ч. з/п | фот_б |  | фот | [13 empty] | озп | эмм | зпм | мат | озп_б | эмм_б | зпм_б | мат_б | пз | пз_б
1 | 2 | 3 | 4 | 5 | 6 | 7 | 8 | 9 | 10 | 11 | 12 | 13 | 14
Раздел 1. Подготовительные работы (минимальный перечень)
1 | ФЕРр68-12-7 Снятие деформированных асфальтобетонных покрытий самоходными холодными фрезами с шириной фрезерования 500-1000 мм и толщиной слоя: до 50 мм 1000 м2 --------------------- НР 88%=104%*0.85 от ФОТ: (1677) СП 48%=60%*0.8 от ФОТ: (915 | 0.30456 | 3810.94 | 56.16 | 3754,78 ---------- 250,76 | 1161 | 17 | 1144 ---------- 76 | 21.13 | 4,854 ---------- 20,234 | 5912 | 361 | 5551 ---------- 1545 | 93 | Р | 1906 | 1161 | 5912 | НР 88%=104%*0.85 от ФОТ | СП 48%=60%*0.8 от ФОТ | 1677 | 915 | 8504 | 97 | 56 | 88 | 48 | ФОТ | ФОТ | 361 | 5551 | 1545 |  | 17 | 1144 | 76 |  | 5912 | 1161 | 21.13 | 4.854 | 20.234
2 | ФЕРр68-13-2 Разборка асфальтобетонных покрытий тротуаров толщиной до 4 см с помощью молотков отбойных пневматических 1000 м2 --------------------- НР 88%=104%*0.85 от ФОТ: (313) СП 48%=60%*0.8 от ФОТ: (171 | 0.02673 | 1965.05 | 479.99 | 1485,06 ---------- 157,94 | 53 | 13 | 40 ---------- 4 | 21.13 | 4,786 ---------- 20,21 | 461 | 271 | 190 ---------- 85 | 17 | Р | 356 | 53 | 461 | НР 88%=104%*0.85 от ФОТ | СП 48%=60%*0.8 от ФОТ | 313 | 171 | 945 | 18 | 10 | 88 | 48 | ФОТ | ФОТ | 271 | 190 | 85 |  | 13 | 40 | 4 |  | 461 | 53 | 21.13 | 4.786 | 20.21
3 | ФЕРр68-12-2 Разборка покрытий и оснований щебеночных 100 м3 --------------------- НР 88%=104%*0.85 от ФОТ: (120) СП 48%=60%*0.8 от ФОТ: (65 | 0.0321 | 596.33 | 144.57 | 451,76 ---------- 59,02 | 20 | 5 | 15 ---------- 2 | 21.13 | 9,562 ---------- 20,212 | 237 | 98 | 139 ---------- 38 | 7 | Р | 136 | 20 | 237 | НР 88%=104%*0.85 от ФОТ | СП 48%=60%*0.8 от ФОТ | 120 | 65 | 422 | 7 | 4 | 88 | 48 | ФОТ | ФОТ | 98 | 139 | 38 |  | 5 | 15 | 2 |  | 237 | 20 | 21.13 | 9.562 | 20.212
4 | ФЕРр68-14-1 Разборка бортовых камней на бетонном основании 100 м --------------------- НР 88%=104%*0.85 от ФОТ: (25612) СП 48%=60%*0.8 от ФОТ: (13970 | 2.025 | 1478.92 | 589.77 | 889,15 ---------- 94,56 | 2995 | 1194 | 1801 ---------- 191 | 21.13 | 4,785 ---------- 20,211 | 33851 | 25235 | 8616 ---------- 3870 | 1385 | Р | 29105 | 2995 | 33851 | НР 88%=104%*0.85 от ФОТ | СП 48%=60%*0.8 от ФОТ | 25612 | 13970 | 73433 | 1440 | 831 | 88 | 48 | ФОТ | ФОТ | 25235 | 8616 | 3870 |  | 1194 | 1801 | 191 |  | 33851 | 2995 | 21.13 | 4.785 | 20.211
5 | ФССЦпг01-01-01-043 Погрузка при автомобильных перевозках мусора строительного с погрузкой экскаваторами емкостью ковша до 0,5 м3(погрузка борт.камней, пней, щебня и асфальтобетона) 1 т груза --------------------- НР 0%=0%*0.85 от ФОТ) СП 0%=0%*0.8 от ФОТ | 29 | 3.28 |  | 3.28 | 95 |  | 95 |  | 10.168 | 967 |  | 967 | 0 | Р | 0 | 95 | 967 | НР 0%=0%*0.85 от ФОТ | СП 0%=0%*0.8 от ФОТ |  |  | 967 |  |  | 0 | 0 | ФОТ | ФОТ |  | 967 |  |  |  | 95 |  |  | 967 | 95 |  | 10.168
6 | ФССЦпг03-21-01-011 Перевозка грузов I класса автомобилями-самосвалами грузоподъемностью 10 т работающих вне карьера на расстояние до 11 км (вывоз борт.камней, пней, щебня и асфальтобетона) 1 т груза --------------------- НР 0%=0%*0.85 от ФОТ) СП 0%=0%*0.8 от ФОТ | 59 | 11.81 |  | 11.81 | 697 |  | 697 |  | 9.944 | 6929 |  | 6929 | 0 | Р | 0 | 697 | 6929 | НР 0%=0%*0.85 от ФОТ | СП 0%=0%*0.8 от ФОТ |  |  | 6929 |  |  | 0 | 0 | ФОТ | ФОТ |  | 6929 |  |  |  | 697 |  |  | 6929 | 697 |  | 9.944
Итого | [5 empty] | 7484 |  |  |  |  | 91201
Поправочный коэффициент, учитывающие региональные особенности зон строительства Алтайского края при определении сметной стоимости строительно-монтажных работ (III зона строительства), индекс- дефлятор,НДС 91 201 * (1,08*1,05*1,2) | [10 empty] | 124106
Итого по разделу 1 Подготовительные работы (минимальный перечень) | [5 empty] | 7484 |  |  |  |  | 124106
Раздел 2. Площадки и проезды (минимальный перечень)
Покрытие площадок перед подъездами А3 (S=26,73м2, Lб.к.=19,5п.м)#
7 | ФЕР01-02-057-01 Разработка грунта вручную в траншеях глубиной до 2 м без креплений с откосами, группа грунтов 1 100 м3 грунта --------------------- НР 68%=80%*0.85 от ФОТ: (434) СП 31%=45%*(0.85*0.8) от ФОТ: (198 | 0.0328 | 920.4 | 920.4 |  | 30 | 30 |  | 21.13 |  | 638 | 638 |  | 30 | Р | 638 | 30 | 638 | НР 68%=80%*0.85 от ФОТ | СП 31%=45%*(0.85*0.8) от ФОТ | 434 | 198 | 1270 | 24 | 11 | 61 | 31 | ФОТ | ФОТ | 638 |  |  |  | 30 |  |  |  | 638 | 30 | 21.13
8 | ФЕР01-02-061-01 Засыпка вручную траншей, пазух котлованов и ям, группа грунтов 1 100 м3 грунта --------------------- НР 68%=80%*0.85 от ФОТ: (84) СП 31%=45%*(0.85*0.8) от ФОТ: (38 | 0.0088 | 663.75 | 663.75 |  | 6 | 6 |  | 21.13 |  | 123 | 123 |  | 6 | Р | 123 | 6 | 123 | НР 68%=80%*0.85 от ФОТ | СП 31%=45%*(0.85*0.8) от ФОТ | 84 | 38 | 245 | 5 | 2 | 61 | 31 | ФОТ | ФОТ | 123 |  |  |  | 6 |  |  |  | 123 | 6 | 21.13
9 | ФЕР27-04-001-02 Устройство подстилающих и выравнивающих слоев оснований из песчано-гравийной смеси, дресвы. Укатка катками каменных материалов с пределом прочности на сжатие до 68,6(700) мПа (кгс/см2), применен коэффициент к стоимости эксплуатации машин, в том числе оплате труда машинистов, - 0,65(основание под б.к.) 100 м3 --------------------- (Коэффициент к норме расхода строительных машин и механизмов ЭМ-ЗПМ=0,65; ЗПМ=0,65) --------------------- НР 121%=142%*0.85 от ФОТ: (58) СП 65%=95%*(0.85*0.8) от ФОТ: (31 | 0.00936 | 1598.3 | 126,07 ---------- 17,08 | 1455,15 ---------- 122,17 | 15 | 1 | 14 ---------- 1 | 21,13 ---------- 8,111 | 6,695 ---------- 20,238 | 117 | 25 ---------- 1 | 91 ---------- 23 | 2 | Р | 48 | 15 | 117 | НР 121%=142%*0.85 от ФОТ | СП 65%=95%*(0.85*0.8) от ФОТ | 58 | 31 | 206 | 3 | 2 | 121 | 65 | ФОТ | ФОТ | 25 | 91 | 23 | 1 | 1 | 14 | 1 |  | 117 | 15 | 21.13 | 6.695 | 20.238 | 8.111
10 | ФССЦ-02.2.04.03-0003 Смесь песчано-гравийная природная м3 | 1.14 | 60 | ---------- 60 |  | 68 | ---------- 68 |  | ---------- 11,818 |  | 808 | ---------- 808 |  | 0 | М | 0 | 68 | 808 |  |  |  |  | 808 |  |  | 121 | 65 | ФОТ | ФОТ |  |  |  | 808 |  |  |  | 68 | 808 | 68 |  |  |  | 11.818
11 | ФЕР27-02-010-02 Установка бортовых камней бетонных при других видах покрытий 100 м --------------------- НР 121%=142%*0.85 от ФОТ: (3255) СП 65%=95%*(0.85*0.8) от ФОТ: (1749 | 0.195 | 4412.47 | 643,64 ---------- 3690,05 | 78,78 ---------- 9,64 | 861 | 126 ---------- 720 | 15 ---------- 2 | 21,13 ---------- 5,184 | 7,408 ---------- 20,232 | 6496 | 2652 ---------- 3730 | 114 ---------- 38 | 128 | Р | 2690 | 861 | 6496 | НР 121%=142%*0.85 от ФОТ | СП 65%=95%*(0.85*0.8) от ФОТ | 3255 | 1749 | 11500 | 182 | 104 | 121 | 65 | ФОТ | ФОТ | 2652 | 114 | 38 | 3730 | 126 | 15 | 2 | 720 | 6496 | 861 | 21.13 | 7.408 | 20.232 | 5.184
12 | ФССЦ-04.1.02.05-0006 Бетон тяжелый, класс В15 (М200) м3 | -1.1505 | 592.76 | ---------- 592,76 |  | -682 | ---------- -682 |  | ---------- 5,308 |  | -3620 | ---------- -3620 |  | 0 | М | 0 | -682 | -3620 |  |  |  |  | -3620 |  |  | 0 | 0 | ФОТ | ФОТ |  |  |  | -3620 |  |  |  | -682 | -3620 | -682 |  |  |  | 5.308
13 | ФССЦ-04.1.02.05-0003 Бетон тяжелый, класс В7,5 (М100) м3 | 0.936 | 560 | ---------- 560 |  | 524 | ---------- 524 |  | ---------- 4,904 |  | 2570 | ---------- 2570 |  | 0 | М | 0 | 524 | 2570 |  |  |  |  | 2570 |  |  | 0 | 0 | ФОТ | ФОТ |  |  |  | 2570 |  |  |  | 524 | 2570 | 524 |  |  |  | 4.904
14 | ФССЦ-04.3.01.09-0014 Раствор готовый кладочный цементный марки 100 м3 | -0.0117 | 519.8 | ---------- 519,8 |  | -6 | ---------- -6 |  | ---------- 5,191 |  | -32 | ---------- -32 |  | 0 | М | 0 | -6 | -32 |  |  |  |  | -32 |  |  | 0 | 0 | ФОТ | ФОТ |  |  |  | -32 |  |  |  | -6 | -32 | -6 |  |  |  | 5.191
15 | ФССЦ-04.3.01.09-0014 Раствор готовый кладочный цементный марки 100 м3 | 0.00386 | 519.8 | ---------- 519,8 |  | 2 | ---------- 2 |  | ---------- 5,191 |  | 10 | ---------- 10 |  | 0 | М | 0 | 2 | 10 |  |  |  |  | 10 |  |  | 0 | 0 | ФОТ | ФОТ |  |  |  | 10 |  |  |  | 2 | 10 | 2 |  |  |  | 5.191
16 | С прайс-лист ИП Секрета "Монолит" Бортовой камень БР78.20.8 шт. | 25 | 12.34 | ---------- 12,34 |  | 309 | ---------- 309 |  | ---------- 7,46 |  | 2302 | ---------- 2302 |  | 0 | М | 0 | 309 | 2302 |  |  |  |  | 2302 |  |  | 0 | 0 | ФОТ | ФОТ |  |  |  | 2302 |  |  |  | 309 | 2302 | 309 |  |  |  | 7.46
17 | ФЕР27-04-001-02 Устройство подстилающих и выравнивающих слоев оснований: из песчано-гравийной смеси, дресвы 100 м3 --------------------- (ЭМ=0,65 к расх.; ЗПМ=0,65; ТЗМ=0,65) --------------------- НР 121%=142%*0.85 от ФОТ: (200) СП 65%=95%*(0.85*0.8) от ФОТ: (107 | 0.0321 | 1598.3 | 126,07 ---------- 17,08 | 1455,15 ---------- 122,17 | 52 | 4 ---------- 1 | 47 ---------- 4 | 21,13 ---------- 8,111 | 6,695 ---------- 20,238 | 403 | 86 ---------- 4 | 313 ---------- 79 | 8 | Р | 165 | 52 | 403 | НР 121%=142%*0.85 от ФОТ | СП 65%=95%*(0.85*0.8) от ФОТ | 200 | 107 | 710 | 11 | 6 | 121 | 65 | ФОТ | ФОТ | 86 | 313 | 79 | 4 | 4 | 47 | 4 | 1 | 403 | 52 | 21.13 | 6.695 | 20.238 | 8.111
18 | ФССЦ-02.2.04.03-0003 Смесь песчано-гравийная природная м3 | 3.92 | 60 | ---------- 60 |  | 235 | ---------- 235 |  | ---------- 11,818 |  | 2780 | ---------- 2780 |  | 0 | М | 0 | 235 | 2780 |  |  |  |  | 2780 |  |  | 121 | 65 | ФОТ | ФОТ |  |  |  | 2780 |  |  |  | 235 | 2780 | 235 |  |  |  | 11.818
19 | ФЕР27-06-026-01 Розлив вяжущих материалов т --------------------- НР 121%=142%*0.85 от ФОТ: (4) СП 65%=95%*(0.85*0.8) от ФОТ: (2 | 0.0214 | 39.1 |  | 39,1 ---------- 7,15 | 1 |  | 1 | 21.13 | 8,151 ---------- 20,197 | 7 |  | 7 ---------- 3 | 0 | Р | 3 | 1 | 7 | НР 121%=142%*0.85 от ФОТ | СП 65%=95%*(0.85*0.8) от ФОТ | 4 | 2 | 13 |  |  | 121 | 65 | ФОТ | ФОТ |  | 7 | 3 |  |  | 1 |  |  | 7 | 1 | 21.13 | 8.151 | 20.197
20 | ФССЦ-01.2.01.01-0001 Битумы нефтяные дорожные жидкие, класс МГ, СГ т | 0.02204 | 1487.6 | ---------- 1487,6 |  | 33 | ---------- 33 |  | ---------- 11,549 |  | 379 | ---------- 379 |  | 0 | М | 0 | 33 | 379 |  |  |  |  | 379 |  |  | 0 | 0 | ФОТ | ФОТ |  |  |  | 379 |  |  |  | 33 | 379 | 33 |  |  |  | 11.549
21 | ФЕР27-07-001-01 Устройство асфальтобетонных покрытий дорожек и тротуаров однослойных из литой мелкозернистой асфальто-бетонной смеси толщиной 3 см 100 м2 --------------------- НР 121%=142%*0.85 от ФОТ: (964) СП 65%=95%*(0.85*0.8) от ФОТ: (518 | 0.2673 | 299.11 | 140,46 ---------- 101,4 | 57,25 ---------- 0,8 | 80 | 38 ---------- 27 | 15 | 21,13 ---------- 9,245 | 2,959 ---------- 20,313 | 1089 | 793 ---------- 251 | 45 ---------- 4 | 38 | Р | 797 | 80 | 1089 | НР 121%=142%*0.85 от ФОТ | СП 65%=95%*(0.85*0.8) от ФОТ | 964 | 518 | 2571 | 54 | 31 | 121 | 65 | ФОТ | ФОТ | 793 | 45 | 4 | 251 | 38 | 15 |  | 27 | 1089 | 80 | 21.13 | 2.959 | 20.313 | 9.245
22 | ФССЦ-02.3.01.02-0015 Песок природный для строительных: работ средний м3 | 0.13365 | 55.26 | ---------- 55,26 |  | 7 | ---------- 7 |  | ---------- 9,721 |  | 72 | ---------- 72 |  | 0 | М | 0 | 7 | 72 |  |  |  |  | 72 |  |  | 121 | 65 | ФОТ | ФОТ |  |  |  | 72 |  |  |  | 7 | 72 | 7 |  |  |  | 9.721
23 | ФССЦ-04.2.01.01-0038 Смеси асфальтобетонные дорожные, аэродромные и асфальтобетон (горячие для плотного асфальтобетона мелко и крупнозернистые, песчаные), марка II, тип Г т | 1.9085 | 571.6 | ---------- 571,6 |  | 1091 | ---------- 1091 |  | ---------- 6,32 |  | 6895 | ---------- 6895 |  | 0 | М | 0 | 1091 | 6895 |  |  |  |  | 6895 |  |  | 0 | 0 | ФОТ | ФОТ |  |  |  | 6895 |  |  |  | 1091 | 6895 | 1091 |  |  |  | 6.32
Выравнивающее покрытие проезда А4(S=304,56м2, Lб.к.=134,16п.м.)#
24 | ФЕР01-02-057-01 Разработка грунта вручную в траншеях глубиной до 2 м без креплений с откосами, группа грунтов 1 100 м3 грунта --------------------- НР 68%=80%*0.85 от ФОТ: (2076) СП 31%=45%*(0.85*0.8) от ФОТ: (946 | 0.157 | 920.4 | 920.4 |  | 145 | 145 |  | 21.13 |  | 3053 | 3053 |  | 145 | Р | 3053 | 145 | 3053 | НР 68%=80%*0.85 от ФОТ | СП 31%=45%*(0.85*0.8) от ФОТ | 2076 | 946 | 6075 | 116 | 55 | 61 | 31 | ФОТ | ФОТ | 3053 |  |  |  | 145 |  |  |  | 3053 | 145 | 21.13
25 | ФЕР01-02-061-01 Засыпка вручную траншей, пазух котлованов и ям, группа грунтов 1 100 м3 грунта --------------------- НР 68%=80%*0.85 от ФОТ: (192) СП 31%=45%*(0.85*0.8) от ФОТ: (87 | 0.0201 | 663.75 | 663.75 |  | 13 | 13 |  | 21.13 |  | 282 | 282 |  | 13 | Р | 282 | 13 | 282 | НР 68%=80%*0.85 от ФОТ | СП 31%=45%*(0.85*0.8) от ФОТ | 192 | 87 | 561 | 10 | 5 | 61 | 31 | ФОТ | ФОТ | 282 |  |  |  | 13 |  |  |  | 282 | 13 | 21.13
26 | ФЕР01-01-014-04 Разработка грунта с погрузкой на автомобили-самосвалы экскаваторами с ковшом вместимостью 0,25 м3, группа грунтов 1 1000 м3 грунта --------------------- НР 81%=95%*0.85 от ФОТ: (228) СП 34%=50%*(0.85*0.8) от ФОТ: (96 | 0.01369 | 5016.61 | 191,8 ---------- 3,25 | 4821,56 ---------- 822,32 | 69 | 3 | 66 ---------- 11 | 21,13 ---------- 9,652 | 9,87 ---------- 20,198 | 706 | 55 | 651 ---------- 227 | 14 | Р | 282 | 69 | 706 | НР 81%=95%*0.85 от ФОТ | СП 34%=50%*(0.85*0.8) от ФОТ | 228 | 96 | 1030 | 13 | 6 | 73 | 34 | ФОТ | ФОТ | 55 | 651 | 227 |  | 3 | 66 | 11 |  | 706 | 69 | 21.13 | 9.87 | 20.198 | 9.652
27 | ФССЦпг03-21-01-010 Перевозка грузов I класса автомобилями-самосвалами грузоподъемностью 10 т работающих вне карьера на расстояние до 10 км 1 т груза --------------------- НР 0%=0%*0.85 от ФОТ) СП 0%=0%*0.8 от ФОТ | 21.9 | 11.42 |  | 11.42 | 250 |  | 250 |  | 9.94 | 2486 |  | 2486 | 0 | Р | 0 | 250 | 2486 | НР 0%=0%*0.85 от ФОТ | СП 0%=0%*0.8 от ФОТ |  |  | 2486 |  |  | 0 | 0 | ФОТ | ФОТ |  | 2486 |  |  |  | 250 |  |  | 2486 | 250 |  | 9.94
28 | ФЕР27-04-001-01 Устройство подстилающих и выравнивающих слоев оснований из песка. Укатка катками каменных материалов с пределом прочности на сжатие до 68,6(700) мПа (кгс/см2), применен коэффициент к стоимости эксплуатации машин, в том числе оплате труда машинистов, - 0,65(основание под б.к.) 100 м3 --------------------- (Коэффициент к норме расхода строительных машин и механизмов ЭМ-ЗПМ=0,65; ЗПМ=0,65) --------------------- НР 121%=142%*0.85 от ФОТ: (212) СП 65%=95%*(0.85*0.8) от ФОТ: (114 | 0.0349 | 1531.69 | 126,07 ---------- 12,2 | 1393,42 ---------- 115,43 | 53 | 4 | 49 ---------- 4 | 21,13 ---------- 8,111 | 6,649 ---------- 20,239 | 419 | 93 ---------- 3 | 323 ---------- 82 | 8 | Р | 175 | 53 | 419 | НР 121%=142%*0.85 от ФОТ | СП 65%=95%*(0.85*0.8) от ФОТ | 212 | 114 | 745 | 11 | 6 | 121 | 65 | ФОТ | ФОТ | 93 | 323 | 82 | 3 | 4 | 49 | 4 |  | 419 | 53 | 21.13 | 6.649 | 20.239 | 8.111
29 | ФССЦ-02.3.01.02-0015 Песок природный для строительных работ средний м3 | 3.84 | 55.26 | ---------- 55,26 |  | 212 | ---------- 212 |  | ---------- 9,721 |  | 2063 | ---------- 2063 |  | 0 | М | 0 | 212 | 2063 |  |  |  |  | 2063 |  |  | 121 | 65 | ФОТ | ФОТ |  |  |  | 2063 |  |  |  | 212 | 2063 | 212 |  |  |  | 9.721
30 | ФЕР27-04-001-01 Устройство подстилающих и выравнивающих слоев оснований из песка. Укатка катками каменных материалов с пределом прочности на сжатие до 68,6(700) мПа (кгс/см2), применен коэффициент к стоимости эксплуатации машин, в том числе оплате труда машинистов, - 0,65(на ремонт покрытия) 100 м3 --------------------- (Коэффициент к норме расхода строительных машин и механизмов ЭМ-ЗПМ=0,65; ЗПМ=0,65) --------------------- НР 121%=142%*0.85 от ФОТ: (94) СП 65%=95%*(0.85*0.8) от ФОТ: (51 | 0.0156 | 1531.69 | 126,07 ---------- 12,2 | 1393,42 ---------- 115,43 | 24 | 2 | 22 ---------- 2 | 21,13 ---------- 8,111 | 6,649 ---------- 20,239 | 189 | 42 ---------- 2 | 145 ---------- 36 | 4 | Р | 78 | 24 | 189 | НР 121%=142%*0.85 от ФОТ | СП 65%=95%*(0.85*0.8) от ФОТ | 94 | 51 | 334 | 6 | 3 | 121 | 65 | ФОТ | ФОТ | 42 | 145 | 36 | 2 | 2 | 22 | 2 |  | 189 | 24 | 21.13 | 6.649 | 20.239 | 8.111
31 | ФССЦ-02.3.01.02-0015 Песок природный для строительных работ средний м3 | 1.716 | 55.26 | ---------- 55,26 |  | 95 | ---------- 95 |  | ---------- 9,721 |  | 922 | ---------- 922 |  | 0 | М | 0 | 95 | 922 |  |  |  |  | 922 |  |  | 121 | 65 | ФОТ | ФОТ |  |  |  | 922 |  |  |  | 95 | 922 | 95 |  |  |  | 9.721
32 | ФЕР27-04-001-04 Устройство подстилающих и выравнивающих слоев оснований из щебня. Укатка катками каменных материалов с пределом прочности на сжатие до 68,6(700) мПа (кгс/см2), применен коэффициент к стоимости эксплуатации машин, в том числе оплате труда машинистов, - 0,65(на ремонт покрытия) 100 м3 --------------------- (Коэффициент к норме расхода строительных машин и механизмов ЭМ-ЗПМ=0,65; ЗПМ=0,65) --------------------- НР 121%=142%*0.85 от ФОТ: (246) СП 65%=95%*(0.85*0.8) от ФОТ: (132 | 0.026 | 2383.03 | 195,7 ---------- 17,08 | 2170,25 ---------- 181,12 | 61 | 5 | 56 ---------- 5 | 21,13 ---------- 8,111 | 6,729 ---------- 20,244 | 492 | 108 ---------- 4 | 380 ---------- 95 | 10 | Р | 203 | 61 | 492 | НР 121%=142%*0.85 от ФОТ | СП 65%=95%*(0.85*0.8) от ФОТ | 246 | 132 | 870 | 14 | 8 | 121 | 65 | ФОТ | ФОТ | 108 | 380 | 95 | 4 | 5 | 56 | 5 |  | 492 | 61 | 21.13 | 6.729 | 20.244 | 8.111
33 | ФССЦ-02.2.05.04-0089 Щебень из природного камня для строительных работ марка 600, фракция 40-70 мм м3 | 3.28 | 98.6 | ---------- 98,6 |  | 323 | ---------- 323 |  | ---------- 6,116 |  | 1978 | ---------- 1978 |  | 0 | М | 0 | 323 | 1978 |  |  |  |  | 1978 |  |  | 121 | 65 | ФОТ | ФОТ |  |  |  | 1978 |  |  |  | 323 | 1978 | 323 |  |  |  | 6.116
34 | ФЕР27-02-010-02 Установка бортовых камней бетонных при других видах покрытий 100 м --------------------- НР 121%=142%*0.85 от ФОТ: (22395) СП 65%=95%*(0.85*0.8) от ФОТ: (12030 | 1.3416 | 4412.47 | 643,64 ---------- 3690,05 | 78,78 ---------- 9,64 | 5921 | 864 ---------- 4951 | 106 ---------- 13 | 21,13 ---------- 5,184 | 7,408 ---------- 20,232 | 44693 | 18246 ---------- 25664 | 783 ---------- 262 | 877 | Р | 18508 | 5921 | 44693 | НР 121%=142%*0.85 от ФОТ | СП 65%=95%*(0.85*0.8) от ФОТ | 22395 | 12030 | 79118 | 1245 | 710 | 121 | 65 | ФОТ | ФОТ | 18246 | 783 | 262 | 25664 | 864 | 106 | 13 | 4951 | 44693 | 5921 | 21.13 | 7.408 | 20.232 | 5.184
35 | ФССЦ-04.1.02.05-0006 Бетон тяжелый, класс В15 (М200) м3 | -7.9154 | 592.76 | ---------- 592,76 |  | -4692 | ---------- -4692 |  | ---------- 5,308 |  | -24905 | ---------- -24905 |  | 0 | М | 0 | -4692 | -24905 |  |  |  |  | -24905 |  |  | 0 | 0 | ФОТ | ФОТ |  |  |  | -24905 |  |  |  | -4692 | -24905 | -4692 |  |  |  | 5.308
36 | ФССЦ-04.1.02.05-0003 Бетон тяжелый, класс В7,5 (М100) м3 | 7.51 | 560 | ---------- 560 |  | 4206 | ---------- 4206 |  | ---------- 4,904 |  | 20624 | ---------- 20624 |  | 0 | М | 0 | 4206 | 20624 |  |  |  |  | 20624 |  |  | 0 | 0 | ФОТ | ФОТ |  |  |  | 20624 |  |  |  | 4206 | 20624 | 4206 |  |  |  | 4.904
37 | С прайс-лист ИП Секрета "Монолит" Бортовой камень БР78.30.16 шт. | 172 | 33.26 | ---------- 33,26 |  | 5721 | ---------- 5721 |  | ---------- 7,46 |  | 42677 | ---------- 42677 |  | 0 | М | 0 | 5721 | 42677 |  |  |  |  | 42677 |  |  | 0 | 0 | ФОТ | ФОТ |  |  |  | 42677 |  |  |  | 5721 | 42677 | 5721 |  |  |  | 7.46
38 | ФЕР27-06-026-01 Розлив вяжущих материалов т --------------------- НР 121%=142%*0.85 от ФОТ: (16) СП 65%=95%*(0.85*0.8) от ФОТ: (8 | 0.0914 | 39.1 |  | 39,1 ---------- 7,15 | 4 |  | 4 ---------- 1 | 21.13 | 8,151 ---------- 20,197 | 29 |  | 29 ---------- 13 | 1 | Р | 13 | 4 | 29 | НР 121%=142%*0.85 от ФОТ | СП 65%=95%*(0.85*0.8) от ФОТ | 16 | 8 | 53 | 1 | 1 | 121 | 65 | ФОТ | ФОТ |  | 29 | 13 |  |  | 4 | 1 |  | 29 | 4 | 21.13 | 8.151 | 20.197
39 | ФССЦ-01.2.01.01-0001 Битумы нефтяные дорожные жидкие, класс МГ, СГ т | 0.09414 | 1487.6 | ---------- 1487,6 |  | 140 | ---------- 140 |  | ---------- 11,549 |  | 1617 | ---------- 1617 |  | 0 | М | 0 | 140 | 1617 |  |  |  |  | 1617 |  |  | 0 | 0 | ФОТ | ФОТ |  |  |  | 1617 |  |  |  | 140 | 1617 | 140 |  |  |  | 11.549
40 | ФЕРр68-10-1 Устройство выравнивающего слоя из асфальтобетонной смеси с применением укладчиков асфальтобетона 100 т --------------------- НР 88%=104%*0.85 от ФОТ: (5468) СП 48%=60%*0.8 от ФОТ: (2983 | 0.4276 | 50446.55 | 292,7 ---------- 46463,94 | 3689,91 ---------- 412,19 | 21571 | 125 ---------- 19868 | 1578 ---------- 176 | 21,13 ---------- 6,62 | 6,812 ---------- 20,248 | 144919 | 2645 ---------- 131526 | 10748 ---------- 3569 | 301 | Р | 6214 | 21571 | 144919 | НР 88%=104%*0.85 от ФОТ | СП 48%=60%*0.8 от ФОТ | 5468 | 2983 | 153370 | 313 | 181 | 88 | 48 | ФОТ | ФОТ | 2645 | 10748 | 3569 | 131526 | 125 | 1578 | 176 | 19868 | 144919 | 21571 | 21.13 | 6.812 | 20.248 | 6.62
41 | ФССЦ-04.2.01.02-0011 Смеси асфальтобетонные дорожные, аэродромные и асфальтобетон (горячие для пористого асфальтобетона щебеночные и гравийные), марка I т | -43.1876 | 459.91 | ---------- 459,91 |  | -19862 | ---------- -19862 |  | ---------- 6,617 |  | -131429 | ---------- -131429 |  | 0 | М | 0 | -19862 | -131429 |  |  |  |  | -131429 |  |  | 0 | 0 | ФОТ | ФОТ |  |  |  | -131429 |  |  |  | -19862 | -131429 | -19862 |  |  |  | 6.617
42 | ФССЦ-04.2.01.01-0036 Смеси асфальтобетонные дорожные, аэродромные и асфальтобетон (горячие для плотного асфальтобетона мелко и крупнозернистые, песчаные), марка II, тип Б т | 43.1876 | 512.4 | ---------- 512,4 |  | 22129 | ---------- 22129 |  | ---------- 6,517 |  | 144217 | ---------- 144217 |  | 0 | М | 0 | 22129 | 144217 |  |  |  |  | 144217 |  |  | 0 | 0 | ФОТ | ФОТ |  |  |  | 144217 |  |  |  | 22129 | 144217 | 22129 |  |  |  | 6.517
Скамейки
43 | ФЕР01-02-058-02 Копание ям вручную без креплений для стоек и столбов без откосов глубиной до 0,7 м, группа грунтов 2 100 м3 --------------------- НР 68%=80%*0.85 от ФОТ: (72) СП 31%=45%*(0.85*0.8) от ФОТ: (33 | 0.0023 | 2184 | 2184 |  | 5 | 5 |  | 21.13 |  | 106 | 106 |  | 5 | Р | 106 | 5 | 106 | НР 68%=80%*0.85 от ФОТ | СП 31%=45%*(0.85*0.8) от ФОТ | 72 | 33 | 211 | 4 | 2 | 61 | 31 | ФОТ | ФОТ | 106 |  |  |  | 5 |  |  |  | 106 | 5 | 21.13
44 | ФЕР06-01-001-01 Устройство бетонной подготовки 100 м3 --------------------- НР 89%=105%*0.85 от ФОТ: (39) СП 44%=65%*(0.85*0.8) от ФОТ: (19 | 0,00128 (0,128/100) | 3897.23 | 1404 ---------- 905,49 | 1587,74 ---------- 244,51 | 5 | 2 ---------- 1 | 2 | 21,13 ---------- 7,522 | 7,097 ---------- 20,225 | 61 | 38 ---------- 9 | 14 ---------- 6 | 2 | Р | 44 | 5 | 61 | НР 89%=105%*0.85 от ФОТ | СП 44%=65%*(0.85*0.8) от ФОТ | 39 | 19 | 119 | 2 | 1 | 80 | 44 | ФОТ | ФОТ | 38 | 14 | 6 | 9 | 2 | 2 |  | 1 | 61 | 5 | 21.13 | 7.097 | 20.225 | 7.522
45 | ФССЦ-04.1.02.05-0003 Бетон тяжелый, класс: В7,5 (М100) м3 | 0.1306 | 560 | ---------- 560 |  | 73 | ---------- 73 |  | ---------- 4,904 |  | 359 | ---------- 359 |  | 0 | М | 0 | 73 | 359 |  |  |  |  | 359 |  |  | 69 | 58 | ФОТ | ФОТ |  |  |  | 359 |  |  |  | 73 | 359 | 73 |  |  |  | 4.904
46 | С прайс-лист ООО"Алтаймастер" Скамейка 6 СС-6 шт. | 4 | 1008.09 | ---------- 1008,09 |  | 4032 | ---------- 4032 |  | ---------- 7,46 |  | 30081 | ---------- 30081 |  | 0 | М | 0 | 4032 | 30081 |  |  |  |  | 30081 |  |  | 0 | 0 | ФОТ | ФОТ |  |  |  | 30081 |  |  |  | 4032 | 30081 | 4032 |  |  |  | 7.46
Итого | [5 empty] | 46275 |  |  |  |  | 361854
Поправочный коэффициент, учитывающие региональные особенности зон строительства Алтайского края при определении сметной стоимости строительно-монтажных работ (III зона строительства), индекс- дефлятор,НДС 361 854 * (1,08*1,05*1,2) | [10 empty] | 492411
Итого по разделу 2 Площадки и проезды (минимальный перечень) | [5 empty] | 46275 |  |  |  |  | 492411
Раздел 3. Парковка (дополнительный перечень)
Новое покрытие парковки А6(S=110м2, Lб.к.=35п.м)#
47 | ФЕР01-01-030-01 Разработка грунта с перемещением до 10 м бульдозерами мощностью 59 кВт (80 л.с.), группа грунтов 1 1000 м3 грунта --------------------- НР 81%=95%*0.85 от ФОТ: (100) СП 34%=50%*(0.85*0.8) от ФОТ: (42 | 0.04839 | 643.47 |  | 643,47 ---------- 125,51 | 31 |  | 31 ---------- 6 | 21.13 | 11,616 ---------- 20,199 | 362 |  | 362 ---------- 123 | 6 | Р | 123 | 31 | 362 | НР 81%=95%*0.85 от ФОТ | СП 34%=50%*(0.85*0.8) от ФОТ | 100 | 42 | 504 | 6 | 3 | 73 | 34 | ФОТ | ФОТ |  | 362 | 123 |  |  | 31 | 6 |  | 362 | 31 | 21.13 | 11.616 | 20.199
48 | ФЕР01-02-057-01 Разработка грунта вручную в траншеях глубиной до 2 м без креплений с откосами, группа грунтов 1 100 м3 грунта --------------------- НР 68%=80%*0.85 от ФОТ: (534) СП 31%=45%*(0.85*0.8) от ФОТ: (244 | 0.0404 | 920.4 | 920.4 |  | 37 | 37 |  | 21.13 |  | 786 | 786 |  | 37 | Р | 786 | 37 | 786 | НР 68%=80%*0.85 от ФОТ | СП 31%=45%*(0.85*0.8) от ФОТ | 534 | 244 | 1564 | 30 | 14 | 61 | 31 | ФОТ | ФОТ | 786 |  |  |  | 37 |  |  |  | 786 | 37 | 21.13
49 | ФЕР01-02-061-01 Засыпка вручную траншей, пазух котлованов и ям, группа грунтов 1 100 м3 грунта --------------------- НР 68%=80%*0.85 от ФОТ: (146) СП 31%=45%*(0.85*0.8) от ФОТ: (67 | 0.0153 | 663.75 | 663.75 |  | 10 | 10 |  | 21.13 |  | 215 | 215 |  | 10 | Р | 215 | 10 | 215 | НР 68%=80%*0.85 от ФОТ | СП 31%=45%*(0.85*0.8) от ФОТ | 146 | 67 | 428 | 8 | 4 | 61 | 31 | ФОТ | ФОТ | 215 |  |  |  | 10 |  |  |  | 215 | 10 | 21.13
50 | ФЕР01-01-014-04 Разработка грунта с погрузкой на автомобили-самосвалы экскаваторами с ковшом вместимостью 0,25 м3, группа грунтов 1 1000 м3 грунта --------------------- НР 81%=95%*0.85 от ФОТ: (1740) СП 34%=50%*(0.85*0.8) от ФОТ: (730 | 0.104 | 5016.61 | 191,8 ---------- 3,25 | 4821,56 ---------- 822,32 | 521 | 20 | 501 ---------- 86 | 21,13 ---------- 9,652 | 9,87 ---------- 20,198 | 5373 | 421 ---------- 3 | 4949 ---------- 1727 | 106 | Р | 2148 | 521 | 5373 | НР 81%=95%*0.85 от ФОТ | СП 34%=50%*(0.85*0.8) от ФОТ | 1740 | 730 | 7843 | 101 | 46 | 73 | 34 | ФОТ | ФОТ | 421 | 4949 | 1727 | 3 | 20 | 501 | 86 |  | 5373 | 521 | 21.13 | 9.87 | 20.198 | 9.652
51 | ФССЦпг03-21-01-010 Перевозка грузов I класса автомобилями-самосвалами грузоподъемностью 10 т работающих вне карьера на расстояние до 10 км 1 т груза --------------------- НР 0%=0%*0.85 от ФОТ) СП 0%=0%*0.8 от ФОТ | 166,4 (104*1,6) | 11.42 |  | 11.42 | 1900 |  | 1900 |  | 9.94 | 18888 |  | 18888 | 0 | Р | 0 | 1900 | 18888 | НР 0%=0%*0.85 от ФОТ | СП 0%=0%*0.8 от ФОТ |  |  | 18888 |  |  | 0 | 0 | ФОТ | ФОТ |  | 18888 |  |  |  | 1900 |  |  | 18888 | 1900 |  | 9.94
52 | ФЕР27-04-001-01 Устройство подстилающих и выравнивающих слоев оснований из песка. Укатка катками каменных материалов с пределом прочности на сжатие до 68,6(700) мПа (кгс/см2), применен коэффициент к стоимости эксплуатации машин, в том числе оплате труда машинистов, - 0,65 100 м3 --------------------- (Коэффициент к норме расхода строительных машин и механизмов ЭМ-ЗПМ=0,65; ЗПМ=0,65) --------------------- НР 121%=142%*0.85 от ФОТ: (73) СП 65%=95%*(0.85*0.8) от ФОТ: (39 | 0.01192 | 1531.69 | 126,07 ---------- 12,2 | 1393,42 ---------- 115,43 | 19 | 2 | 17 ---------- 1 | 21,13 ---------- 8,111 | 6,649 ---------- 20,239 | 143 | 32 ---------- 1 | 110 ---------- 28 | 3 | Р | 60 | 19 | 143 | НР 121%=142%*0.85 от ФОТ | СП 65%=95%*(0.85*0.8) от ФОТ | 73 | 39 | 255 | 4 | 2 | 121 | 65 | ФОТ | ФОТ | 32 | 110 | 28 | 1 | 2 | 17 | 1 |  | 143 | 19 | 21.13 | 6.649 | 20.239 | 8.111
53 | ФССЦ-02.3.01.02-0015 Песок природный для строительных работ средний м3 | 13,112 (11,92*1,1) | 55.26 | ---------- 55,26 |  | 725 | ---------- 725 |  | ---------- 9,721 |  | 7044 | ---------- 7044 |  | 0 | М | 0 | 725 | 7044 |  |  |  |  | 7044 |  |  | 121 | 65 | ФОТ | ФОТ |  |  |  | 7044 |  |  |  | 725 | 7044 | 725 |  |  |  | 9.721
54 | ФЕР27-02-010-02 Установка бортовых камней бетонных при других видах покрытий 100 м --------------------- НР 121%=142%*0.85 от ФОТ: (5842) СП 65%=95%*(0.85*0.8) от ФОТ: (3138 | 0.35 | 4412.47 | 643,64 ---------- 3690,05 | 78,78 ---------- 9,64 | 1545 | 225 ---------- 1292 | 28 ---------- 3 | 21,13 ---------- 5,184 | 7,408 ---------- 20,232 | 11659 | 4760 ---------- 6695 | 204 ---------- 68 | 228 | Р | 4828 | 1545 | 11659 | НР 121%=142%*0.85 от ФОТ | СП 65%=95%*(0.85*0.8) от ФОТ | 5842 | 3138 | 20639 | 324 | 185 | 121 | 65 | ФОТ | ФОТ | 4760 | 204 | 68 | 6695 | 225 | 28 | 3 | 1292 | 11659 | 1545 | 21.13 | 7.408 | 20.232 | 5.184
55 | ФССЦ-04.1.02.05-0006 Бетон тяжелый, класс В15 (М200) м3 | -2.065 | 592.76 | ---------- 592,76 |  | -1224 | ---------- -1224 |  | ---------- 5,308 |  | -6497 | ---------- -6497 |  | 0 | М | 0 | -1224 | -6497 |  |  |  |  | -6497 |  |  | 0 | 0 | ФОТ | ФОТ |  |  |  | -6497 |  |  |  | -1224 | -6497 | -1224 |  |  |  | 5.308
56 | ФССЦ-04.1.02.05-0003 Бетон тяжелый, класс В7,5 (М100) м3 | 1.962 | 560 | ---------- 560 |  | 1099 | ---------- 1099 |  | ---------- 4,904 |  | 5388 | ---------- 5388 |  | 0 | М | 0 | 1099 | 5388 |  |  |  |  | 5388 |  |  | 0 | 0 | ФОТ | ФОТ |  |  |  | 5388 |  |  |  | 1099 | 5388 | 1099 |  |  |  | 4.904
57 | С прайс-лист ИП Секрета "Монолит" Бортовой камень БР78.30.16 шт. | 45 | 33.26 | ---------- 33,26 |  | 1497 | ---------- 1497 |  | ---------- 7,46 |  | 11165 | ---------- 11165 |  | 0 | М | 0 | 1497 | 11165 |  |  |  |  | 11165 |  |  | 0 | 0 | ФОТ | ФОТ |  |  |  | 11165 |  |  |  | 1497 | 11165 | 1497 |  |  |  | 7.46
58 | ФЕР27-04-007-01 Устройство оснований толщиной 15 см из щебня фракции 40-70 мм при укатке каменных материалов с пределом прочности на сжатие до 68,6 МПа (700 кгс/см2) однослойных 1000 м2 --------------------- НР 121%=142%*0.85 от ФОТ: (2118) СП 65%=95%*(0.85*0.8) от ФОТ: (1138 | 0.11 | 24545.99 | 301,96 ---------- 20487,6 | 3756,43 ---------- 470,99 | 2700 | 33 ---------- 2254 | 413 ---------- 52 | 21,13 ---------- 6,248 | 7,285 ---------- 20,234 | 17793 | 702 ---------- 14081 | 3010 ---------- 1048 | 85 | Р | 1750 | 2700 | 17793 | НР 121%=142%*0.85 от ФОТ | СП 65%=95%*(0.85*0.8) от ФОТ | 2118 | 1138 | 21049 | 121 | 69 | 121 | 65 | ФОТ | ФОТ | 702 | 3010 | 1048 | 14081 | 33 | 413 | 52 | 2254 | 17793 | 2700 | 21.13 | 7.285 | 20.234 | 6.248
59 | ФССЦ-02.2.05.04-0087 Щебень из природного камня для строительных работ марка: 600, фракция 10-20 мм м3 | -1.65 | 118.6 | ---------- 118,6 |  | -196 | ---------- -196 |  | ---------- 7,558 |  | -1479 | ---------- -1479 |  | 0 | М | 0 | -196 | -1479 |  |  |  |  | -1479 |  |  | 121 | 65 | ФОТ | ФОТ |  |  |  | -1479 |  |  |  | -196 | -1479 | -196 |  |  |  | 7.558
60 | ФССЦ-02.2.05.04-0089 Щебень из природного камня для строительных работ марка: 600, фракция 40-70 мм м3 | 1.65 | 98.6 | ---------- 98,6 |  | 163 | ---------- 163 |  | ---------- 6,116 |  | 995 | ---------- 995 |  | 0 | М | 0 | 163 | 995 |  |  |  |  | 995 |  |  | 121 | 65 | ФОТ | ФОТ |  |  |  | 995 |  |  |  | 163 | 995 | 163 |  |  |  | 6.116
61 | ФЕР27-04-007-04 На каждый 1 см изменения толщины слоя добавлять к расценкам 27-04-007-01, 27-04-007-02, 27-04-007-03 1000 м2 --------------------- (Коэффициент к норме расхода строительных машин и механизмов ЭМ-ЗПМ=3; ЗПМ=3; Коэффициент к норме расхода материалов МАТ=3; Коэффициент к заработной плате основных рабочих ОЗП=3) --------------------- НР 121%=142%*0.85 от ФОТ: (243) СП 65%=95%*(0.85*0.8) от ФОТ: (131 | 0.11 | 4442.31 | ---------- 3727,08 | 715,23 ---------- 90,42 | 489 | ---------- 410 | 79 ---------- 10 | 21,13 ---------- 6,116 | 7,261 ---------- 20,221 | 3078 | ---------- 2507 | 571 ---------- 201 | 10 | Р | 201 | 489 | 3078 | НР 121%=142%*0.85 от ФОТ | СП 65%=95%*(0.85*0.8) от ФОТ | 243 | 131 | 3452 | 14 | 8 | 121 | 65 | ФОТ | ФОТ |  | 571 | 201 | 2507 |  | 79 | 10 | 410 | 3078 | 489 | 21.13 | 7.261 | 20.221 | 6.116
62 | ФЕР27-06-026-01 Розлив вяжущих материалов т --------------------- НР 121%=142%*0.85 от ФОТ: (16) СП 65%=95%*(0.85*0.8) от ФОТ: (8 | 0,088 (110*0,8/1000) | 39.1 |  | 39,1 ---------- 7,15 | 3 |  | 3 ---------- 1 | 21.13 | 8,151 ---------- 20,197 | 28 |  | 28 ---------- 13 | 1 | Р | 13 | 3 | 28 | НР 121%=142%*0.85 от ФОТ | СП 65%=95%*(0.85*0.8) от ФОТ | 16 | 8 | 52 | 1 | 1 | 121 | 65 | ФОТ | ФОТ |  | 28 | 13 |  |  | 3 | 1 |  | 28 | 3 | 21.13 | 8.151 | 20.197
63 | ФССЦ-01.2.01.01-0001 Битумы нефтяные дорожные жидкие, класс МГ, СГ т | 0.0906 | 1487.6 | ---------- 1487,6 |  | 135 | ---------- 135 |  | ---------- 11,549 |  | 1557 | ---------- 1557 |  | 0 | М | 0 | 135 | 1557 |  |  |  |  | 1557 |  |  | 0 | 0 | ФОТ | ФОТ |  |  |  | 1557 |  |  |  | 135 | 1557 | 135 |  |  |  | 11.549
64 | ФЕР27-06-020-01 Устройство покрытия толщиной 4 см из горячих асфальтобетонных смесей плотных мелкозернистых типа АБВ, плотность каменных материалов 2,5-2,9 т/м3 1000 м2 --------------------- НР 121%=142%*0.85 от ФОТ: (1745) СП 65%=95%*(0.85*0.8) от ФОТ: (937 | 0.11 | 2984.49 | 368,45 ---------- 230,67 | 2385,37 ---------- 263,01 | 328 | 41 ---------- 25 | 262 ---------- 29 | 21,13 ---------- 4,494 | 6,752 ---------- 20,247 | 2742 | 856 ---------- 114 | 1772 ---------- 586 | 70 | Р | 1442 | 328 | 2742 | НР 121%=142%*0.85 от ФОТ | СП 65%=95%*(0.85*0.8) от ФОТ | 1745 | 937 | 5424 | 99 | 57 | 121 | 65 | ФОТ | ФОТ | 856 | 1772 | 586 | 114 | 41 | 262 | 29 | 25 | 2742 | 328 | 21.13 | 6.752 | 20.247 | 4.494
65 | ФССЦ-01.2.01.01-0019 Битумы нефтяные дорожные марки БНД-60/90, БНД 90/130 т | 0.0012 | 1690 | ---------- 1690 |  | 2 | ---------- 2 |  | ---------- 9,245 |  | 19 | ---------- 19 |  | 0 | М | 0 | 2 | 19 |  |  |  |  | 19 |  |  | 0 | 0 | ФОТ | ФОТ |  |  |  | 19 |  |  |  | 2 | 19 | 2 |  |  |  | 9.245
66 | ФССЦ-04.2.01.01-0036 Смеси асфальтобетонные дорожные, аэродромные и асфальтобетон (горячие для плотного асфальтобетона мелко и крупнозернистые, песчаные), марка II, тип Б т | 10.63 | 512.4 | ---------- 512,4 |  | 5447 | ---------- 5447 |  | ---------- 6,517 |  | 35497 | ---------- 35497 |  | 0 | М | 0 | 5447 | 35497 |  |  |  |  | 35497 |  |  | 0 | 0 | ФОТ | ФОТ |  |  |  | 35497 |  |  |  | 5447 | 35497 | 5447 |  |  |  | 6.517
67 | ФЕР27-06-021-01 На каждые 0,5 см изменения толщины покрытия добавлять к расценке 27-06-020-01 1000 м2 --------------------- (Коэффициент к норме расхода строительных машин и механизмов ЭМ-ЗПМ=4; ЗПМ=4; Коэффициент к норме расхода материалов МАТ=4; Коэффициент к заработной плате основных рабочих ОЗП=4) --------------------- НР 121%=142%*0.85 от ФОТ: (10) СП 65%=95%*(0.85*0.8) от ФОТ: (5 | 0.11 | 15.88 | 3.48 | 12.4 | 1 |  | 1 | 21.13 | 0.732 | 9 | 8 | 1 | 0 | Р | 8 | 1 | 9 | НР 121%=142%*0.85 от ФОТ | СП 65%=95%*(0.85*0.8) от ФОТ | 10 | 5 | 24 |  |  | 121 | 65 | ФОТ | ФОТ | 8 | 1 |  |  |  | 1 |  |  | 9 | 1 | 21.13 | 0.732
68 | ФССЦ-01.2.01.01-0019 Битумы нефтяные дорожные марки БНД-60/90, БНД 90/130 т | 0.0006 | 1690 | ---------- 1690 |  | 1 | ---------- 1 |  | ---------- 9,245 |  | 9 | ---------- 9 |  | 0 | М | 0 | 1 | 9 |  |  |  |  | 9 |  |  | 0 | 0 | ФОТ | ФОТ |  |  |  | 9 |  |  |  | 1 | 9 | 1 |  |  |  | 9.245
69 | ФССЦ-04.2.01.01-0036 Смеси асфальтобетонные дорожные, аэродромные и асфальтобетон (горячие для плотного асфальтобетона мелко и крупнозернистые, песчаные), марка II, тип Б т | 5.324 | 512.4 | ---------- 512,4 |  | 2728 | ---------- 2728 |  | ---------- 6,517 |  | 17778 | ---------- 17778 |  | 0 | М | 0 | 2728 | 17778 |  |  |  |  | 17778 |  |  | 0 | 0 | ФОТ | ФОТ |  |  |  | 17778 |  |  |  | 2728 | 17778 | 2728 |  |  |  | 6.517
Итого | [5 empty] | 19057 |  |  |  |  | 151596
Поправочный коэффициент, учитывающие региональные особенности зон строительства Алтайского края при определении сметной стоимости строительно-монтажных работ (III зона строительства), индекс- дефлятор,НДС 151 596 * (1,08*1,05*1,2) | [10 empty] | 206292
Итого по разделу 3 Парковка (дополнительный перечень) | [5 empty] | 19057 |  |  |  |  | 206292
Раздел 4. Малые архитектурные формы (дополнительный перечень)
70 | ФЕР01-02-058-02 Копание ям вручную без креплений для стоек и столбов без откосов глубиной до 0,7 м, группа грунтов 2 100 м3 --------------------- НР 68%=80%*0.85 от ФОТ: (103) СП 31%=45%*(0.85*0.8) от ФОТ: (47 | 0.0033 | 2184 | 2184 |  | 7 | 7 |  | 21.13 |  | 152 | 152 |  | 7 | Р | 152 | 7 | 152 | НР 68%=80%*0.85 от ФОТ | СП 31%=45%*(0.85*0.8) от ФОТ | 103 | 47 | 302 | 6 | 3 | 61 | 31 | ФОТ | ФОТ | 152 |  |  |  | 7 |  |  |  | 152 | 7 | 21.13
71 | ФЕР06-01-001-01 Устройство бетонной подготовки 100 м3 --------------------- НР 89%=105%*0.85 от ФОТ: (104) СП 44%=65%*(0.85*0.8) от ФОТ: (51 | 0.00337 | 3897.23 | 1404 ---------- 905,49 | 1587,74 ---------- 244,51 | 13 | 5 ---------- 3 | 5 ---------- 1 | 21,13 ---------- 7,522 | 7,097 ---------- 20,225 | 161 | 100 ---------- 23 | 38 ---------- 17 | 6 | Р | 117 | 13 | 161 | НР 89%=105%*0.85 от ФОТ | СП 44%=65%*(0.85*0.8) от ФОТ | 104 | 51 | 316 | 6 | 3 | 80 | 44 | ФОТ | ФОТ | 100 | 38 | 17 | 23 | 5 | 5 | 1 | 3 | 161 | 13 | 21.13 | 7.097 | 20.225 | 7.522
72 | ФССЦ-04.1.02.05-0003 Бетон тяжелый, класс: В7,5 (М100) м3 | 0.3366 | 560 | ---------- 560 |  | 188 | ---------- 188 |  | ---------- 4,904 |  | 924 | ---------- 924 |  | 0 | М | 0 | 188 | 924 |  |  |  |  | 924 |  |  | 69 | 58 | ФОТ | ФОТ |  |  |  | 924 |  |  |  | 188 | 924 | 188 |  |  |  | 4.904
73 | ФЕР06-01-015-06 Установка стальных конструкций, остающихся в теле бетона т --------------------- НР 89%=105%*0.85 от ФОТ: (1216) СП 44%=65%*(0.85*0.8) от ФОТ: (601 | 0.13 | 958.14 | 445,69 ---------- 72,21 | 440,24 ---------- 54,14 | 124 | 58 ---------- 9 | 57 ---------- 7 | 21,13 ---------- 5,62 | 7,198 ---------- 20,207 | 1689 | 1224 ---------- 53 | 412 ---------- 142 | 65 | Р | 1366 | 124 | 1689 | НР 89%=105%*0.85 от ФОТ | СП 44%=65%*(0.85*0.8) от ФОТ | 1216 | 601 | 3506 | 68 | 36 | 80 | 44 | ФОТ | ФОТ | 1224 | 412 | 142 | 53 | 58 | 57 | 7 | 9 | 1689 | 124 | 21.13 | 7.198 | 20.207 | 5.62
74 | С коммерческое предложение ООО"САН" Качалка-балансир шт. | 1 | 1615.39 | ---------- 1615,39 |  | 1615 | ---------- 1615 |  | ---------- 7,46 |  | 12051 | ---------- 12051 |  | 0 | М | 0 | 1615 | 12051 |  |  |  |  | 12051 |  |  | 0 | 0 | ФОТ | ФОТ |  |  |  | 12051 |  |  |  | 1615 | 12051 | 1615 |  |  |  | 7.46
75 | С коммерческое предложение ООО"САН" Карусель с рулем шт. | 1 | 3459.13 | ---------- 3459,13 |  | 3459 | ---------- 3459 |  | ---------- 7,46 |  | 25805 | ---------- 25805 |  | 0 | М | 0 | 3459 | 25805 |  |  |  |  | 25805 |  |  | 0 | 0 | ФОТ | ФОТ |  |  |  | 25805 |  |  |  | 3459 | 25805 | 3459 |  |  |  | 7.46
76 | С коммерческое предложение ООО"САН" Тренажер шт. | 1 | 4776.89 | ---------- 4776,89 |  | 4777 | ---------- 4777 |  | ---------- 7,46 |  | 35636 | ---------- 35636 |  | 0 | М | 0 | 4777 | 35636 |  |  |  |  | 35636 |  |  | 0 | 0 | ФОТ | ФОТ |  |  |  | 35636 |  |  |  | 4777 | 35636 | 4777 |  |  |  | 7.46
Итого | [5 empty] | 10306 |  |  |  |  | 78541
Поправочный коэффициент, учитывающие региональные особенности зон строительства Алтайского края при определении сметной стоимости строительно-монтажных работ (III зона строительства), индекс- дефлятор,НДС 78 541 * (1,08*1,05*1,2) | [10 empty] | 106879
Итого по разделу 4 Малые архитектурные формы (дополнительный перечень) | [5 empty] | 10306 |  |  |  |  | 106879
Раздел 5. Дренажный колодец (дополнительный перечень)
77 | ФЕР01-01-004-05 Разработка грунта в отвал экскаваторами "драглайн" или "обратная лопата" с ковшом вместимостью: 0,25 м3, группа грунтов 2 1000 м3 --------------------- НР 81%=95%*0.85 от ФОТ: (81) СП 34%=50%*(0.85*0.8) от ФОТ: (34 | 0.006352 | 4214.1 | 100.31 | 4113,79 ---------- 681,62 | 27 | 1 | 26 ---------- 4 | 21.13 | 9,523 ---------- 20,198 | 262 | 13 | 249 ---------- 87 | 5 | Р | 100 | 27 | 262 | НР 81%=95%*0.85 от ФОТ | СП 34%=50%*(0.85*0.8) от ФОТ | 81 | 34 | 377 | 5 | 2 | 73 | 34 | ФОТ | ФОТ | 13 | 249 | 87 |  | 1 | 26 | 4 |  | 262 | 27 | 21.13 | 9.523 | 20.198
78 | ФЕР01-02-057-02 Разработка грунта вручную в траншеях глубиной до 2 м без креплений с откосами, группа грунтов: 2 100 м3 --------------------- НР 68%=80%*0.85 от ФОТ: (58) СП 31%=45%*(0.85*0.8) от ФОТ: (27 | 0.0034 | 1201.2 | 1201.2 |  | 4 | 4 |  | 21.13 |  | 86 | 86 |  | 4 | Р | 86 | 4 | 86 | НР 68%=80%*0.85 от ФОТ | СП 31%=45%*(0.85*0.8) от ФОТ | 58 | 27 | 171 | 3 | 2 | 61 | 31 | ФОТ | ФОТ | 86 |  |  |  | 4 |  |  |  | 86 | 4 | 21.13
79 | ФЕР23-01-001-01 Устройство основания под трубопроводы: песчаного 10 м3 --------------------- НР 111%=130%*0.85 от ФОТ: (53) СП 61%=89%*(0.85*0.8) от ФОТ: (29 | 0.026 | 114.83 | 83.33 | 31,5 ---------- 3,52 | 3 | 2 | 1 | 21.13 | 6,88 ---------- 20,216 | 52 | 46 | 6 ---------- 2 | 2 | Р | 48 | 3 | 52 | НР 111%=130%*0.85 от ФОТ | СП 61%=89%*(0.85*0.8) от ФОТ | 53 | 29 | 134 | 3 | 2 | 111 | 61 | ФОТ | ФОТ | 46 | 6 | 2 |  | 2 | 1 |  |  | 52 | 3 | 21.13 | 6.88 | 20.216
80 | ФССЦ-02.3.01.02-0015 Песок природный для строительных работ средний м3 | 0.286 | 55.26 | ---------- 55,26 |  | 16 | ---------- 16 |  | ---------- 9,721 |  | 154 | ---------- 154 |  | 0 | М | 0 | 16 | 154 |  |  |  |  | 154 |  |  | 0 | 0 | ФОТ | ФОТ |  |  |  | 154 |  |  |  | 16 | 154 | 16 |  |  |  | 9.721
81 | ФЕР23-01-001-02 Устройство основания под трубопроводы: щебеночного 10 м3 --------------------- НР 111%=130%*0.85 от ФОТ: (108) СП 61%=89%*(0.85*0.8) от ФОТ: (59 | 0.052 | 1611.72 | 83,33 ---------- 1482,5 | 45,89 ---------- 5,13 | 83 | 4 ---------- 77 | 2 | 21,13 ---------- 7,108 | 6,881 ---------- 20,212 | 656 | 92 ---------- 548 | 16 ---------- 5 | 4 | Р | 97 | 83 | 656 | НР 111%=130%*0.85 от ФОТ | СП 61%=89%*(0.85*0.8) от ФОТ | 108 | 59 | 823 | 5 | 3 | 111 | 61 | ФОТ | ФОТ | 92 | 16 | 5 | 548 | 4 | 2 |  | 77 | 656 | 83 | 21.13 | 6.881 | 20.212 | 7.108
82 | ФССЦ-02.2.05.04-0081 Щебень из природного камня для строительных работ марка: 400, фракция 10-20 мм м3 | -0.65 | 118.6 | ---------- 118,6 |  | -77 | ---------- -77 |  | ---------- 7,108 |  | -548 | ---------- -548 |  | 0 | М | 0 | -77 | -548 |  |  |  |  | -548 |  |  | 111 | 61 | ФОТ | ФОТ |  |  |  | -548 |  |  |  | -77 | -548 | -77 |  |  |  | 7.108
83 | ФССЦ-02.2.05.04-0089 Щебень из природного камня для строительных работ марка: 600, фракция 40-70 мм м3 | 0.65 | 98.6 | ---------- 98,6 |  | 64 | ---------- 64 |  | ---------- 6,116 |  | 392 | ---------- 392 |  | 0 | М | 0 | 64 | 392 |  |  |  |  | 392 |  |  | 121 | 65 | ФОТ | ФОТ |  |  |  | 392 |  |  |  | 64 | 392 | 64 |  |  |  | 6.116
84 | ФЕР06-01-030-04 Устройство стен и перегородок бетонных высотой: до 3 м, толщиной до 300 мм 100 м3 --------------------- НР 89%=105%*0.85 от ФОТ: (11404) СП 44%=65%*(0.85*0.8) от ФОТ: (5638 | 0.0766 | 19612.07 | 7289,65 ---------- 8044,49 | 4277,93 ---------- 654,26 | 1502 | 558 ---------- 616 | 328 ---------- 50 | 21,13 ---------- 6,612 | 7,106 ---------- 20,225 | 18202 | 11799 ---------- 4074 | 2329 ---------- 1014 | 608 | Р | 12813 | 1502 | 18202 | НР 89%=105%*0.85 от ФОТ | СП 44%=65%*(0.85*0.8) от ФОТ | 11404 | 5638 | 35244 | 638 | 334 | 80 | 44 | ФОТ | ФОТ | 11799 | 2329 | 1014 | 4074 | 558 | 328 | 50 | 616 | 18202 | 1502 | 21.13 | 7.106 | 20.225 | 6.612
85 | ФССЦ-04.1.02.05-0006 Бетон тяжелый, класс В15 (М200) м3 | 7.8132 | 592.76 | ---------- 592,76 |  | 4631 | ---------- 4631 |  | ---------- 5,308 |  | 24583 | ---------- 24583 |  | 0 | М | 0 | 4631 | 24583 |  |  |  |  | 24583 |  |  | 0 | 0 | ФОТ | ФОТ |  |  |  | 24583 |  |  |  | 4631 | 24583 | 4631 |  |  |  | 5.308
86 | ФЕР07-02-002-01 Установка опор из плит и колец диаметром: до 1000 мм 100 м3 --------------------- НР 111%=130%*0.85 от ФОТ: (349) СП 58%=85%*(0.85*0.8) от ФОТ: (182 | 0.00197 | 26370.85 | 4911,61 ---------- 1354,87 | 20104,37 ---------- 2756,02 | 53 | 10 ---------- 3 | 40 ---------- 5 | 21,13 ---------- 6,301 | 7,644 ---------- 20,22 | 524 | 204 ---------- 17 | 303 ---------- 110 | 15 | Р | 314 | 53 | 524 | НР 111%=130%*0.85 от ФОТ | СП 58%=85%*(0.85*0.8) от ФОТ | 349 | 182 | 1055 | 20 | 11 | 99 | 58 | ФОТ | ФОТ | 204 | 303 | 110 | 17 | 10 | 40 | 5 | 3 | 524 | 53 | 21.13 | 7.644 | 20.22 | 6.301
87 | С прайс-лист интернет-магазин Standartpark Дождеприёмный колодец секционный BetoMax ДК-30.38.44-Б-В бетонный с решёткой щелевой чугунной ВЧ кл. D (верхняя часть, комплект) 04772/1 шт. | 2 | 1653.38 | ---------- 1653,38 |  | 3307 | ---------- 3307 |  | ---------- 7,46 |  | 24668 | ---------- 24668 |  | 0 | М | 0 | 3307 | 24668 |  |  |  |  | 24668 |  |  | 0 | 0 | ФОТ | ФОТ |  |  |  | 24668 |  |  |  | 3307 | 24668 | 3307 |  |  |  | 7.46
88 | С прайс-лист интернет-магазин Standartpark Дождеприёмный колодец секционный BetoMax ДК-30.38.44-Б-С бетонный (средняя часть) 4770/2 шт. | 4 | 629.53 | ---------- 629,53 |  | 2518 | ---------- 2518 |  | ---------- 7,46 |  | 18785 | ---------- 18785 |  | 0 | М | 0 | 2518 | 18785 |  |  |  |  | 18785 |  |  | 0 | 0 | ФОТ | ФОТ |  |  |  | 18785 |  |  |  | 2518 | 18785 | 2518 |  |  |  | 7.46
89 | ФЕР01-02-061-02 Засыпка вручную траншей, пазух котлованов и ям, группа грунтов: 2 100 м3 --------------------- НР 68%=80%*0.85 от ФОТ: (266) СП 31%=45%*(0.85*0.8) от ФОТ: (121 | 0.0254 | 729 | 729 |  | 19 | 19 |  | 21.13 |  | 391 | 391 |  | 19 | Р | 391 | 19 | 391 | НР 68%=80%*0.85 от ФОТ | СП 31%=45%*(0.85*0.8) от ФОТ | 266 | 121 | 778 | 15 | 7 | 61 | 31 | ФОТ | ФОТ | 391 |  |  |  | 19 |  |  |  | 391 | 19 | 21.13
90 | ФЕР23-04-011-01 Установка люка шт --------------------- НР 111%=130%*0.85 от ФОТ: (567) СП 61%=89%*(0.85*0.8) от ФОТ: (312 | 2 | 16.45 | 11,32 ---------- 0,53 | 4,6 ---------- 0,81 | 33 | 23 ---------- 1 | 9 ---------- 2 | 21,13 ---------- 5,038 | 7,8 ---------- 20,247 | 555 | 478 ---------- 5 | 72 ---------- 33 | 25 | Р | 511 | 33 | 555 | НР 111%=130%*0.85 от ФОТ | СП 61%=89%*(0.85*0.8) от ФОТ | 567 | 312 | 1434 | 33 | 19 | 111 | 61 | ФОТ | ФОТ | 478 | 72 | 33 | 5 | 23 | 9 | 2 | 1 | 555 | 33 | 21.13 | 7.8 | 20.247 | 5.038
91 | ФЕР27-04-001-01 Устройство подстилающих и выравнивающих слоев оснований из песка. Укатка катками каменных материалов с пределом прочности на сжатие до 68,6(700) мПа (кгс/см2), применен коэффициент к нормам эксплуатации машин, в том числе затратам труда машинистов, - 0,65 100 м3 --------------------- (Коэффициент к норме расхода строительных машин и механизмов ЭМ-ЗПМ=0,65; ЗПМ=0,65) --------------------- НР 121%=142%*0.85 от ФОТ: (24) СП 65%=95%*(0.85*0.8) от ФОТ: (13 | 0.004 | 1531.69 | 126,07 ---------- 12,2 | 1393,42 ---------- 115,43 | 7 | 1 | 6 | 21,13 ---------- 8,111 | 6,649 ---------- 20,239 | 48 | 11 | 37 ---------- 9 | 1 | Р | 20 | 7 | 48 | НР 121%=142%*0.85 от ФОТ | СП 65%=95%*(0.85*0.8) от ФОТ | 24 | 13 | 85 | 1 | 1 | 121 | 65 | ФОТ | ФОТ | 11 | 37 | 9 |  | 1 | 6 |  |  | 48 | 7 | 21.13 | 6.649 | 20.239 | 8.111
92 | ФССЦ-02.3.01.02-0015 Песок природный для строительных работ средний м3 | 0.44 | 55.26 | ---------- 55,26 |  | 24 | ---------- 24 |  | ---------- 9,721 |  | 236 | ---------- 236 |  | 0 | М | 0 | 24 | 236 |  |  |  |  | 236 |  |  | 121 | 65 | ФОТ | ФОТ |  |  |  | 236 |  |  |  | 24 | 236 | 24 |  |  |  | 9.721
93 | ФЕР27-04-001-04 Устройство подстилающих и выравнивающих слоев оснований из щебня. Укатка катками каменных материалов с пределом прочности на сжатие до 68,6(700) мПа (кгс/см2), применен коэффициент к стоимости эксплуатации машин, в том числе оплате труда машинистов, - 0,65 100 м3 --------------------- (Коэффициент к норме расхода строительных машин и механизмов ЭМ-ЗПМ=0,65; ЗПМ=0,65) --------------------- НР 121%=142%*0.85 от ФОТ: (68) СП 65%=95%*(0.85*0.8) от ФОТ: (36 | 0.0072 | 2383.03 | 195,7 ---------- 17,08 | 2170,25 ---------- 181,12 | 17 | 1 | 16 ---------- 1 | 21,13 ---------- 8,111 | 6,729 ---------- 20,244 | 136 | 30 ---------- 1 | 105 ---------- 26 | 2 | Р | 56 | 17 | 136 | НР 121%=142%*0.85 от ФОТ | СП 65%=95%*(0.85*0.8) от ФОТ | 68 | 36 | 240 | 3 | 2 | 121 | 65 | ФОТ | ФОТ | 30 | 105 | 26 | 1 | 1 | 16 | 1 |  | 136 | 17 | 21.13 | 6.729 | 20.244 | 8.111
94 | ФССЦ-02.2.05.04-0089 Щебень из природного камня для строительных работ марка 600, фракция 40-70 мм м3 | 0.91 | 98.6 | ---------- 98,6 |  | 90 | ---------- 90 |  | ---------- 6,116 |  | 549 | ---------- 549 |  | 0 | М | 0 | 90 | 549 |  |  |  |  | 549 |  |  | 121 | 65 | ФОТ | ФОТ |  |  |  | 549 |  |  |  | 90 | 549 | 90 |  |  |  | 6.116
Итого | [5 empty] | 13428 |  |  |  |  | 109160
Поправочный коэффициент, учитывающие региональные особенности зон строительства Алтайского края при определении сметной стоимости строительно-монтажных работ (III зона строительства), индекс- дефлятор,НДС 109 160 * (1,08*1,05*1,2) | [10 empty] | 148545
Итого по разделу 5 Дренажный колодец (дополнительный перечень) | [5 empty] | 13428 |  |  |  |  | 148545
Раздел 6. Тротуар (дополнительный перечень)
Дополнительные работы
95 | ФЕРр68-3-6 Валка деревьев в городских условиях (дуб, бук, граб, клен, ясень) диаметром более 300 мм м3 --------------------- НР 88%=104%*0.85 от ФОТ: (10578) СП 48%=60%*0.8 от ФОТ: (5770 | 9.2 | 61.84 | 61.84 |  | 569 | 569 |  | 21.13 |  | 12021 | 12021 |  | 569 | Р | 12021 | 569 | 12021 | НР 88%=104%*0.85 от ФОТ | СП 48%=60%*0.8 от ФОТ | 10578 | 5770 | 28369 | 592 | 341 | 88 | 48 | ФОТ | ФОТ | 12021 |  |  |  | 569 |  |  |  | 12021 | 569 | 21.13
96 | ФЕРр68-1-2 Корчевка пней вручную давностью рубки до трех лет: диаметром до 500 мм твердых пород шт --------------------- НР 88%=104%*0.85 от ФОТ: (4354) СП 48%=60%*0.8 от ФОТ: (2375 | 6 | 40.67 | 38.7 | 1,97 ---------- 0,35 | 244 | 232 | 12 ---------- 2 | 21.13 | 7,807 ---------- 20,086 | 4998 | 4906 | 92 ---------- 42 | 234 | Р | 4948 | 244 | 4998 | НР 88%=104%*0.85 от ФОТ | СП 48%=60%*0.8 от ФОТ | 4354 | 2375 | 11727 | 243 | 140 | 88 | 48 | ФОТ | ФОТ | 4906 | 92 | 42 |  | 232 | 12 | 2 |  | 4998 | 244 | 21.13 | 7.807 | 20.086
97 | ФССЦпг01-01-01-043 Погрузка при автомобильных перевозках мусора строительного с погрузкой экскаваторами емкостью ковша до 0,5 м3(погрузка борт.камней, пней, щебня и асфальтобетона) 1 т груза --------------------- НР 0%=0%*0.85 от ФОТ) СП 0%=0%*0.8 от ФОТ | 10.4 | 3.28 |  | 3.28 | 34 |  | 34 |  | 10.168 | 347 |  | 347 | 0 | Р | 0 | 34 | 347 | НР 0%=0%*0.85 от ФОТ | СП 0%=0%*0.8 от ФОТ |  |  | 347 |  |  | 0 | 0 | ФОТ | ФОТ |  | 347 |  |  |  | 34 |  |  | 347 | 34 |  | 10.168
98 | ФССЦпг03-21-01-011 Перевозка грузов I класса автомобилями-самосвалами грузоподъемностью 10 т работающих вне карьера на расстояние до 11 км (вывоз борт.камней, пней, щебня и асфальтобетона) 1 т груза --------------------- НР 0%=0%*0.85 от ФОТ) СП 0%=0%*0.8 от ФОТ | 10.4 | 11.81 |  | 11.81 | 123 |  | 123 |  | 9.944 | 1221 |  | 1221 | 0 | Р | 0 | 123 | 1221 | НР 0%=0%*0.85 от ФОТ | СП 0%=0%*0.8 от ФОТ |  |  | 1221 |  |  | 0 | 0 | ФОТ | ФОТ |  | 1221 |  |  |  | 123 |  |  | 1221 | 123 |  | 9.944
Покрытие тротуара А5 (S=46м2, Lб.к.=45,24п.м)#
99 | ФЕР01-01-030-01 Разработка грунта с перемещением до 10 м бульдозерами мощностью 59 кВт (80 л.с.), группа грунтов 1 1000 м3 грунта --------------------- НР 81%=95%*0.85 от ФОТ: (8) СП 34%=50%*(0.85*0.8) от ФОТ: (3 | 0.0041 | 643.47 |  | 643,47 ---------- 125,51 | 3 |  | 3 ---------- 1 | 21.13 | 11,616 ---------- 20,199 | 31 |  | 31 ---------- 10 | 1 | Р | 10 | 3 | 31 | НР 81%=95%*0.85 от ФОТ | СП 34%=50%*(0.85*0.8) от ФОТ | 8 | 3 | 42 | 1 |  | 73 | 34 | ФОТ | ФОТ |  | 31 | 10 |  |  | 3 | 1 |  | 31 | 3 | 21.13 | 11.616 | 20.199
100 | ФЕР01-02-057-01 Разработка грунта вручную в траншеях глубиной до 2 м без креплений с откосами, группа грунтов 1 100 м3 грунта --------------------- НР 68%=80%*0.85 от ФОТ: (503) СП 31%=45%*(0.85*0.8) от ФОТ: (229 | 0.038 | 920.4 | 920.4 |  | 35 | 35 |  | 21.13 |  | 739 | 739 |  | 35 | Р | 739 | 35 | 739 | НР 68%=80%*0.85 от ФОТ | СП 31%=45%*(0.85*0.8) от ФОТ | 503 | 229 | 1471 | 28 | 13 | 61 | 31 | ФОТ | ФОТ | 739 |  |  |  | 35 |  |  |  | 739 | 35 | 21.13
101 | ФЕР01-02-061-01 Засыпка вручную траншей, пазух котлованов и ям, группа грунтов 1 100 м3 грунта --------------------- НР 68%=80%*0.85 от ФОТ: (97) СП 31%=45%*(0.85*0.8) от ФОТ: (44 | 0.0102 | 663.75 | 663.75 |  | 7 | 7 |  | 21.13 |  | 143 | 143 |  | 7 | Р | 143 | 7 | 143 | НР 68%=80%*0.85 от ФОТ | СП 31%=45%*(0.85*0.8) от ФОТ | 97 | 44 | 284 | 6 | 3 | 61 | 31 | ФОТ | ФОТ | 143 |  |  |  | 7 |  |  |  | 143 | 7 | 21.13
102 | ФЕР01-01-014-04 Разработка грунта с погрузкой на автомобили-самосвалы экскаваторами с ковшом вместимостью 0,25 м3, группа грунтов 1 1000 м3 грунта --------------------- НР 81%=95%*0.85 от ФОТ: (114) СП 34%=50%*(0.85*0.8) от ФОТ: (48 | 0.00683 | 5016.61 | 191,8 ---------- 3,25 | 4821,56 ---------- 822,32 | 34 | 1 | 33 ---------- 6 | 21,13 ---------- 9,652 | 9,87 ---------- 20,198 | 353 | 28 | 325 ---------- 113 | 7 | Р | 141 | 34 | 353 | НР 81%=95%*0.85 от ФОТ | СП 34%=50%*(0.85*0.8) от ФОТ | 114 | 48 | 515 | 7 | 3 | 73 | 34 | ФОТ | ФОТ | 28 | 325 | 113 |  | 1 | 33 | 6 |  | 353 | 34 | 21.13 | 9.87 | 20.198 | 9.652
103 | ФССЦпг03-21-01-010 Перевозка грузов I класса автомобилями-самосвалами грузоподъемностью 10 т работающих вне карьера на расстояние до 10 км 1 т груза --------------------- НР 0%=0%*0.85 от ФОТ) СП 0%=0%*0.8 от ФОТ | 10.928 | 11.42 |  | 11.42 | 125 |  | 125 |  | 9.94 | 1240 |  | 1240 | 0 | Р | 0 | 125 | 1240 | НР 0%=0%*0.85 от ФОТ | СП 0%=0%*0.8 от ФОТ |  |  | 1240 |  |  | 0 | 0 | ФОТ | ФОТ |  | 1240 |  |  |  | 125 |  |  | 1240 | 125 |  | 9.94
104 | ФЕР27-04-001-02 Устройство подстилающих и выравнивающих слоев оснований из песчано-гравийной смеси, дресвы. Укатка катками каменных материалов с пределом прочности на сжатие до 68,6(700) мПа (кгс/см2), применен коэффициент к стоимости эксплуатации машин, в том числе оплате труда машинистов, - 0,65(основание под б.к.) 100 м3 --------------------- (Коэффициент к норме расхода строительных машин и механизмов ЭМ-ЗПМ=0,65; ЗПМ=0,65) --------------------- НР 121%=142%*0.85 от ФОТ: (63) СП 65%=95%*(0.85*0.8) от ФОТ: (34 | 0.0101 | 1598.3 | 126,07 ---------- 17,08 | 1455,15 ---------- 122,17 | 16 | 1 | 15 ---------- 1 | 21,13 ---------- 8,111 | 6,695 ---------- 20,238 | 126 | 27 ---------- 1 | 98 ---------- 25 | 2 | Р | 52 | 16 | 126 | НР 121%=142%*0.85 от ФОТ | СП 65%=95%*(0.85*0.8) от ФОТ | 63 | 34 | 223 | 3 | 2 | 121 | 65 | ФОТ | ФОТ | 27 | 98 | 25 | 1 | 1 | 15 | 1 |  | 126 | 16 | 21.13 | 6.695 | 20.238 | 8.111
105 | ФССЦ-02.2.04.03-0003 Смесь песчано-гравийная природная м3 | 1.325 | 60 | ---------- 60 |  | 80 | ---------- 80 |  | ---------- 11,818 |  | 940 | ---------- 940 |  | 0 | М | 0 | 80 | 940 |  |  |  |  | 940 |  |  | 121 | 65 | ФОТ | ФОТ |  |  |  | 940 |  |  |  | 80 | 940 | 80 |  |  |  | 11.818
106 | ФЕР27-02-010-02 Установка бортовых камней бетонных при других видах покрытий 100 м --------------------- НР 121%=142%*0.85 от ФОТ: (7552) СП 65%=95%*(0.85*0.8) от ФОТ: (4057 | 0.4524 | 4412.47 | 643,64 ---------- 3690,05 | 78,78 ---------- 9,64 | 1996 | 291 ---------- 1669 | 36 ---------- 4 | 21,13 ---------- 5,184 | 7,408 ---------- 20,232 | 15071 | 6153 ---------- 8654 | 264 ---------- 88 | 295 | Р | 6241 | 1996 | 15071 | НР 121%=142%*0.85 от ФОТ | СП 65%=95%*(0.85*0.8) от ФОТ | 7552 | 4057 | 26680 | 419 | 239 | 121 | 65 | ФОТ | ФОТ | 6153 | 264 | 88 | 8654 | 291 | 36 | 4 | 1669 | 15071 | 1996 | 21.13 | 7.408 | 20.232 | 5.184
107 | ФССЦ-04.1.02.05-0006 Бетон тяжелый, класс В15 (М200) м3 | -2.6692 | 592.76 | ---------- 592,76 |  | -1582 | ---------- -1582 |  | ---------- 5,308 |  | -8398 | ---------- -8398 |  | 0 | М | 0 | -1582 | -8398 |  |  |  |  | -8398 |  |  | 0 | 0 | ФОТ | ФОТ |  |  |  | -8398 |  |  |  | -1582 | -8398 | -1582 |  |  |  | 5.308
108 | ФССЦ-04.1.02.05-0003 Бетон тяжелый, класс В7,5 (М100) м3 | 2.17 | 560 | ---------- 560 |  | 1215 | ---------- 1215 |  | ---------- 4,904 |  | 5959 | ---------- 5959 |  | 0 | М | 0 | 1215 | 5959 |  |  |  |  | 5959 |  |  | 0 | 0 | ФОТ | ФОТ |  |  |  | 5959 |  |  |  | 1215 | 5959 | 1215 |  |  |  | 4.904
109 | ФССЦ-04.3.01.09-0014 Раствор готовый кладочный цементный марки 100 м3 | -0.02714 | 519.8 | ---------- 519,8 |  | -14 | ---------- -14 |  | ---------- 5,191 |  | -73 | ---------- -73 |  | 0 | М | 0 | -14 | -73 |  |  |  |  | -73 |  |  | 0 | 0 | ФОТ | ФОТ |  |  |  | -73 |  |  |  | -14 | -73 | -14 |  |  |  | 5.191
110 | ФССЦ-04.3.01.09-0014 Раствор готовый кладочный цементный марки 100 м3 | 0.00896 | 519.8 | ---------- 519,8 |  | 5 | ---------- 5 |  | ---------- 5,191 |  | 24 | ---------- 24 |  | 0 | М | 0 | 5 | 24 |  |  |  |  | 24 |  |  | 0 | 0 | ФОТ | ФОТ |  |  |  | 24 |  |  |  | 5 | 24 | 5 |  |  |  | 5.191
111 | С прайс-лист ИП Секрета "Монолит" Бортовой камень БР78.20.8 шт. | 58 | 12.34 | ---------- 12,34 |  | 716 | ---------- 716 |  | ---------- 7,46 |  | 5339 | ---------- 5339 |  | 0 | М | 0 | 716 | 5339 |  |  |  |  | 5339 |  |  | 0 | 0 | ФОТ | ФОТ |  |  |  | 5339 |  |  |  | 716 | 5339 | 716 |  |  |  | 7.46
112 | ФЕР27-04-001-02 Устройство подстилающих и выравнивающих слоев оснований: из песчано-гравийной смеси, дресвы 100 м3 --------------------- (ЭМ=0,65 к расх.; ЗПМ=0,65; ТЗМ=0,65) --------------------- НР 121%=142%*0.85 от ФОТ: (604) СП 65%=95%*(0.85*0.8) от ФОТ: (324 | 0.0972 | 1598.3 | 126,07 ---------- 17,08 | 1455,15 ---------- 122,17 | 155 | 12 ---------- 2 | 141 ---------- 12 | 21,13 ---------- 8,111 | 6,695 ---------- 20,238 | 1219 | 259 ---------- 13 | 947 ---------- 240 | 24 | Р | 499 | 155 | 1219 | НР 121%=142%*0.85 от ФОТ | СП 65%=95%*(0.85*0.8) от ФОТ | 604 | 324 | 2147 | 34 | 19 | 121 | 65 | ФОТ | ФОТ | 259 | 947 | 240 | 13 | 12 | 141 | 12 | 2 | 1219 | 155 | 21.13 | 6.695 | 20.238 | 8.111
113 | ФССЦ-02.2.04.03-0003 Смесь песчано-гравийная природная м3 | 11.86 | 60 | ---------- 60 |  | 712 | ---------- 712 |  | ---------- 11,818 |  | 8410 | ---------- 8410 |  | 0 | М | 0 | 712 | 8410 |  |  |  |  | 8410 |  |  | 121 | 65 | ФОТ | ФОТ |  |  |  | 8410 |  |  |  | 712 | 8410 | 712 |  |  |  | 11.818
114 | ФЕР27-06-026-01 Розлив вяжущих материалов т --------------------- НР 121%=142%*0.85 от ФОТ: (6) СП 65%=95%*(0.85*0.8) от ФОТ: (3 | 0.0368 | 39.1 |  | 39,1 ---------- 7,15 | 1 |  | 1 | 21.13 | 8,151 ---------- 20,197 | 12 |  | 12 ---------- 5 | 0 | Р | 5 | 1 | 12 | НР 121%=142%*0.85 от ФОТ | СП 65%=95%*(0.85*0.8) от ФОТ | 6 | 3 | 21 |  |  | 121 | 65 | ФОТ | ФОТ |  | 12 | 5 |  |  | 1 |  |  | 12 | 1 | 21.13 | 8.151 | 20.197
115 | ФССЦ-01.2.01.01-0001 Битумы нефтяные дорожные жидкие, класс МГ, СГ т | 0.0379 | 1487.6 | ---------- 1487,6 |  | 56 | ---------- 56 |  | ---------- 11,549 |  | 651 | ---------- 651 |  | 0 | М | 0 | 56 | 651 |  |  |  |  | 651 |  |  | 0 | 0 | ФОТ | ФОТ |  |  |  | 651 |  |  |  | 56 | 651 | 56 |  |  |  | 11.549
116 | ФЕР27-07-001-01 Устройство асфальтобетонных покрытий дорожек и тротуаров однослойных из литой мелкозернистой асфальто-бетонной смеси толщиной 3 см 100 м2 --------------------- НР 121%=142%*0.85 от ФОТ: (1660) СП 65%=95%*(0.85*0.8) от ФОТ: (892 | 0.46 | 299.11 | 140,46 ---------- 101,4 | 57,25 ---------- 0,8 | 138 | 65 ---------- 47 | 26 | 21,13 ---------- 9,245 | 2,959 ---------- 20,313 | 1874 | 1365 ---------- 431 | 78 ---------- 7 | 65 | Р | 1372 | 138 | 1874 | НР 121%=142%*0.85 от ФОТ | СП 65%=95%*(0.85*0.8) от ФОТ | 1660 | 892 | 4426 | 92 | 53 | 121 | 65 | ФОТ | ФОТ | 1365 | 78 | 7 | 431 | 65 | 26 |  | 47 | 1874 | 138 | 21.13 | 2.959 | 20.313 | 9.245
117 | ФССЦ-02.3.01.02-0015 Песок природный для строительных работ средний м3 | 0.23 | 55.26 | ---------- 55,26 |  | 13 | ---------- 13 |  | ---------- 9,721 |  | 124 | ---------- 124 |  | 0 | М | 0 | 13 | 124 |  |  |  |  | 124 |  |  | 121 | 65 | ФОТ | ФОТ |  |  |  | 124 |  |  |  | 13 | 124 | 13 |  |  |  | 9.721
118 | ФССЦ-04.2.01.01-0038 Смеси асфальтобетонные дорожные, аэродромные и асфальтобетон (горячие для плотного асфальтобетона мелко и крупнозернистые, песчаные), марка II, тип Г т | 3.284 | 571.6 | ---------- 571,6 |  | 1877 | ---------- 1877 |  | ---------- 6,32 |  | 11863 | ---------- 11863 |  | 0 | М | 0 | 1877 | 11863 |  |  |  |  | 11863 |  |  | 121 | 65 | ФОТ | ФОТ |  |  |  | 11863 |  |  |  | 1877 | 11863 | 1877 |  |  |  | 6.32
Итого | [5 empty] | 8797 |  |  |  |  | 103552
Поправочный коэффициент, учитывающие региональные особенности зон строительства Алтайского края при определении сметной стоимости строительно-монтажных работ (III зона строительства), индекс- дефлятор,НДС 103 552 * (1,08*1,05*1,2) | [10 empty] | 140914
Итого по разделу 6 Тротуар (дополнительный перечень) | [5 empty] | 8797 |  |  |  |  | 140914
Итого прямые затраты по смете | [5 empty] | 95168 | 4876 ---------- 80001 | 10291 ---------- 776 |  |  | 717968 | 102997 ---------- 538333 | 76638 ---------- 15744
В том числе (справочно):
оплата труда рабочих | [5 empty] | 4876 |  |  |  |  | 102997
материалы | [5 empty] | 80001 |  |  |  |  | 538333
эксплуатация машин и механизмов | [5 empty] | 10291 |  |  |  |  | 76638
в т.ч. оплата труда машинистов | [5 empty] | 776 |  |  |  |  | 15744
Накладные расходы | [5 empty] | 6515 |  |  |  |  | 116266
Сметная прибыль | [5 empty] | 3663 |  |  |  |  | 61673
Итого | [5 empty] | 105346 |  |  |  |  | 895907
Поправочный коэффициент, учитывающие региональные особенности зон строительства Алтайского края при определении сметной стоимости строительно-монтажных работ (III зона строительства), 895 907 * 1,08 | [10 empty] | 967580
С учетом индексов-дефляторов к 2019 году К=1,05 | [10 empty] | 1015958
НДС 20% | [10 empty] | 203192
ВСЕГО по смете | [10 empty] | 1219150
Составил:______________ (Бугаенко А.К.)
Note on A8: <Наименование стройки>
Note on A11: <Индекс/ЛН локальной сметы>
Note on A13: на <Наименование локальной сметы>,<Наименование объекта>
Note on A25: <Номер позиции по смете>
Note on A189: ______________ (<Составил>)
Note on A191: ______________ (<Проверил>)
Note on B25: <Обоснование (код) позиции> <Наименование (текстовая часть) расценки> <Ед. измерения по расценке> <Примечание> --------------------- <Обоснование коэффициентов> <Формула расчета стоимости единицы> Территориальные поправки: ПЗ х <Территориальная поправка к ПЗ к расценкам 2001г.>, ОЗП х <Территориальная поправка к ОЗП к расценкам 2001г.>, ЭМ х <Территориальная поправка к ЭМ к расценкам 2001г.>, ЗПМ х <Территориальная поправка к ЗПМ к расценкам 2001г.>, МАТ х <Территориальная поправка к МАТ к расценкам 2001г.> --------------------- <Строка задания НР для БИМ>: (<Сумма НР по позиции для БИМ>) <Строка задания СП для БИМ>: (<Сумма СП по позиции для БИМ>) <Дополнительные начисления к индексу>
Note on C16: <Основание>
Note on C25: <Количество всего (физ. объем) по позиции> (<Формула расчета физ. объема>)
Note on D25: <ПЗ по позиции на единицу в базисных ценах с учетом всех к-тов>
Note on E25: <ОЗП по позиции на единицу в базисных ценах с учетом всех к-тов> ---------- <МАТ по позиции на единицу в базисных ценах с учетом всех к-тов>
Note on F25: <ЭММ по позиции на единицу в базисных ценах с учетом всех к-тов> ---------- <ЗПМ по позиции на единицу в базисных ценах с учетом всех к-тов>
Note on G25: <ИТОГО ПЗ на физобъем по позиции в базисных ценах>
Note on H25: <ИТОГО ОЗП на физобъем по позиции в базисных ценах> ---------- <ИТОГО МАТ на физобъем по позиции в базисных ценах>
Note on I25: <ИТОГО ЭММ на физобъем по позиции в базисных ценах> ---------- <ИТОГО ЗПМ на физобъем по позиции в базисных ценах>
Note on J25: <Индекс к позиции на ОЗП> ---------- <Индекс к позиции на МАТ>
Note on K17: =<Итого по расчету>/1000
Note on K18: <Итого ТЗ>
Note on K19: =<Итого ФОТ>/1000
Note on K25: <Индекс к позиции на ЭМ> ---------- <Индекс к позиции на ЗПМ>
Note on L25: <Общая стоимость ПЗ по позиции для БИМ до начисления НР и СП>
Note on M25: <Общая стоимость ОЗП по позиции для БИМ до начисления НР и СП> ---------- <Общая стоимость МАТ по позиции для БИМ до начисления НР и СП>
Note on N25: <Общая стоимость ЭММ по позиции для БИМ до начисления НР и СП> ---------- <Общая стоимость ЗПМ по позиции для БИМ до начисления НР и СП>
Note on O25: =<ИТОГО ОЗП на физобъем по позиции в базисных ценах>+<ИТОГО ЗПМ на физобъем по позиции в базисных ценах>
Note on P25: <Признак материала - позиции>
Note on Q25: =<Общая стоимость ОЗП по позиции для БИМ до начисления НР и СП>+<Общая стоимость ЗПМ по позиции для БИМ до начисления НР и СП>
Note on R25: <ИТОГО ПЗ на физобъем по позиции в базисных ценах>
Note on S25: <Общая стоимость ПЗ по позиции для БИМ до начисления НР и СП>
Note on T25: <Строка задания НР для БИМ>
Note on U25: <Строка задания СП для БИМ>
Note on V25: <Сумма НР по позиции для БИМ>
Note on W25: <Сумма СП по позиции для БИМ>
Note on X25: <Итоговое значение по позиции для БИМ>
Note on Y25: <Сумма НР по позиции при расчете в базисных ценах>
Note on Z25: <Сумма СП по позиции при расчете в базисных ценах>
Note on AA25: <Нормы НР 2001г. по позиции>
Note on AB25: <Нормы СП 2001г. по позиции>
Note on AC25: <Статьи задания НР 2001г.>
Note on AD25: <Статьи задания СП 2001г.>
Note on AE25: <Общая стоимость ОЗП по позиции для БИМ до начисления НР и СП>
Note on AF25: <Общая стоимость ЭММ по позиции для БИМ до начисления НР и СП>
Note on AG25: <Общая стоимость ЗПМ по позиции для БИМ до начисления НР и СП>
Note on AH25: <Общая стоимость МАТ по позиции для БИМ до начисления НР и СП>
Note on AI25: <Общая стоимость ОЗП по позиции в базисных ценах с учетом к-тов к итогам>
Note on AJ25: <Общая стоимость ЭММ по позиции в базисных ценах с учетом к-тов к итогам>
Note on AK25: <Общая стоимость ЗПМ по позиции в базисных ценах с учетом к-тов к итогам>
Note on AL25: <Общая стоимость МАТ по позиции в базисных ценах с учетом к-тов к итогам>
Note on AM25: <Общая стоимость ПЗ по позиции для БИМ до начисления НР и СП>
Note on AN25: <Общая стоимость ПЗ по позиции в базисных ценах с учетом к-тов к итогам>
Note on AO25: <Индекс к позиции на ОЗП>
Note on AP25: <Индекс к позиции на ЭМ>
Note on AQ25: <Индекс к позиции на ЗПМ>
Note on AR25: <Индекс к позиции на МАТ>