## Мои данные
Приложение № 4
к информационной карте
ЛОКАЛЬНАЯ СМЕТА № 9
(локальный сметный расчет)
на выполнение работ по ремонту придомовой территории по программе "Формирование современной городской среды" по адресу пер. Гражданский, 50
(наименование работ и затрат, наименование объекта)
| Основание: | ГП
[5 empty] | Сметная стоимость |  |  |  |  | 1589.7216 |  | тыс.руб.
[5 empty] | Нормативная трудоемкость |  |  |  |  | 842.26 |  | чел.час
[5 empty] | Средства на оплату труда |  |  |  |  | 178.496 |  | тыс.руб.
Составлен в базисных и текущих ценах по состоянию на 20 г.
№ п.п. | Шифр и номер позиции норматива Наименование работ и затрат | Объём | Базисная стоимость за единицу |  |  | Базисная стоимость всего |  |  | Индекс |  | Текущая стоимость всего
|  |  | Всего | Осн. з/п | Эксп. | Всего | Осн. з/п | Эксп. | Осн. з/п | Эксп. | Всего | Осн. з/п | Эксп.
|  |  |  | Материал | В т.ч. з/п |  | Материал | В т.ч. з/п | Материал | В т.ч. з/п |  | Материал | В т.ч. з/п
1 | 2 | 3 | 4 | 5 | 6 | 7 | 8 | 9 | 10 | 11 | 12 | 13 | 14
Раздел 1. Подготовительные работы 1%
1 | ФЕР01-02-112-02 Срезка кустарника и мелколесья в грунтах естественного залегания кусторезами на тракторе мощностью 79 кВт (108 л.с.), кустарник и мелколесье средние га ------------------------ НР 68%=80%*0.85 от ФОТ; (1) СП 31%=45%*0.68 от ФОТ | 0.002 | 184.93 |  | 184,93 ---------- 29,95 |  |  |  | 21,35 ---------- 1,1 | 8,144 ---------- 20,471 | 3 |  | 3 ---------- 1
2 | ФЕР01-02-114-02 Корчевка кустарника и мелколесья в грунтах естественного залегания корчевателями-собирателями на тракторе мощностью 79 кВт (108 л.с.), кустарник и мелколесье средние га ------------------------ НР 68%=80%*0.85 от ФОТ; (3) СП 31%=45%*0.68 от ФОТ; (1 | 0.002 | 657.93 |  | 657,93 ---------- 106,56 | 1 |  | 1 | 21,35 ---------- 1,1 | 8,198 ---------- 20,469 | 11 |  | 11 ---------- 4
3 | ФЕРр68-2-2 Формовочная обрезка деревьев высотой более 5 м шт ------------------------ НР 88%=104%*0.85 от ФОТ; (4057) СП 48%=60%*0.8 от ФОТ; (2213 | 5 | 905.73 | 17.51 | 888,22 ---------- 26,78 | 4529 | 88 | 4441 ---------- 134 | 21,35 ---------- 1,1 | 2,866 ---------- 20,472 | 14597 | 1869 | 12728 ---------- 2741
4 | ФЕРр68-3-2 Валка деревьев в городских условиях (липа, сосна, кедр, тополь) диаметром более 300 мм м3 ------------------------ НР 88%=104%*0.85 от ФОТ; (1739) СП 48%=60%*0.8 от ФОТ; (948 | 2.46 | 37.63 | 37.63 |  | 93 | 93 |  | 21,35 ---------- 1,1 |  | 1976 | 1976
5 | ФЕРр68-1-2 Корчевка пней вручную давностью рубки до трех лет диаметром до 500 мм твердых пород шт ------------------------ НР 88%=104%*0.85 от ФОТ; (5134) СП 48%=60%*0.8 от ФОТ; (2800 | 7 | 40.67 | 38.7 | 1,97 ---------- 0,35 | 285 | 271 | 14 ---------- 2 | 21,35 ---------- 1,1 | 7,964 ---------- 20,286 | 5894 | 5784 | 110 ---------- 50
6 | ФССЦпг01-01-01-009 Погрузка при автомобильных перевозках дров 1 т груза ------------------------ НР 0% от ФОТ) СП 0% от ФОТ | 1.23 | 162.12 |  | 162.12 | 199 |  | 199 |  |  | 199 |  | 199
7 | ФЕР06-01-015-06 Установка стальных конструкций, остающихся в теле бетона(демонтаж опоры сушилки) т ______________ (Коэффициент к норме расхода строительных машин и механизмов ЭМ-ЗПМ=0,7 к расх.; ЗПМ=0,7; ТЗМ=0,7; Коэффициент к норме расхода материалов МАТ=0; Коэффициент к заработной плате основных рабочих ОЗП=0,7; ТЗ=0,7) ------------------------ НР 89%=105%*0.85 от ФОТ; (397) СП 44%=65%*0.68 от ФОТ; (196 | 0.06 | 620.15 | 311.98 | 308,17 ---------- 37,9 | 37 | 19 | 18 ---------- 2 | 21,35 ---------- 6,4933 | 7,382 ---------- 20,417 | 536 | 400 | 136 ---------- 46
8 | ФССЦпг01-01-01-015 Погрузка при автомобильных перевозках металлических конструкций массой до 1 т 1 т груза ------------------------ НР 0% от ФОТ) СП 0% от ФОТ | 0.06 | 282.81 |  | 282.81 | 17 |  | 17 |  |  | 17 |  | 17
9 | ФССЦпг03-21-01-010 Перевозка грузов I класса автомобилями-самосвалами грузоподъемностью 10 т работающих вне карьера на расстояние до 10 км (вывоз металла и дров на хоздвор) 1 т груза ------------------------ НР 0% от ФОТ) СП 0% от ФОТ | 1.29 | 116.18 |  | 116.18 | 150 |  | 150 |  |  | 150 |  | 150
10 | ФЕРр68-14-1 Разборка бортовых камней на бетонном основании 100 м ------------------------ НР 88%=104%*0.85 от ФОТ; (31348) СП 48%=60%*0.8 от ФОТ; (17099 | 2.453 | 1478.92 | 589.77 | 889,15 ---------- 94,56 | 3628 | 1447 | 2181 ---------- 232 | 21,35 ---------- 1,1 | 5,011 ---------- 20,418 | 41816 | 30887 | 10929 ---------- 4736
11 | ФЕРр68-12-6 Снятие деформированных асфальтобетонных покрытий самоходными холодными фрезами с шириной фрезерования 500-1000 мм и толщиной слоя до 30 мм 1000 м2 ------------------------ НР 88%=104%*0.85 от ФОТ; (411) СП 48%=60%*0.8 от ФОТ; (224 | 0.1015 | 2753.99 | 40.4 | 2713,59 ---------- 182,68 | 279 | 4 | 275 ---------- 19 | 21,35 ---------- 1,1 | 5,079 ---------- 20,444 | 1487 | 88 | 1399 ---------- 379
12 | ФССЦпг01-01-01-043 Погрузка при автомобильных перевозках мусора строительного с погрузкой экскаваторами емкостью ковша до 0,5 м3 1 т груза ------------------------ НР 0% от ФОТ) СП 0% от ФОТ | 25.18 | 34.25 |  | 34.25 | 862 |  | 862 |  |  | 862 |  | 862
13 | ФССЦпг03-21-01-011 Перевозка грузов I класса автомобилями-самосвалами грузоподъемностью 10 т работающих вне карьера на расстояние до 11 км 1 т груза ------------------------ НР 0% от ФОТ) СП 0% от ФОТ | 31.21 | 120.18 |  | 120.18 | 3751 |  | 3751 |  |  | 3751 |  | 3751
Раздел 2. Площадки и проезды 1%
#Покрытие проезда(сущ) А1(S=621,5м2, Lб.к.=142,5п.м.)#
14 | ФЕР01-02-057-01 Разработка грунта вручную в траншеях глубиной до 2 м без креплений с откосами, группа грунтов 1 (под гравийно-песчаную подсыпку) 100 м3 грунта ------------------------ НР 68%=80%*0.85 от ФОТ; (1000) СП 31%=45%*0.68 от ФОТ; (456 | 0.0748 | 920.4 | 920.4 |  | 69 | 69 |  | 21,35 ---------- 1,1 |  | 1470 | 1470
15 | ФЕР01-02-061-01 Засыпка вручную траншей, пазух котлованов и ям, группа грунтов 1 100 м3 ------------------------ НР 68%=80%*0.85 от ФОТ; (69) СП 31%=45%*0.68 от ФОТ; (31 | 0.0071 | 663.75 | 663.75 |  | 5 | 5 |  | 21,35 ---------- 1,1 |  | 101 | 101
16 | ФЕР27-04-001-02 Устройство подстилающих и выравнивающих слоев оснований из песчано-гравийной смеси, дресвы. Укатка катками каменных материалов с пределом прочности на сжатие до 68,6(700) мПа (кгс/см2), применен коэффициент к стоимости эксплуатации машин, в том числе оплате труда машинистов, - 0,65 100 м3 ______________ (Коэффициент к норме расхода строительных машин и механизмов ЭМ-ЗПМ=0,65 к расх.; ЗПМ=0,65; ТЗМ=0,65) ------------------------ НР 121%=142%*0.85 от ФОТ; (469) СП 65%=95%*0.68 от ФОТ; (252 | 0.0748 | 1598.3 | 126,07 ---------- 17,08 | 1455,15 ---------- 122,17 | 119 | 9 ---------- 1 | 109 ---------- 9 | 21,35 ---------- 8,9221 | 6,917 ---------- 20,447 | 965 | 201 ---------- 11 | 753 ---------- 187
17 | СЦМ-02.2.04.03-0003 Смесь песчано-гравийная природная м3 ______________ (Индекс к позиции МАТ=13,7786) | 9.1256 | 826.72 | ---------- 826,72 |  | 7544 | ---------- 7544 |  |  |  | 7544 | ---------- 7544
18 | ФЕР27-02-010-02 Установка бортовых камней бетонных при других видах покрытий 100 м ------------------------ НР 121%=142%*0.85 от ФОТ; (24034) СП 65%=95%*0.68 от ФОТ; (12911 | 1.425 | 4412.47 | 643,64 ---------- 3690,05 | 78,78 ---------- 9,64 | 6287 | 917 ---------- 5258 | 112 ---------- 14 | 21,35 ---------- 5,5451 | 7,658 ---------- 20,442 | 49600 | 19582 ---------- 29158 | 860 ---------- 281
19 | СЦМ-04.1.02.05-0006 Бетон тяжелый, класс В15 (М200) м3 ______________ (Индекс к позиции МАТ=5,6716) | -8.4075 | 3361.9 | ---------- 3361,9 |  | -28265 | ---------- -28265 |  |  |  | -28265 | ---------- -28265
20 | СЦМ-04.1.02.05-0003 Бетон тяжелый, класс В7,5 (М100) м3 ______________ (Индекс к позиции МАТ=5,2437) | 7.84 | 2936.47 | ---------- 2936,47 |  | 23022 | ---------- 23022 |  |  |  | 23022 | ---------- 23022
21 | С прайс-лист ИП Секрета "Монолит" Бортовой камень БР78.30.16 шт. ______________ (Индекс к позиции МАТ=5,57) | 183 | 267.97 | ---------- 267,97 |  | 49039 | ---------- 49039 |  |  |  | 49039 | ---------- 49039
22 | ФЕР27-06-026-01 Розлив вяжущих материалов т ------------------------ НР 121%=142%*0.85 от ФОТ; (33) СП 65%=95%*0.68 от ФОТ; (18 | 0.18645 | 39.1 |  | 39,1 ---------- 7,15 | 7 |  | 7 ---------- 1 | 21,35 ---------- 1,1 | 8,359 ---------- 20,406 | 61 |  | 61 ---------- 27
23 | СЦМ-01.2.01.01-0001 Битумы нефтяные дорожные жидкие, класс МГ, СГ т ______________ (Индекс к позиции МАТ=13,7368) | 0.192 | 20434.86 | ---------- 20434,86 |  | 3923 | ---------- 3923 |  |  |  | 3923 | ---------- 3923
24 | ФЕРр68-10-2 Устройство выравнивающего слоя из асфальтобетонной смеси без применения укладчиков асфальтобетона 100 т ------------------------ НР 88%=104%*0.85 от ФОТ; (16761) СП 48%=60%*0.8 от ФОТ; (9143 | 0.7303 | 50517.35 | 824,63 ---------- 46463,94 | 3228,78 ---------- 414,45 | 36893 | 602 ---------- 33933 | 2358 ---------- 303 | 21,35 ---------- 7,139 | 7,446 ---------- 20,448 | 272661 | 12858 ---------- 242245 | 17558 ---------- 6189
25 | СЦМ-04.2.01.02-0011 Смеси асфальтобетонные дорожные, аэродромные и асфальтобетон (горячие для пористого асфальтобетона щебеночные и гравийные), марка I т ______________ (Индекс к позиции МАТ=7,1357) | -73.7603 | 3281.78 | ---------- 3281,78 |  | -242065 | ---------- -242065 |  |  |  | -242065 | ---------- -242065
26 | СЦМ-04.2.01.01-0036 Смеси асфальтобетонные дорожные, аэродромные и асфальтобетон (горячие для плотного асфальтобетона мелко и крупнозернистые, песчаные), марка II, тип Б т ______________ (Индекс к позиции МАТ=7,37) | 73.7603 | 3776.39 | ---------- 3776,39 |  | 278548 | ---------- 278548 |  |  |  | 278548 | ---------- 278548
#Новое покрытие проезда А2 (S=220м2, Lб.к.=58,6п.м)# 10%
27 | ФЕР01-01-030-01 Разработка грунта с перемещением до 10 м бульдозерами мощностью 59 кВт (80 л.с.), группа грунтов 1 1000 м3 ------------------------ НР 81%=95%*0.85 от ФОТ; (156) СП 34%=50%*0.68 от ФОТ; (65 | 0.0748 | 643.47 |  | 643,47 ---------- 125,51 | 48 |  | 48 ---------- 9 | 21,35 ---------- 1,1 | 12,037 ---------- 20,408 | 579 |  | 579 ---------- 192
28 | ФЕР01-02-057-01 Разработка грунта вручную в траншеях глубиной до 2 м без креплений с откосами, группа грунтов 1 (под бортовые камни) 100 м3 ------------------------ НР 68%=80%*0.85 от ФОТ; (1253) СП 31%=45%*0.68 от ФОТ; (571 | 0.0938 | 920.4 | 920.4 |  | 86 | 86 |  | 21,35 ---------- 1,1 |  | 1843 | 1843
29 | ФЕР01-02-061-01 Засыпка вручную траншей, пазух котлованов и ям, группа грунтов 1 (засыпка бортовых камней) 100 м3 ------------------------ НР 68%=80%*0.85 от ФОТ; (240) СП 31%=45%*0.68 от ФОТ; (109 | 0.0249 | 663.75 | 663.75 |  | 17 | 17 |  | 21,35 ---------- 1,1 |  | 353 | 353
30 | ФЕР01-01-014-04 Разработка грунта с погрузкой на автомобили-самосвалы экскаваторами с ковшом вместимостью 0,25 м3, группа грунтов 1 1000 м3 ------------------------ НР 81%=95%*0.85 от ФОТ; (1382) СП 34%=50%*0.68 от ФОТ; (580 | 0.08169 | 5016.61 | 191,8 ---------- 3,25 | 4821,56 ---------- 822,32 | 410 | 16 | 394 ---------- 67 | 21,35 ---------- 10,5842 | 10,17 ---------- 20,408 | 4344 | 335 ---------- 3 | 4006 ---------- 1371
31 | ФССЦпг03-21-01-010 Перевозка грузов I класса автомобилями-самосвалами грузоподъемностью 10 т работающих вне карьера на расстояние до 10 км 1 т груза ------------------------ НР 0% от ФОТ) СП 0% от ФОТ | 130.704 | 116.18 |  | 116.18 | 15185 |  | 15185 |  |  | 15185 |  | 15185
32 | ФЕР01-01-016-01 Работа на отвале, группа грунтов 1 1000 м3 ------------------------ НР 81%=95%*0.85 от ФОТ; (94) СП 34%=50%*0.68 от ФОТ; (39 | 0.08169 | 289.53 | 23,32 ---------- 2,17 | 264,04 ---------- 44,82 | 24 | 2 | 22 ---------- 4 | 21,35 ---------- 10,5688 | 10,172 ---------- 20,435 | 262 | 41 ---------- 2 | 219 ---------- 75
33 | ФЕР27-04-001-01 Устройство подстилающих и выравнивающих слоев оснований из песка. Укатка катками каменных материалов с пределом прочности на сжатие до 68,6(700) мПа (кгс/см2), применен коэффициент к нормам эксплуатации машин, в том числе затратам труда машинистов, - 0,65 100 м3 ______________ (Коэффициент к норме расхода строительных машин и механизмов ЭМ-ЗПМ=0,65 к расх.; ЗПМ=0,65; ТЗМ=0,65) ------------------------ НР 121%=142%*0.85 от ФОТ; (1344) СП 65%=95%*0.68 от ФОТ; (722 | 0.22 | 1531.69 | 126,07 ---------- 12,2 | 1393,42 ---------- 115,43 | 338 | 28 ---------- 3 | 307 ---------- 25 | 21,35 ---------- 8,9221 | 6,87 ---------- 20,449 | 2722 | 592 ---------- 24 | 2106 ---------- 519
34 | СЦМ-02.3.01.02-0015 Песок природный для строительных работ средний м3 ______________ (Индекс к позиции МАТ=10,9945) | 24.2 | 607.56 | ---------- 607,56 |  | 14703 | ---------- 14703 |  |  |  | 14703 | ---------- 14703
35 | ФЕР27-04-007-01 Устройство оснований толщиной 15 см из щебня фракции 40-70 мм при укатке каменных материалов с пределом прочности на сжатие до 68,6 МПа (700 кгс/см2) однослойных 1000 м2 ------------------------ НР 121%=142%*0.85 от ФОТ; (4279) СП 65%=95%*0.68 от ФОТ; (2298 | 0.22 | 24545.99 | 301,96 ---------- 20487,6 | 3756,43 ---------- 470,99 | 5399 | 66 ---------- 4507 | 826 ---------- 104 | 21,35 ---------- 6,8728 | 7,489 ---------- 20,444 | 38585 | 1418 ---------- 30978 | 6189 ---------- 2118
36 | ФЕР27-04-007-04 На каждый 1 см изменения толщины слоя добавлять к нормам 27-04-007-01, 27-04-007-02, 27-04-007-03 1000 м2 ______________ (Коэффициент к норме расхода строительных машин и механизмов ЭМ-ЗПМ=3 к расх.; ЗПМ=3; ТЗМ=3; Коэффициент к норме расхода материалов МАТ=3; Коэффициент к заработной плате основных рабочих ОЗП=3; ТЗ=3) ------------------------ НР 121%=142%*0.85 от ФОТ; (491) СП 65%=95%*0.68 от ФОТ; (264 | 0.22 | 4442.31 | ---------- 3727,08 | 715,23 ---------- 90,42 | 977 | ---------- 820 | 157 ---------- 20 | 21,35 ---------- 6,7276 | 7,451 ---------- 20,43 | 6688 | ---------- 5516 | 1172 ---------- 406
37 | ФЕР27-02-010-02 Установка бортовых камней бетонных при других видах покрытий 100 м ------------------------ НР 121%=142%*0.85 от ФОТ; (9883) СП 65%=95%*0.68 от ФОТ; (5309 | 0.586 | 4412.47 | 643,64 ---------- 3690,05 | 78,78 ---------- 9,64 | 2585 | 377 ---------- 2162 | 46 ---------- 6 | 21,35 ---------- 5,5451 | 7,658 ---------- 20,442 | 20398 | 8053 ---------- 11991 | 354 ---------- 115
38 | СЦМ-04.1.02.05-0006 Бетон тяжелый, класс В15 (М200) м3 ______________ (Индекс к позиции МАТ=5,6716) | -3.4574 | 3361.9 | ---------- 3361,9 |  | -11623 | ---------- -11623 |  |  |  | -11623 | ---------- -11623
39 | СЦМ-04.1.02.05-0003 Бетон тяжелый, класс В7,5 (М100) м3 ______________ (Индекс к позиции МАТ=5,2437) | 3.22 | 2936.47 | ---------- 2936,47 |  | 9455 | ---------- 9455 |  |  |  | 9455 | ---------- 9455
40 | С прайс-лист ИП Секрета "Монолит" Бортовой камень БР78.30.16 шт. ______________ (Индекс к позиции МАТ=5,57) | 75 | 267.97 | ---------- 267,97 |  | 20098 | ---------- 20098 |  |  |  | 20098 | ---------- 20098
41 | ФЕР27-06-026-01 Розлив вяжущих материалов т ------------------------ НР 121%=142%*0.85 от ФОТ; (31) СП 65%=95%*0.68 от ФОТ; (17 | 0.176 | 39.1 |  | 39,1 ---------- 7,15 | 7 |  | 7 ---------- 1 | 21,35 ---------- 1,1 | 8,359 ---------- 20,406 | 58 |  | 58 ---------- 26
42 | СЦМ-01.2.01.01-0001 Битумы нефтяные дорожные жидкие, класс МГ, СГ т ______________ (Индекс к позиции МАТ=13,7368) | 0.18128 | 20434.86 | ---------- 20434,86 |  | 3704 | ---------- 3704 |  |  |  | 3704 | ---------- 3704
43 | ФЕР27-06-020-01 Устройство покрытия толщиной 4 см из горячих асфальтобетонных смесей плотных мелкозернистых типа АБВ, плотность каменных материалов 2,5-2,9 т/м3 1000 м2 ------------------------ НР 121%=142%*0.85 от ФОТ; (3527) СП 65%=95%*0.68 от ФОТ; (1895 | 0.22 | 2984.49 | 368,45 ---------- 230,67 | 2385,37 ---------- 263,01 | 657 | 81 ---------- 51 | 525 ---------- 58 | 21,35 ---------- 5,049 | 6,914 ---------- 20,457 | 5615 | 1731 ---------- 256 | 3628 ---------- 1184
44 | ФЕР27-06-021-01 На каждые 0,5 см изменения толщины покрытия добавлять к норме 27-06-020-01 1000 м2 ______________ (Коэффициент к норме расхода строительных машин и механизмов ЭМ-ЗПМ=4 к расх.; ЗПМ=4; ТЗМ=4; Коэффициент к норме расхода материалов МАТ=4; Коэффициент к заработной плате основных рабочих ОЗП=4; ТЗ=4) ------------------------ НР 121%=142%*0.85 от ФОТ; (19) СП 65%=95%*0.68 от ФОТ; (10 | 0.22 | 15.88 | 3.48 | 12.4 | 4 | 1 | 3 | 21,35 ---------- 1,1 | 0.732 | 18 | 16 | 2
45 | СЦМ-01.2.01.01-0019 Битумы нефтяные дорожные марки БНД-60/90, БНД 90/130 т ______________ (Индекс к позиции МАТ=10,9967) | 0.003608 | 18584.42 | ---------- 18584,42 |  | 67 | ---------- 67 |  |  |  | 67 | ---------- 67
46 | СЦМ-04.2.01.01-0036 Смеси асфальтобетонные дорожные, аэродромные и асфальтобетон (горячие для плотного асфальтобетона мелко и крупнозернистые, песчаные), марка II, тип Б т ______________ (Индекс к позиции МАТ=7,37) | 31.9 | 3776.39 | ---------- 3776,39 |  | 120467 | ---------- 120467 |  |  |  | 120467 | ---------- 120467
#Покрытие площадки Б1(S=101,5м2, Lб.к.=41,1п.м)# 1%
47 | ФЕР01-02-057-01 Разработка грунта вручную в траншеях глубиной до 2 м без креплений с откосами, группа грунтов 1 (под ПГС) 100 м3 ------------------------ НР 68%=80%*0.85 от ФОТ; (231) СП 31%=45%*0.68 от ФОТ; (105 | 0.0173 | 920.4 | 920.4 |  | 16 | 16 |  | 21,35 ---------- 1,1 |  | 340 | 340
48 | ФЕР27-04-001-02 Устройство подстилающих и выравнивающих слоев оснований из песчано-гравийной смеси, дресвы. Укатка катками каменных материалов с пределом прочности на сжатие до 68,6(700) мПа (кгс/см2), применен коэффициент к стоимости эксплуатации машин, в том числе оплате труда машинистов, - 0,65 100 м3 ______________ (Коэффициент к норме расхода строительных машин и механизмов ЭМ-ЗПМ=0,65 к расх.; ЗПМ=0,65; ТЗМ=0,65) ------------------------ НР 121%=142%*0.85 от ФОТ; (109) СП 65%=95%*0.68 от ФОТ; (59 | 0.0173 | 1598.3 | 126,07 ---------- 17,08 | 1455,15 ---------- 122,17 | 27 | 2 | 25 ---------- 2 | 21,35 ---------- 8,9221 | 6,917 ---------- 20,447 | 224 | 47 ---------- 3 | 174 ---------- 43
49 | СЦМ-02.2.04.03-0003 Смесь песчано-гравийная природная м3 ______________ (Индекс к позиции МАТ=13,7786) | 2.1106 | 826.72 | ---------- 826,72 |  | 1745 | ---------- 1745 |  |  |  | 1745 | ---------- 1745
50 | ФЕР27-02-010-02 Установка бортовых камней бетонных при других видах покрытий 100 м ------------------------ НР 121%=142%*0.85 от ФОТ; (6932) СП 65%=95%*0.68 от ФОТ; (3724 | 0.411 | 4412.47 | 643,64 ---------- 3690,05 | 78,78 ---------- 9,64 | 1814 | 265 ---------- 1517 | 32 ---------- 4 | 21,35 ---------- 5,5451 | 7,658 ---------- 20,442 | 14306 | 5648 ---------- 8410 | 248 ---------- 81
51 | СЦМ-04.1.02.05-0006 Бетон тяжелый, класс В15 (М200) м3 ______________ (Индекс к позиции МАТ=5,6716) | -2.4249 | 3361.9 | ---------- 3361,9 |  | -8152 | ---------- -8152 |  |  |  | -8152 | ---------- -8152
52 | СЦМ-04.3.01.09-0014 Раствор готовый кладочный цементный марки 100 м3 ______________ (Индекс к позиции МАТ=5,5429) | -0.02466 | 2881.2 | ---------- 2881,2 |  | -71 | ---------- -71 |  |  |  | -71 | ---------- -71
53 | СЦМ-04.3.01.09-0014 Раствор готовый кладочный цементный марки 100 м3 ______________ (Индекс к позиции МАТ=5,5429) | 0.0081 | 2881.2 | ---------- 2881,2 |  | 23 | ---------- 23 |  |  |  | 23 | ---------- 23
54 | СЦМ-04.1.02.05-0003 Бетон тяжелый, класс В7,5 (М100) м3 ______________ (Индекс к позиции МАТ=5,2437) | 1.97 | 2936.47 | ---------- 2936,47 |  | 5785 | ---------- 5785 |  |  |  | 5785 | ---------- 5785
55 | С прайс-лист ИП Секрета "Монолит" Бортовой камень БР78.20.8 шт. ______________ (Индекс к позиции МАТ=5,57) | 53 | 99.42 | ---------- 99,42 |  | 5269 | ---------- 5269 |  |  |  | 5269 | ---------- 5269
56 | ФЕР27-07-003-01 Устройство бетонных плитных тротуаров с заполнением швов цементным раствором 100 м2 ------------------------ НР 121%=142%*0.85 от ФОТ; (10995) СП 65%=95%*0.68 от ФОТ; (5907 | 1.015 | 882.67 | 407,85 ---------- 24,3 | 450,52 ---------- 12,04 | 896 | 414 ---------- 25 | 457 ---------- 12 | 21,35 ---------- 5,1326 | 3,495 ---------- 20,405 | 10563 | 8838 ---------- 127 | 1598 ---------- 249
57 | СЦМ-04.3.01.12-0001 Раствор готовый кладочный цементно-известковый марки 10 м3 ______________ (Индекс к позиции МАТ=5,1326) | -0.05075 | 2494.44 | ---------- 2494,44 |  | -127 | ---------- -127 |  |  |  | -127 | ---------- -127
58 | СЦМ-04.3.01.09-0012 Раствор готовый кладочный цементный марки 50 м3 ______________ (Индекс к позиции МАТ=4,6354) | 2.03 | 2252.34 | ---------- 2252,34 |  | 4572 | ---------- 4572 |  |  |  | 4572 | ---------- 4572
59 | С прайс-лист ИП Секрета "Монолит" Сборная декоративная бетонная плитка Салфетка шт. ______________ (Индекс к позиции МАТ=5,57) | 101.5 | 313.76 | ---------- 313,76 |  | 31847 | ---------- 31847 |  |  |  | 31847 | ---------- 31847
#Малые архитектурные формы#
60 | ФЕР01-02-058-02 Копание ям вручную без креплений для стоек и столбов без откосов глубиной до 0,7 м, группа грунтов 2 100 м3 ------------------------ НР 68%=80%*0.85 от ФОТ; (168) СП 31%=45%*0.68 от ФОТ; (77 | 0.0053 | 2184 | 2184 |  | 12 | 12 |  | 21,35 ---------- 1,1 |  | 247 | 247
61 | ФЕР06-01-001-01 Устройство бетонной подготовки 100 м3 ------------------------ НР 89%=105%*0.85 от ФОТ; (165) СП 44%=65%*0.68 от ФОТ; (81 | 0.0053 | 3897.23 | 1404 ---------- 905,49 | 1587,74 ---------- 244,51 | 20 | 7 ---------- 5 | 8 ---------- 1 | 21,35 ---------- 8,5118 | 7,135 ---------- 20,434 | 260 | 159 ---------- 41 | 60 ---------- 26
62 | СЦМ-04.1.02.03-0040 Бетон тяжелый для дорожных и аэродромных покрытий и оснований, крупность заполнителя 20 мм, класс В7,5 (М100) м3 ______________ (Индекс к позиции МАТ=6,9168) | 0.5406 | 3931.02 | ---------- 3931,02 |  | 2125 | ---------- 2125 |  |  |  | 2125 | ---------- 2125
63 | ФЕР06-01-015-06 Установка стальных конструкций, остающихся в теле бетона т ------------------------ НР 89%=105%*0.85 от ФОТ; (3261) СП 44%=65%*0.68 от ФОТ; (1612 | 0.345 | 958.14 | 445,69 ---------- 72,21 | 440,24 ---------- 54,14 | 331 | 154 ---------- 25 | 152 ---------- 19 | 21,35 ---------- 6,4933 | 7,382 ---------- 20,417 | 4566 | 3283 ---------- 162 | 1121 ---------- 381
64 | С прайс-лист ООО"Алтаймастер" Скамейка 2 СС-2 шт. ______________ (Индекс к позиции МАТ=6,127) | 7 | 7701.88 | ---------- 7701,88 |  | 53913 | ---------- 53913 |  |  |  | 53913 | ---------- 53913
65 | С прайс-лист ООО"Алтаймастер" Урна №2 шт. ______________ (Индекс к позиции МАТ=6,127) | 4 | 2186.97 | ---------- 2186,97 |  | 8748 | ---------- 8748 |  |  |  | 8748 | ---------- 8748
МАФ 20%
66 | С прайс-лист ООО"Алтаймастер" Стойка для сушки белья шт. ______________ (Индекс к позиции МАТ=6,127) | 2 | 4088.67 | ---------- 4088,67 |  | 8177 | ---------- 8177 |  |  |  | 8177 | ---------- 8177
67 | С прайс-лист ООО"Алтаймастер" Стойка для выбивания шт. ______________ (Индекс к позиции МАТ=6,127) | 1 | 9793.7 | ---------- 9793,7 |  | 9794 | ---------- 9794 |  |  |  | 9794 | ---------- 9794
68 | ФЕР27-09-020-01 Монтаж искусственной дорожной неровности (ИДН) м2 ------------------------ НР 121%=142%*0.85 от ФОТ; (17439) СП 65%=95%*0.68 от ФОТ; (9368 | 7 | 1335.92 | 90,33 ---------- 1153,96 | 91,63 ---------- 6,39 | 9351 | 632 ---------- 8078 | 641 ---------- 45 | 21,35 ---------- 5,181 | 4,424 ---------- 20,393 | 58189 | 13500 ---------- 41851 | 2838 ---------- 912
#Озеленение# 20 %
69 | ФЕР47-01-046-03 Подготовка почвы для устройства партерного и обыкновенного газона с внесением растительной земли слоем 15 см механизированным способом 100 м2 ------------------------ НР 98%=115%*0.85 от ФОТ; (24369) СП 61%=90%*0.68 от ФОТ; (15168 | 4.168 | 2263.61 | 278,54 ---------- 1978,5 | 6,57 ---------- 0,95 | 9434 | 1161 ---------- 8246 | 27 ---------- 4 | 21,35 ---------- 5,0545 | 6,486 ---------- 20,326 | 66645 | 24786 ---------- 41681 | 178 ---------- 80
70 | ФЕР47-01-046-06 Посев газонов партерных, мавританских и обыкновенных вручную 100 м2 ------------------------ НР 98%=115%*0.85 от ФОТ; (7069) СП 61%=90%*0.68 от ФОТ; (4400 | 4.168 | 376.48 | 50,68 ---------- 24,4 | 301,4 ---------- 31,78 | 1569 | 211 ---------- 102 | 1256 ---------- 132 | 21,35 ---------- 8,9221 | 8,006 ---------- 20,41 | 15474 | 4510 ---------- 907 | 10057 ---------- 2703
71 | СЦМ-16.2.02.07-0161 Семена газонных трав (смесь) кг ______________ (Индекс к позиции МАТ=2,2759) | 8.336 | 332.85 | ---------- 332,85 |  | 2775 | ---------- 2775 |  |  |  | 2775 | ---------- 2775
72 | ФЕР47-01-006-06 Подготовка стандартных посадочных мест вручную для деревьев и кустарников с круглым комом земли размером 0,3x0,3 м в естественном грунте 10 шт ------------------------ НР 98%=115%*0.85 от ФОТ; (2370) СП 61%=90%*0.68 от ФОТ; (1475 | 1.5 | 75.5 | 75.5 |  | 113 | 113 |  | 21,35 ---------- 1,1 |  | 2418 | 2418
73 | СЦМ-16.2.02.04-0271 Пузыреплодник калинолистный, высота 1,25-1,5 м шт. ______________ (Индекс к позиции МАТ=19,7879) | 5 | 166.61 | ---------- 166,61 |  | 833 | ---------- 833 |  |  |  | 833 | ---------- 833
74 | СЦМ-16.2.02.04-0382 Чубушник (жасмин), высота 1,25-1,5 м шт. ______________ (Индекс к позиции МАТ=15,4715) | 5 | 231.61 | ---------- 231,61 |  | 1158 | ---------- 1158 |  |  |  | 1158 | ---------- 1158
75 | СЦМ-16.2.02.04-0361 Форзиция шт. ______________ (Индекс к позиции МАТ=2,5938) | 5 | 57.12 | ---------- 57,12 |  | 286 | ---------- 286 |  |  |  | 286 | ---------- 286
Итого прямые затраты по смете | [5 empty] | 483848 | 7185 ---------- 442050 | 34613 ---------- 1229 |  |  | 1043356 | 153374 ---------- 790683 | 99299 ---------- 25122
В том числе (справочно):
оплата труда рабочих | [5 empty] | 7185 |  |  |  |  | 153374
материалы | [5 empty] | 442050 |  |  |  |  | 790683
эксплуатация машин и механизмов | [5 empty] | 34613 |  |  |  |  | 99299
в т.ч. оплата труда машинистов | [5 empty] | 1229 |  |  |  |  | 25122
Накладные расходы | [5 empty] | 10048 |  |  |  |  | 181262
Сметная прибыль | [5 empty] | 6586 |  |  |  |  | 100150
Итоги по смете:
Земляные работы, выполняемые по другим видам работ (подготовительным, сопутствующим, укрепительным) (МДС81-33.2004 Прил.4 п.1.4; Письмо №АП-5536/06 Прил.1 п.1.4) | [5 empty] | 1 |  |  |  |  | 19
Благоустройство (ремонтно-строительные) (МДС81-33.2004 Прил.5 п.18; Письмо №АП-5536/06 Прил.2 п.18) | [5 empty] | 50947 |  |  |  |  | 430308
Перевозка грузов автомобильным транспортом | [5 empty] | 20164 |  |  |  |  | 20164
Бетонные и железобетонные монолитные конструкции в промышленном строительстве (МДС81-33.2004 Прил.4 п.6.1 и Письмо №ВБ-338/02 от 08.02.08; Письмо №АП-5536/06 Прил.1 п.6.1) | [5 empty] | 731 |  |  |  |  | 11075
Земляные работы, выполняемые ручным способом (МДС81-33.2004 Прил.4 п.1.2; Письмо №АП-5536/06 Прил.1 п.1.2) | [5 empty] | 461 |  |  |  |  | 8665
Автомобильные дороги (МДС81-33.2004 Прил.4 п.21; Письмо №АП-5536/06 Прил.1 п.21) | [5 empty] | 35798 |  |  |  |  | 330332
Материалы для строительных работ | [5 empty] | 377317 |  |  |  |  | 377317
Земляные работы, выполняемые механизированным способом (МДС81-33.2004 Прил.4 п.1.1 и Письмо №ВБ-338/02 от 08.02.08; Письмо №АП-5536/06 от 18.11.04 Прил.1 п.1.1) | [5 empty] | 624 |  |  |  |  | 7501
Озеленение. Защитные лесонасаждения (МДС81-33.2004 Прил.4 п.40; Письмо №АП-5536/06 Прил.1 п.40) | [5 empty] | 14439 |  |  |  |  | 139387
Итого | [5 empty] | 500482 |  |  |  |  | 1324768
НДС 20% | [5 empty] | 100096.4 |  |  |  |  | 264953.6
ВСЕГО по смете | [5 empty] | 600578.4 |  |  |  |  | 1589721.6
С учетом индекса-дефлятора к 2019 году К-1,05 | [10 empty] | 1669207.68
Note on A8: <Индекс/ЛН локальной сметы>
Note on A10: на <Наименование локальной сметы>,<Наименование объекта>
Note on A22: <Номер позиции по смете>
Note on A106: <Текстовая часть (итоги)>
Note on A129: ______________ (<Составил>)
Note on A131: ______________ (<Проверил>)
Note on B22: <Обоснование (код) позиции> <Примечание> <Наименование (текстовая часть) расценки> <Ед. измерения по расценке> ______________ <Обоснование коэффициентов> ______________ <Формула расчета стоимости единицы> Территориальные поправки: ПЗ х <Территориальная поправка к ПЗ к расценкам 2001г.>, ОЗП х <Территориальная поправка к ОЗП к расценкам 2001г.>, ЭМ х <Территориальная поправка к ЭМ к расценкам 2001г.>, ЗПМ х <Территориальная поправка к ЗПМ к расценкам 2001г.>, МАТ х <Территориальная поправка к МАТ к расценкам 2001г.> ------------------------ <Строка задания НР для БИМ>; (<Сумма НР по позиции для БИМ>) <Строка задания СП для БИМ>; (<Сумма СП по позиции для БИМ>) <Дополнительные начисления к индексу>
Note on C13: <Основание>
Note on C22: <Количество всего (физ. объем) по позиции> (<Формула расчета физ. объема>)
Note on D22: <ПЗ по позиции на единицу в базисных ценах с учетом всех к-тов>
Note on E22: <ОЗП по позиции на единицу в базисных ценах с учетом всех к-тов> ---------- <МАТ по позиции на единицу в базисных ценах с учетом всех к-тов>
Note on F22: <ЭММ по позиции на единицу в базисных ценах с учетом всех к-тов> ---------- <ЗПМ по позиции на единицу в базисных ценах с учетом всех к-тов>
Note on G22: <ИТОГО ПЗ на физобъем по позиции в базисных ценах>
Note on G106: <Прямые затраты в базисных ценах (итоги)>
Note on H22: <ИТОГО ОЗП на физобъем по позиции в базисных ценах> ---------- <ИТОГО МАТ на физобъем по позиции в базисных ценах>
Note on H106: <З/п основных рабочих в базисных ценах (итоги)> ---------- <Материалы в базисных ценах (итоги)>
Note on I22: <ИТОГО ЭММ на физобъем по позиции в базисных ценах> ---------- <ИТОГО ЗПМ на физобъем по позиции в базисных ценах>
Note on I106: <Эксплуатация машин в базисных ценах (итоги)> ---------- <З/п машинистов в базисных ценах (итоги)>
Note on J22: <Индекс к позиции на ОЗП> ---------- <Индекс к позиции на МАТ>
Note on K14: =<Итого по расчету>/1000
Note on K15: <Итого ТЗ>
Note on K16: =<Итого ФОТ>/1000
Note on K22: <Индекс к позиции на ЭМ> ---------- <Индекс к позиции на ЗПМ>
Note on L22: <Общая стоимость ПЗ по позиции для БИМ до начисления НР и СП>
Note on L106: <Прямые затраты (итоги)>
Note on M22: <Общая стоимость ОЗП по позиции для БИМ до начисления НР и СП> ---------- <Общая стоимость МАТ по позиции для БИМ до начисления НР и СП>
Note on M106: <З/п основных рабочих (итоги)> ---------- <Материалы (итоги)>
Note on N22: <Общая стоимость ЭММ по позиции для БИМ до начисления НР и СП> ---------- <Общая стоимость ЗПМ по позиции для БИМ до начисления НР и СП>
Note on N106: <Эксплуатация машин (итоги)> ---------- <З/п машинистов (итоги)>
Note on P22: <Признак материала - позиции>
Note on Q22: <Индекс к позиции на ОЗП>
Note on R18: <ИТОГО ПЗ на физобъем по позиции в базисных ценах>
Note on S18: <Общая стоимость ПЗ по позиции для БИМ до начисления НР и СП>
Note on T18: <Строка задания НР для БИМ>
Note on U18: <Строка задания СП для БИМ>
Note on V18: <Сумма НР по позиции для БИМ>
Note on W18: <Сумма СП по позиции для БИМ>
Note on X18: <Итоговое значение по позиции для БИМ>
Note on Y18: <Сумма НР по позиции при расчете в базисных ценах>
Note on Z18: <Сумма СП по позиции при расчете в базисных ценах>