## Мои данные
Приложение № 5
к информационной карте
(наименование стройки)
ЛОКАЛЬНАЯ СМЕТА № 6
(локальный сметный расчет)
на выполнение работ по ремонту придомовой территории по программе "Формирование современной городской среды" по адресу пр. Рубцовский, 51
(наименование работ и затрат, наименование объекта)
Основание:
[5 empty] | Сметная стоимость |  |  |  |  | 1572.461 |  | тыс.руб.
[5 empty] | Нормативная трудоемкость |  |  |  |  | 654.2798 |  | чел.час
[5 empty] | Средства на оплату труда |  |  |  |  | 134.191 |  | тыс.руб.
Составлен в базисных и текущих ценах по состоянию на 20 г.
№ п.п. | Шифр и номер позиции норматива Наименование работ и затрат | Объём | Базисная стоимость за единицу |  |  | Базисная стоимость всего |  |  | Индекс |  | Текущая стоимость всего
|  |  | Всего | Осн. з/п | Эксп. | Всего | Осн. з/п | Эксп. | Осн. з/п | Эксп. | Всего | Осн. з/п | Эксп.
|  |  |  | Материал | В т.ч. з/п |  | Материал | В т.ч. з/п | Материал | В т.ч. з/п |  | Материал | В т.ч. з/п
1 | 2 | 3 | 4 | 5 | 6 | 7 | 8 | 9 | 10 | 11 | 12 | 13 | 14
Раздел 1.
Демонтажные работы
1 | ФЕРр68-14-2 Разборка бортовых камней: на щебеночном основании 100 м ------------------------ НР 88%=104%*0,85 от ФОТ; (19428) СП 48%=60%*0,8 от ФОТ; (10597 | 2.184 | 1042.74 | 437.36 | 605,38 ---------- 64,38 | 2277 | 955 | 1322 ---------- 141 | 20.26 | 5,113 ---------- 19,378 | 26112 | 19352 | 6760 ---------- 2725
2 | ФЕРр68-12-4 Разборка покрытий и оснований: асфальтобетонных с помощью молотков отбойных 100 м3 ------------------------ НР 88%=104%*0,85 от ФОТ; (1709) СП 48%=60%*0,8 от ФОТ; (932 | 0.0395 | 6008.44 | 2022.24 | 3986,2 ---------- 423,75 | 237 | 80 | 157 ---------- 17 | 20.26 | 5,441 ---------- 19,378 | 2475 | 1618 | 857 ---------- 324
3 | ФЕРр68-12-3 Разборка покрытий и оснований: черных щебеночных (покрытие из шлака) 100 м3 ------------------------ НР 88%=104%*0,85 от ФОТ; (3553) СП 48%=60%*0,8 от ФОТ; (1938 | 0.7134 | 866.89 | 191.02 | 675,87 ---------- 92,37 | 618 | 136 | 482 ---------- 66 | 20.26 | 10,372 ---------- 19,38 | 7762 | 2761 | 5001 ---------- 1277
4 | ФЕР06-01-015-06 Установка стальных конструкций, остающихся в теле бетона (демонтаж скамьи на металлических опорах) т ______________ (МДС38 п.3.3.1. Демонтаж (разборка) металлических конструкций ОЗП=0,7; ЭМ=0,7 к расх.; ЗПМ=0,7; МАТ=0 к расх.; ТЗ=0,7; ТЗМ=0,7) ------------------------ НР 89%=105%*0,85 от ФОТ; (125) СП 44%=65%*0,85 * 0,8 от ФОТ; (62) Зональный: III зона строительства МАТ=1,1 (2-й уровень) | 0.02 | 620.15 | 311.98 | 308,17 ---------- 37,9 | 12 | 6 | 6 ---------- 1 | 20,26 ---------- 5,903 | 7,447 ---------- 19,374 | 172 | 126 | 46 ---------- 15
5 | ФСЭМ-91.17.04-233 Установки для сварки: ручной дуговой (постоянного тока) маш.-ч ------------------------ НР 89%=105%*0,85 от ФОТ) СП 44%=65%*0,85 * 0,8 от ФОТ | -0.1764 | 8.1 |  | 8.1 | -1 |  | -1 |  | 5,2 ---------- 20,26 | -7 |  | -7
6 | ФССЦ-01.7.11.07-0032 Электроды диаметром: 4 мм Э42 т) Зональный: III зона строительства МАТ=1,1 (2-й уровень) | -0.00014 | 10315.01 | ---------- 10315,01 |  | -1 | ---------- -1 |  | ---------- 5,904 |  | -9 | ---------- -9
7 | ФЕР07-05-030-11 Установка мелких конструкций (подоконников, сливов, парапетов и др.) массой до 0,5 т (демонтаж скамеек на железобетонных опорах) 100 шт ______________ (МДС36 п.3.3.1. Демонтаж (разборка) сборных бетонных и железобетонных конструкций ОЗП=0,8; ЭМ=0,8 к расх.; ЗПМ=0,8; МАТ=0 к расх.; ТЗ=0,8; ТЗМ=0,8) ------------------------ НР 132%=155%*0,85 от ФОТ; (3452) СП 68%=100%*0,85 * 0,8 от ФОТ; (1778) Зональный: III зона строительства МАТ=1,1 (2-й уровень) | 0.14 | 1107.1 | 889.37 | 217,73 ---------- 34,02 | 155 | 125 | 30 ---------- 5 | 20,26 ---------- 5,076 | 6,995 ---------- 19,39 | 2736 | 2523 | 213 ---------- 92
8 | ФЕР06-01-015-06 Установка стальных конструкций, остающихся в теле бетона (демонтаж урн) т ______________ (МДС38 п.3.3.1. Демонтаж (разборка) металлических конструкций ОЗП=0,7; ЭМ=0,7 к расх.; ЗПМ=0,7; МАТ=0 к расх.; ТЗ=0,7; ТЗМ=0,7) ------------------------ НР 89%=105%*0,85 от ФОТ; (62) СП 44%=65%*0,85 * 0,8 от ФОТ; (31) Зональный: III зона строительства МАТ=1,1 (2-й уровень) | 0.01 | 620.15 | 311.98 | 308,17 ---------- 37,9 | 6 | 3 | 3 | 20,26 ---------- 5,903 | 7,447 ---------- 19,374 | 86 | 63 | 23 ---------- 7
9 | ФЕР09-08-002-05 Устройство заграждений из готовых металлических решетчатых панелей: высотой до 2 м (демонтаж) 10 шт ______________ (МДС38 п.3.3.1. Демонтаж (разборка) металлических конструкций ОЗП=0,7; ЭМ=0,7 к расх.; ЗПМ=0,7; МАТ=0 к расх.; ТЗ=0,7; ТЗМ=0,7) ------------------------ НР 77%=90%*0,85 от ФОТ; (969) СП 58%=85%*0,85 * 0,8 от ФОТ; (730 | 1.3 | 56.41 | 42.46 | 13,96 ---------- 5,52 | 73 | 55 | 18 ---------- 7 | 20.26 | 11,536 ---------- 19,36 | 1328 | 1119 | 209 ---------- 139
10 | Сборник цены в строительстве 2018-3 * Возврат металлолома (скамья урны) т) Зональный: III зона строительства МАТ=1,1 (2-й уровень) | 0.03 | 1627.19 | ---------- 1627,19 |  | 49 | ---------- 49 |  | 20,26 ---------- 5,68 |  | 305 | ---------- 305
11 | ФССЦпг-01-01-01-043 Погрузо-разгрузочные работы при автомобильных перевозках: Погрузка мусора строительного с погрузкой экскаваторами емкостью ковша до 0,5 м3 1 т груза ------------------------ НР 0%=0%*0,85 от ФОТ) СП 0%=0%*0,8 от ФОТ | 81.49 | 3.28 |  | 3.28 | 267 |  | 267 |  | 10.387 | 2776 |  | 2776
12 | ФССЦпг-03-21-01-011 Перевозка грузов автомобилями-самосвалами грузоподъемностью 10 т работающих вне карьера на расстояние: I класс груза до 11 км 1 т груза ------------------------ НР 0%=0%*0,85 от ФОТ) СП 0%=0%*0,8 от ФОТ | 81.49 | 11.81 |  | 11.81 | 962 |  | 962 |  | 9.99 | 9614 |  | 9614
Раздел 2. Выравнивающее покрытие площадок перед входом в подъезд А2 (S=79,0 м2, Lбр=57,6 м) 1%
13 | ФЕР01-02-057-01 Разработка грунта вручную в траншеях глубиной до 2 м без креплений с откосами, группа грунтов: 1 100 м3 ------------------------ НР 68%=80%*0,85 от ФОТ; (757) СП 31%=45%*0,85 * 0,8 от ФОТ; (345) Зональный: III зона строительства МАТ=1,1 (2-й уровень) | 0.059674 | 920.4 | 920.4 |  | 55 | 55 |  | 20,26 ---------- 5,68 |  | 1113 | 1113
14 | ФЕР01-02-060-01 Погрузка вручную неуплотненного грунта из штабелей и отвалов в транспортные средства, группа грунтов: 1 100 м3 ------------------------ НР 68%=80%*0,85 от ФОТ; (330) СП 31%=45%*0,85 * 0,8 от ФОТ; (151) Зональный: III зона строительства МАТ=1,1 (2-й уровень) | 0.059674 | 401.7 | 401.7 |  | 24 | 24 |  | 20,26 ---------- 5,68 |  | 486 | 486
15 | ФССЦпг-03-21-01-010 Перевозка грузов автомобилями-самосвалами грузоподъемностью 10 т работающих вне карьера на расстояние: I класс груза до 10 км 1 т груза ------------------------ НР 0%=0%*0,85 от ФОТ) СП 0%=0%*0,8 от ФОТ | 10.1445 | 11.42 |  | 11.42 | 116 |  | 116 |  | 9.987 | 1157 |  | 1157
16 | ФЕР01-01-016-01 Работа на отвале, группа грунтов: 1 1000 м3 ------------------------ НР 81%=95%*0,85 от ФОТ; (6) СП 34%=50%*0,85 * 0,8 от ФОТ; (3) Зональный: III зона строительства МАТ=1,1 (2-й уровень) | 0.005967 | 289.53 | 23,32 ---------- 2,17 | 264,04 ---------- 44,82 | 2 |  | 2 | 20,26 ---------- 10,59 | 10,365 ---------- 19,392 | 19 | 3 | 16 ---------- 5
17 | ФЕР27-04-001-02 Устройство подстилающих и выравнивающих слоев оснований: из песчано-гравийной смеси, дресвы. Укатка катками каменных материалов с пределом прочности на сжатие до 68,6(700) мПа (кгс/см2), применен коэффициент к стоимости эксплуатации машин, в том числе оплате труда машинистов, - 0,65 100 м3 ______________ (Прил.27.3 п.3.6 Укатка катками каменных материалов с пределом прочности на сжатие, мПа (кгс/см2): до 68,6 (700) ЭМ=0,65 к расх.; ЗПМ=0,65; ТЗМ=0,65) ------------------------ НР 121%=142%*0,85 от ФОТ; (96) СП 65%=95%*0,85 * 0,8 от ФОТ; (51) Зональный: III зона строительства МАТ=1,1 (2-й уровень) | 0.0161 | 1598.3 | 126,07 ---------- 17,08 | 1455,15 ---------- 122,17 | 26 | 2 ---------- 1 | 23 ---------- 2 | 20,26 ---------- 8,258 | 7,058 ---------- 19,403 | 209 | 41 ---------- 3 | 165 ---------- 38
18 | ФССЦ-02.2.04.03-0003 Смесь песчано-гравийная природная м3) Зональный: III зона строительства МАТ=1,1 (2-й уровень) | 1.96 | 60 | ---------- 60 |  | 118 | ---------- 118 |  | ---------- 13,188 |  | 1706 | ---------- 1706
19 | ФЕР27-02-010-02 Установка бортовых камней бетонных: при других видах покрытий 100 м ------------------------ НР 121%=142%*0,85 от ФОТ; (9219) СП 65%=95%*0,85 * 0,8 от ФОТ; (4952) Зональный: III зона строительства МАТ=1,1 (2-й уровень) | 0.576 | 4412.47 | 643,64 ---------- 3690,05 | 78,78 ---------- 9,64 | 2542 | 371 ---------- 2126 | 45 ---------- 6 | 20,26 ---------- 5,04 | 7,755 ---------- 19,399 | 19647 | 7511 ---------- 11784 | 352 ---------- 108
20 | ФССЦ-04.1.02.05-0006 Бетон тяжелый, класс: В15 (М200) м3) Зональный: III зона строительства МАТ=1,1 (2-й уровень) | -3.3984 | 592.76 | ---------- 592,76 |  | -2014 | ---------- -2014 |  | ---------- 5,154 |  | -11421 | ---------- -11421
21 | ФССЦ-04.3.01.09-0014 Раствор готовый кладочный цементный марки: 100 м3) Зональный: III зона строительства МАТ=1,1 (2-й уровень) | -0.03456 | 519.8 | ---------- 519,8 |  | -18 | ---------- -18 |  | ---------- 5,076 |  | -100 | ---------- -100
22 | ФССЦ-04.3.01.09-0014 Раствор готовый кладочный цементный марки: 100 м3) Зональный: III зона строительства МАТ=1,1 (2-й уровень) | 0.011405 | 519.8 | ---------- 519,8 |  | 6 | ---------- 6 |  | ---------- 5,076 |  | 33 | ---------- 33
23 | ФССЦ-04.1.02.05-0003 Бетон тяжелый, класс: В7,5 (М100) м3) Зональный: III зона строительства МАТ=1,1 (2-й уровень) | 3.5251 | 560 | ---------- 560 |  | 1974 | ---------- 1974 |  | ---------- 4,835 |  | 10499 | ---------- 10499
24 | ФССЦ-05.2.03.03-0031 Камни бортовые: БР 100.20.8 /бетон В22,5 (М300), объем 0,016 м3/ (ГОСТ 6665-91) шт) Зональный: III зона строительства МАТ=1,1 (2-й уровень) | 58 | 22.36 | ---------- 22,36 |  | 1297 | ---------- 1297 |  | ---------- 5,87 |  | 8374 | ---------- 8374
25 | ФЕР27-06-026-01 Розлив вяжущих материалов т ------------------------ НР 121%=142%*0,85 от ФОТ; (4) СП 65%=95%*0,85 * 0,8 от ФОТ; (2 | 0.0237 | 39.1 |  | 39,1 ---------- 7,15 | 1 |  | 1 | 20.26 | 8,497 ---------- 19,365 | 8 |  | 8 ---------- 3
26 | ФССЦ-01.2.01.01-0001 Битумы нефтяные дорожные жидкие, класс: МГ, СГ т) Зональный: III зона строительства МАТ=1,1 (2-й уровень) | 0.024411 | 1487.6 | ---------- 1487,6 |  | 36 | ---------- 36 |  | ---------- 12,851 |  | 513 | ---------- 513
27 | ФЕРр68-10-2 Устройство выравнивающего слоя из асфальтобетонной смеси: без применения укладчиков асфальтобетона 100 т ------------------------ НР 88%=104%*0,85 от ФОТ; (1971) СП 48%=60%*0,8 от ФОТ; (1075) Зональный: III зона строительства МАТ=1,1 (2-й уровень) | 0.0905 | 50517.35 | 824,63 ---------- 46463,94 | 3228,78 ---------- 414,45 | 4572 | 75 ---------- 4205 | 292 ---------- 38 | 20,26 ---------- 6,504 | 7,487 ---------- 19,403 | 33784 | 1512 ---------- 30084 | 2188 ---------- 728
28 | ФССЦ-04.2.01.02-0011 Смеси асфальтобетонные дорожные, аэродромные и асфальтобетон (горячие для пористого асфальтобетона щебеночные и гравийные), марка: I т) Зональный: III зона строительства МАТ=1,1 (2-й уровень) | -9.1405 | 459.91 | ---------- 459,91 |  | -4204 | ---------- -4204 |  | ---------- 6,5 |  | -30057 | ---------- -30057
29 | ФССЦ-04.2.01.01-0038 Смеси асфальтобетонные дорожные, аэродромные и асфальтобетон (горячие для плотного асфальтобетона мелко и крупнозернистые, песчаные), марка: II, тип Г т) Зональный: III зона строительства МАТ=1,1 (2-й уровень) | 9.1405 | 571.6 | ---------- 571,6 |  | 5225 | ---------- 5225 |  | ---------- 6,353 |  | 36512 | ---------- 36512
Раздел 3. Существующее покрытие тротуара А3 ( Lбр=14,3 м) 20%
30 | ФЕР01-02-057-01 Разработка грунта вручную в траншеях глубиной до 2 м без креплений с откосами, группа грунтов: 1 100 м3 ------------------------ НР 68%=80%*0,85 от ФОТ; (188) СП 31%=45%*0,85 * 0,8 от ФОТ; (86) Зональный: III зона строительства МАТ=1,1 (2-й уровень) | 0.014815 | 920.4 | 920.4 |  | 14 | 14 |  | 20,26 ---------- 5,68 |  | 276 | 276
31 | ФЕР01-02-060-01 Погрузка вручную неуплотненного грунта из штабелей и отвалов в транспортные средства, группа грунтов: 1 100 м3 ------------------------ НР 68%=80%*0,85 от ФОТ; (82) СП 31%=45%*0,85 * 0,8 от ФОТ; (38) Зональный: III зона строительства МАТ=1,1 (2-й уровень) | 0.014815 | 401.7 | 401.7 |  | 6 | 6 |  | 20,26 ---------- 5,68 |  | 121 | 121
32 | ФССЦпг-03-21-01-010 Перевозка грузов автомобилями-самосвалами грузоподъемностью 10 т работающих вне карьера на расстояние: I класс груза до 10 км 1 т груза ------------------------ НР 0%=0%*0,85 от ФОТ) СП 0%=0%*0,8 от ФОТ | 2.5185 | 11.42 |  | 11.42 | 29 |  | 29 |  | 9.987 | 287 |  | 287
33 | ФЕР01-01-016-01 Работа на отвале, группа грунтов: 1 1000 м3 ------------------------ НР 81%=95%*0,85 от ФОТ; (2) СП 34%=50%*0,85 * 0,8 от ФОТ; (1) Зональный: III зона строительства МАТ=1,1 (2-й уровень) | 0.001482 | 289.53 | 23,32 ---------- 2,17 | 264,04 ---------- 44,82 |  |  |  | 20,26 ---------- 10,59 | 10,365 ---------- 19,392 | 5 | 1 | 4 ---------- 1
34 | ФЕР27-04-001-02 Устройство подстилающих и выравнивающих слоев оснований: из песчано-гравийной смеси, дресвы. Укатка катками каменных материалов с пределом прочности на сжатие до 68,6(700) мПа (кгс/см2), применен коэффициент к стоимости эксплуатации машин, в том числе оплате труда машинистов, - 0,65 100 м3 ______________ (Прил.27.3 п.3.6 Укатка катками каменных материалов с пределом прочности на сжатие, мПа (кгс/см2): до 68,6 (700) ЭМ=0,65 к расх.; ЗПМ=0,65; ТЗМ=0,65) ------------------------ НР 121%=142%*0,85 от ФОТ; (23) СП 65%=95%*0,85 * 0,8 от ФОТ; (12) Зональный: III зона строительства МАТ=1,1 (2-й уровень) | 0.004 | 1598.3 | 126,07 ---------- 17,08 | 1455,15 ---------- 122,17 | 6 | 1 | 5 | 20,26 ---------- 8,258 | 7,058 ---------- 19,403 | 52 | 10 ---------- 1 | 41 ---------- 9
35 | ФССЦ-02.2.04.03-0003 Смесь песчано-гравийная природная м3) Зональный: III зона строительства МАТ=1,1 (2-й уровень) | 0.488 | 60 | ---------- 60 |  | 29 | ---------- 29 |  | ---------- 13,188 |  | 425 | ---------- 425
36 | ФЕР27-02-010-02 Установка бортовых камней бетонных: при других видах покрытий 100 м ------------------------ НР 121%=142%*0,85 от ФОТ; (2289) СП 65%=95%*0,85 * 0,8 от ФОТ; (1230) Зональный: III зона строительства МАТ=1,1 (2-й уровень) | 0.143 | 4412.47 | 643,64 ---------- 3690,05 | 78,78 ---------- 9,64 | 631 | 92 ---------- 528 | 11 ---------- 1 | 20,26 ---------- 5,04 | 7,755 ---------- 19,399 | 4878 | 1865 ---------- 2926 | 87 ---------- 27
37 | ФССЦ-04.1.02.05-0006 Бетон тяжелый, класс: В15 (М200) м3) Зональный: III зона строительства МАТ=1,1 (2-й уровень) | -0.8437 | 592.76 | ---------- 592,76 |  | -500 | ---------- -500 |  | ---------- 5,154 |  | -2835 | ---------- -2835
38 | ФССЦ-04.3.01.09-0014 Раствор готовый кладочный цементный марки: 100 м3) Зональный: III зона строительства МАТ=1,1 (2-й уровень) | -0.00858 | 519.8 | ---------- 519,8 |  | -4 | ---------- -4 |  | ---------- 5,076 |  | -25 | ---------- -25
39 | ФССЦ-04.3.01.09-0014 Раствор готовый кладочный цементный марки: 100 м3) Зональный: III зона строительства МАТ=1,1 (2-й уровень) | 0.002831 | 519.8 | ---------- 519,8 |  | 1 | ---------- 1 |  | ---------- 5,076 |  | 8 | ---------- 8
40 | ФССЦ-04.1.02.05-0003 Бетон тяжелый, класс: В7,5 (М100) м3) Зональный: III зона строительства МАТ=1,1 (2-й уровень) | 0.94809 | 560 | ---------- 560 |  | 531 | ---------- 531 |  | ---------- 4,835 |  | 2824 | ---------- 2824
41 | ФССЦ-05.2.03.03-0031 Камни бортовые: БР 100.20.8 /бетон В22,5 (М300), объем 0,016 м3/ (ГОСТ 6665-91) шт) Зональный: III зона строительства МАТ=1,1 (2-й уровень) | 14 | 22.36 | ---------- 22,36 |  | 313 | ---------- 313 |  | ---------- 5,87 |  | 2021 | ---------- 2021
Раздел 4. Существующее покрытие проезда А4 (Lбр=208,6м) 1%
42 | ФЕР01-02-057-01 Разработка грунта вручную в траншеях глубиной до 2 м без креплений с откосами, группа грунтов: 1 100 м3 ------------------------ НР 68%=80%*0,85 от ФОТ; (3546) СП 31%=45%*0,85 * 0,8 от ФОТ; (1616) Зональный: III зона строительства МАТ=1,1 (2-й уровень) | 0.27961 | 920.4 | 920.4 |  | 257 | 257 |  | 20,26 ---------- 5,68 |  | 5214 | 5214
43 | ФЕР01-02-061-01 Засыпка вручную траншей, пазух котлованов и ям, группа грунтов: 1 100 м3 ------------------------ НР 68%=80%*0,85 от ФОТ; (167) СП 31%=45%*0,85 * 0,8 от ФОТ; (76) Зональный: III зона строительства МАТ=1,1 (2-й уровень) | 0.018278 | 663.75 | 663.75 |  | 12 | 12 |  | 20,26 ---------- 5,68 |  | 246 | 246
44 | ФЕР01-02-060-01 Погрузка вручную неуплотненного грунта из штабелей и отвалов в транспортные средства, группа грунтов: 1 100 м3 ------------------------ НР 68%=80%*0,85 от ФОТ; (1446) СП 31%=45%*0,85 * 0,8 от ФОТ; (659) Зональный: III зона строительства МАТ=1,1 (2-й уровень) | 0.26133 | 401.7 | 401.7 |  | 105 | 105 |  | 20,26 ---------- 5,68 |  | 2127 | 2127
45 | ФССЦпг-03-21-01-010 Перевозка грузов автомобилями-самосвалами грузоподъемностью 10 т работающих вне карьера на расстояние: I класс груза до 10 км 1 т груза ------------------------ НР 0%=0%*0,85 от ФОТ) СП 0%=0%*0,8 от ФОТ | 44.4261 | 11.42 |  | 11.42 | 507 |  | 507 |  | 9.987 | 5067 |  | 5067
46 | ФЕР01-01-016-01 Работа на отвале, группа грунтов: 1 1000 м3 ------------------------ НР 81%=95%*0,85 от ФОТ; (28) СП 34%=50%*0,85 * 0,8 от ФОТ; (12) Зональный: III зона строительства МАТ=1,1 (2-й уровень) | 0.026133 | 289.53 | 23,32 ---------- 2,17 | 264,04 ---------- 44,82 | 8 | 1 | 7 ---------- 1 | 20,26 ---------- 10,59 | 10,365 ---------- 19,392 | 85 | 12 ---------- 1 | 72 ---------- 23
47 | ФЕР27-04-001-02 Устройство подстилающих и выравнивающих слоев оснований: из песчано-гравийной смеси, дресвы. Укатка катками каменных материалов с пределом прочности на сжатие до 68,6(700) мПа (кгс/см2), применен коэффициент к стоимости эксплуатации машин, в том числе оплате труда машинистов, - 0,65 100 м3 ______________ (Прил.27.3 п.3.6 Укатка катками каменных материалов с пределом прочности на сжатие, мПа (кгс/см2): до 68,6 (700) ЭМ=0,65 к расх.; ЗПМ=0,65; ТЗМ=0,65) ------------------------ НР 121%=142%*0,85 от ФОТ; (434) СП 65%=95%*0,85 * 0,8 от ФОТ; (233) Зональный: III зона строительства МАТ=1,1 (2-й уровень) | 0.073 | 1598.3 | 126,07 ---------- 17,08 | 1455,15 ---------- 122,17 | 117 | 9 ---------- 2 | 106 ---------- 9 | 20,26 ---------- 8,258 | 7,058 ---------- 19,403 | 948 | 186 ---------- 12 | 750 ---------- 173
48 | ФССЦ-02.2.04.03-0003 Смесь песчано-гравийная природная м3) Зональный: III зона строительства МАТ=1,1 (2-й уровень) | 8.91 | 60 | ---------- 60 |  | 535 | ---------- 535 |  | ---------- 13,188 |  | 7755 | ---------- 7755
49 | ФЕР27-02-010-02 Установка бортовых камней бетонных: при других видах покрытий 100 м ------------------------ НР 121%=142%*0,85 от ФОТ; (33386) СП 65%=95%*0,85 * 0,8 от ФОТ; (17935) Зональный: III зона строительства МАТ=1,1 (2-й уровень) | 2.086 | 4412.47 | 643,64 ---------- 3690,05 | 78,78 ---------- 9,64 | 9204 | 1343 ---------- 7697 | 164 ---------- 20 | 20,26 ---------- 5,04 | 7,755 ---------- 19,399 | 71151 | 27202 ---------- 42675 | 1274 ---------- 390
50 | ФССЦ-04.1.02.05-0006 Бетон тяжелый, класс: В15 (М200) м3) Зональный: III зона строительства МАТ=1,1 (2-й уровень) | -12.3074 | 592.76 | ---------- 592,76 |  | -7295 | ---------- -7295 |  | ---------- 5,154 |  | -41360 | ---------- -41360
51 | ФССЦ-04.1.02.05-0003 Бетон тяжелый, класс: В7,5 (М100) м3) Зональный: III зона строительства МАТ=1,1 (2-й уровень) | 14.1233 | 560 | ---------- 560 |  | 7909 | ---------- 7909 |  | ---------- 4,835 |  | 42064 | ---------- 42064
52 | ФССЦ-05.2.03.03-0032 Камни бортовые: БР 100.30.15 /бетон В30 (М400), объем 0,043 м3/ (ГОСТ 6665-91) шт) Зональный: III зона строительства МАТ=1,1 (2-й уровень) | 209 | 63.12 | ---------- 63,12 |  | 13192 | ---------- 13192 |  | ---------- 4,706 |  | 68290 | ---------- 68290
Раздел 5. Выравнивающее покрытие проезда А5 (437,9 м2, Lбр=71,1м) 20%
53 | ФЕР01-02-057-01 Разработка грунта вручную в траншеях глубиной до 2 м без креплений с откосами, группа грунтов: 1 100 м3 ------------------------ НР 68%=80%*0,85 от ФОТ; (1258) СП 31%=45%*0,85 * 0,8 от ФОТ; (574) Зональный: III зона строительства МАТ=1,1 (2-й уровень) | 0.099187 | 920.4 | 920.4 |  | 91 | 91 |  | 20,26 ---------- 5,68 |  | 1850 | 1850
54 | ФЕР01-02-060-01 Погрузка вручную неуплотненного грунта из штабелей и отвалов в транспортные средства, группа грунтов: 1 100 м3 ------------------------ НР 68%=80%*0,85 от ФОТ; (549) СП 31%=45%*0,85 * 0,8 от ФОТ; (250) Зональный: III зона строительства МАТ=1,1 (2-й уровень) | 0.099187 | 401.7 | 401.7 |  | 40 | 40 |  | 20,26 ---------- 5,68 |  | 807 | 807
55 | ФССЦпг-03-21-01-010 Перевозка грузов автомобилями-самосвалами грузоподъемностью 10 т работающих вне карьера на расстояние: I класс груза до 10 км 1 т груза ------------------------ НР 0%=0%*0,85 от ФОТ) СП 0%=0%*0,8 от ФОТ | 16.8617 | 11.42 |  | 11.42 | 193 |  | 193 |  | 9.987 | 1923 |  | 1923
56 | ФЕР01-01-016-01 Работа на отвале, группа грунтов: 1 1000 м3 ------------------------ НР 81%=95%*0,85 от ФОТ; (11) СП 34%=50%*0,85 * 0,8 от ФОТ; (5) Зональный: III зона строительства МАТ=1,1 (2-й уровень) | 0.009919 | 289.53 | 23,32 ---------- 2,17 | 264,04 ---------- 44,82 | 3 |  | 3 | 20,26 ---------- 10,59 | 10,365 ---------- 19,392 | 32 | 5 | 27 ---------- 9
57 | ФЕР27-04-001-02 Устройство подстилающих и выравнивающих слоев оснований: из песчано-гравийной смеси, дресвы. Укатка катками каменных материалов с пределом прочности на сжатие до 68,6(700) мПа (кгс/см2), применен коэффициент к стоимости эксплуатации машин, в том числе оплате труда машинистов, - 0,65 100 м3 ______________ (Прил.27.3 п.3.6 Укатка катками каменных материалов с пределом прочности на сжатие, мПа (кгс/см2): до 68,6 (700) ЭМ=0,65 к расх.; ЗПМ=0,65; ТЗМ=0,65) ------------------------ НР 121%=142%*0,85 от ФОТ; (149) СП 65%=95%*0,85 * 0,8 от ФОТ; (80) Зональный: III зона строительства МАТ=1,1 (2-й уровень) | 0.0249 | 1598.3 | 126,07 ---------- 17,08 | 1455,15 ---------- 122,17 | 40 | 3 ---------- 1 | 36 ---------- 3 | 20,26 ---------- 8,258 | 7,058 ---------- 19,403 | 323 | 64 ---------- 3 | 256 ---------- 59
58 | ФССЦ-02.2.04.03-0003 Смесь песчано-гравийная природная м3) Зональный: III зона строительства МАТ=1,1 (2-й уровень) | 3.04 | 60 | ---------- 60 |  | 182 | ---------- 182 |  | ---------- 13,188 |  | 2646 | ---------- 2646
59 | ФЕР27-02-010-02 Установка бортовых камней бетонных: при других видах покрытий 100 м ------------------------ НР 121%=142%*0,85 от ФОТ; (11380) СП 65%=95%*0,85 * 0,8 от ФОТ; (6113) Зональный: III зона строительства МАТ=1,1 (2-й уровень) | 0.711 | 4412.47 | 643,64 ---------- 3690,05 | 78,78 ---------- 9,64 | 3137 | 458 ---------- 2623 | 56 ---------- 7 | 20,26 ---------- 5,04 | 7,755 ---------- 19,399 | 24251 | 9272 ---------- 14545 | 434 ---------- 133
60 | ФССЦ-04.1.02.05-0006 Бетон тяжелый, класс: В15 (М200) м3) Зональный: III зона строительства МАТ=1,1 (2-й уровень) | -4.1949 | 592.76 | ---------- 592,76 |  | -2487 | ---------- -2487 |  | ---------- 5,154 |  | -14097 | ---------- -14097
61 | ФССЦ-04.1.02.05-0003 Бетон тяжелый, класс: В7,5 (М100) м3) Зональный: III зона строительства МАТ=1,1 (2-й уровень) | 5.0921 | 560 | ---------- 560 |  | 2852 | ---------- 2852 |  | ---------- 4,835 |  | 15166 | ---------- 15166
62 | ФССЦ-05.2.03.03-0032 Камни бортовые: БР 100.30.15 /бетон В30 (М400), объем 0,043 м3/ (ГОСТ 6665-91) шт) Зональный: III зона строительства МАТ=1,1 (2-й уровень) | 71 | 63.12 | ---------- 63,12 |  | 4482 | ---------- 4482 |  | ---------- 4,706 |  | 23199 | ---------- 23199
63 | ФЕР27-06-026-01 Розлив вяжущих материалов т ------------------------ НР 121%=142%*0,85 от ФОТ; (22) СП 65%=95%*0,85 * 0,8 от ФОТ; (12 | 0.1314 | 39.1 |  | 39,1 ---------- 7,15 | 5 |  | 5 ---------- 1 | 20.26 | 8,497 ---------- 19,365 | 44 |  | 44 ---------- 18
64 | ФССЦ-01.2.01.01-0001 Битумы нефтяные дорожные жидкие, класс: МГ, СГ т) Зональный: III зона строительства МАТ=1,1 (2-й уровень) | 0.13534 | 1487.6 | ---------- 1487,6 |  | 201 | ---------- 201 |  | ---------- 12,851 |  | 2846 | ---------- 2846
65 | ФЕРр68-10-1 Устройство выравнивающего слоя из асфальтобетонной смеси: с применением укладчиков асфальтобетона 100 т ------------------------ НР 88%=104%*0,85 от ФОТ; (7538) СП 48%=60%*0,8 от ФОТ; (4112) Зональный: III зона строительства МАТ=1,1 (2-й уровень) | 0.61481 | 50446.55 | 292,7 ---------- 46463,94 | 3689,91 ---------- 412,19 | 31015 | 180 ---------- 28566 | 2269 ---------- 253 | 20,26 ---------- 6,504 | 7,004 ---------- 19,413 | 223912 | 3646 ---------- 204377 | 15889 ---------- 4920
66 | ФССЦ-04.2.01.02-0011 Смеси асфальтобетонные дорожные, аэродромные и асфальтобетон (горячие для пористого асфальтобетона щебеночные и гравийные), марка: I т) Зональный: III зона строительства МАТ=1,1 (2-й уровень) | -62.096 | 459.91 | ---------- 459,91 |  | -28559 | ---------- -28559 |  | ---------- 6,5 |  | -204194 | ---------- -204194
67 | ФССЦ-04.2.01.01-0038 Смеси асфальтобетонные дорожные, аэродромные и асфальтобетон (горячие для плотного асфальтобетона мелко и крупнозернистые, песчаные), марка: II, тип Г т) Зональный: III зона строительства МАТ=1,1 (2-й уровень) | 62.096 | 571.6 | ---------- 571,6 |  | 35494 | ---------- 35494 |  | ---------- 6,353 |  | 248043 | ---------- 248043
Раздел 6. Новое покрытие проезда А6 (142,8 м2, Lбр=40,5м) 20%
68 | ФЕР01-01-014-04 Разработка грунта с погрузкой на автомобили-самосвалы экскаваторами с ковшом вместимостью: 0,25 м3, группа грунтов 1 1000 м3 ------------------------ НР 81%=95%*0,85 от ФОТ; (2015) СП 34%=50%*0,85 * 0,8 от ФОТ; (846) Зональный: III зона строительства МАТ=1,1 (2-й уровень) | 0.12558 | 5016.61 | 191,8 ---------- 3,25 | 4821,56 ---------- 822,32 | 630 | 24 ---------- 1 | 605 ---------- 103 | 20,26 ---------- 10,603 | 10,265 ---------- 19,366 | 6708 | 488 ---------- 5 | 6215 ---------- 2000
69 | ФССЦпг-03-21-01-010 Перевозка грузов автомобилями-самосвалами грузоподъемностью 10 т работающих вне карьера на расстояние: I класс груза до 10 км 1 т груза ------------------------ НР 0%=0%*0,85 от ФОТ) СП 0%=0%*0,8 от ФОТ | 213.486 | 11.42 |  | 11.42 | 2438 |  | 2438 |  | 9.987 | 24348 |  | 24348
70 | ФЕР01-01-016-01 Работа на отвале, группа грунтов: 1 1000 м3 ------------------------ НР 81%=95%*0,85 от ФОТ; (136) СП 34%=50%*0,85 * 0,8 от ФОТ; (57) Зональный: III зона строительства МАТ=1,1 (2-й уровень) | 0.12558 | 289.53 | 23,32 ---------- 2,17 | 264,04 ---------- 44,82 | 36 | 3 | 33 ---------- 6 | 20,26 ---------- 10,59 | 10,365 ---------- 19,392 | 406 | 59 ---------- 3 | 344 ---------- 109
71 | ФЕР27-04-001-01 Устройство подстилающих и выравнивающих слоев оснований: из песка Укатка катками каменных материалов с пределом прочности на сжатие до 68,6(700) мПа (кгс/см2), применен коэффициент к стоимости эксплуатации машин, в том числе оплате труда машинистов, - 0,65 100 м3 ______________ (Прил.27.3 п.3.6 Укатка катками каменных материалов с пределом прочности на сжатие, мПа (кгс/см2): до 68,6 (700) ЭМ=0,65 к расх.; ЗПМ=0,65; ТЗМ=0,65) ------------------------ НР 121%=142%*0,85 от ФОТ; (5092) СП 65%=95%*0,85 * 0,8 от ФОТ; (2735) Зональный: III зона строительства МАТ=1,1 (2-й уровень) | 0.8776 | 1531.69 | 126,07 ---------- 12,2 | 1393,42 ---------- 115,43 | 1344 | 111 ---------- 10 | 1223 ---------- 101 | 20,26 ---------- 8,258 | 7,008 ---------- 19,405 | 10909 | 2242 ---------- 97 | 8570 ---------- 1966
72 | ФССЦ-02.3.01.02-0015 Песок природный для строительных: работ средний м3) Зональный: III зона строительства МАТ=1,1 (2-й уровень) | 96.54 | 55.26 | ---------- 55,26 |  | 5335 | ---------- 5335 |  | ---------- 11,043 |  | 64803 | ---------- 64803
73 | ФЕР27-02-010-02 Установка бортовых камней бетонных: при других видах покрытий 100 м ------------------------ НР 121%=142%*0,85 от ФОТ; (6482) СП 65%=95%*0,85 * 0,8 от ФОТ; (3482) Зональный: III зона строительства МАТ=1,1 (2-й уровень) | 0.405 | 4412.47 | 643,64 ---------- 3690,05 | 78,78 ---------- 9,64 | 1787 | 261 ---------- 1494 | 32 ---------- 4 | 20,26 ---------- 5,04 | 7,755 ---------- 19,399 | 13814 | 5281 ---------- 8286 | 247 ---------- 76
74 | ФССЦ-04.1.02.05-0006 Бетон тяжелый, класс: В15 (М200) м3) Зональный: III зона строительства МАТ=1,1 (2-й уровень) | -2.3895 | 592.76 | ---------- 592,76 |  | -1416 | ---------- -1416 |  | ---------- 5,154 |  | -8030 | ---------- -8030
75 | ФССЦ-04.1.02.05-0003 Бетон тяжелый, класс: В7,5 (М100) м3) Зональный: III зона строительства МАТ=1,1 (2-й уровень) | 2.8504 | 560 | ---------- 560 |  | 1596 | ---------- 1596 |  | ---------- 4,835 |  | 8489 | ---------- 8489
76 | ФССЦ-05.2.03.03-0032 Камни бортовые: БР 100.30.15 /бетон В30 (М400), объем 0,043 м3/ (ГОСТ 6665-91) шт) Зональный: III зона строительства МАТ=1,1 (2-й уровень) | 41 | 63.12 | ---------- 63,12 |  | 2588 | ---------- 2588 |  | ---------- 4,706 |  | 13397 | ---------- 13397
77 | ФЕР27-04-007-01 Устройство оснований толщиной 15 см из щебня фракции 40-70 мм при укатке каменных материалов с пределом прочности на сжатие до 68,6 МПа (700 кгс/см2): однослойных 1000 м2 ------------------------ НР 121%=142%*0,85 от ФОТ; (2637) СП 65%=95%*0,85 * 0,8 от ФОТ; (1416) Зональный: III зона строительства МАТ=1,1 (2-й уровень) | 0.1428 | 24545.99 | 301,96 ---------- 20487,6 | 3756,43 ---------- 470,99 | 3505 | 43 ---------- 2926 | 536 ---------- 67 | 20,26 ---------- 6,249 | 7,56 ---------- 19,4 | 25039 | 874 ---------- 20110 | 4055 ---------- 1305
78 | ФССЦ-02.2.05.04-0087 Щебень из природного камня для строительных работ марка: 600, фракция 10-20 мм м3) Зональный: III зона строительства МАТ=1,1 (2-й уровень) | -2.142 | 118.6 | ---------- 118,6 |  | -254 | ---------- -254 |  | ---------- 7,558 |  | -2112 | ---------- -2112
79 | ФССЦ-02.2.05.04-0089 Щебень из природного камня для строительных работ марка: 600, фракция 40-70 мм м3) Зональный: III зона строительства МАТ=1,1 (2-й уровень) | 2.142 | 98.6 | ---------- 98,6 |  | 211 | ---------- 211 |  | ---------- 6,116 |  | 1421 | ---------- 1421
80 | ФЕР27-04-007-04 На каждый 1 см изменения толщины слоя добавлять или исключать к расценкам 27-04-007-01, 27-04-007-02, 27-04-007-03 1000 м2 ______________ (ПЗ=3 (ОЗП=3; ЭМ=3 к расх.; ЗПМ=3; МАТ=3 к расх.; ТЗ=3; ТЗМ=3)) ------------------------ НР 121%=142%*0,85 от ФОТ; (303) СП 65%=95%*0,85 * 0,8 от ФОТ; (163) Зональный: III зона строительства МАТ=1,1 (2-й уровень) | 0.1428 | 4442.31 | ---------- 3727,08 | 715,23 ---------- 90,42 | 634 | ---------- 532 | 102 ---------- 13 | 20,26 ---------- 6,116 | 7,513 ---------- 19,387 | 4348 | ---------- 3581 | 767 ---------- 250
81 | ФЕР27-06-026-01 Розлив вяжущих материалов т ------------------------ НР 121%=142%*0,85 от ФОТ; (19) СП 65%=95%*0,85 * 0,8 от ФОТ; (10 | 0.11424 | 39.1 |  | 39,1 ---------- 7,15 | 4 |  | 4 ---------- 1 | 20.26 | 8,497 ---------- 19,365 | 38 |  | 38 ---------- 16
82 | ФССЦ-01.2.01.01-0001 Битумы нефтяные дорожные жидкие, класс: МГ, СГ т) Зональный: III зона строительства МАТ=1,1 (2-й уровень) | 0.11767 | 1487.6 | ---------- 1487,6 |  | 175 | ---------- 175 |  | ---------- 12,851 |  | 2474 | ---------- 2474
83 | ФЕР27-06-020-01 Устройство покрытия толщиной 4 см из горячих асфальтобетонных смесей плотных мелкозернистых типа АБВ, плотность каменных материалов: 2,5-2,9 т/м3 1000 м2 ------------------------ НР 121%=142%*0,85 от ФОТ; (2172) СП 65%=95%*0,85 * 0,8 от ФОТ; (1167) Зональный: III зона строительства МАТ=1,1 (2-й уровень) | 0.1428 | 2984.49 | 368,45 ---------- 230,67 | 2385,37 ---------- 263,01 | 426 | 53 ---------- 32 | 341 ---------- 38 | 20,26 ---------- 4,686 | 6,939 ---------- 19,412 | 3599 | 1066 ---------- 169 | 2364 ---------- 729
84 | ФССЦ-01.2.01.01-0019 Битумы нефтяные дорожные марки: БНД-60/90, БНД 90/130 т) Зональный: III зона строительства МАТ=1,1 (2-й уровень) | 0.001542 | 1690 | ---------- 1690 |  | 3 | ---------- 3 |  | ---------- 10,288 |  | 29 | ---------- 29
85 | ФЕР27-06-021-01 На каждые 0,5 см изменения толщины покрытия добавлять или исключать: к расценке 27-06-020-01 (4+2см) 1000 м2 ______________ (ПЗ=4 (ОЗП=4; ЭМ=4 к расх.; ЗПМ=4; МАТ=4 к расх.; ТЗ=4; ТЗМ=4)) ------------------------ НР 121%=142%*0,85 от ФОТ; (12) СП 65%=95%*0,85 * 0,8 от ФОТ; (7 | 0.1428 | 15.88 | 3.48 | 12.4 | 2 |  | 2 | 20.26 | 0.732 | 11 | 10 | 1
86 | ФССЦ-01.2.01.01-0019 Битумы нефтяные дорожные марки: БНД-60/90, БНД 90/130 т) Зональный: III зона строительства МАТ=1,1 (2-й уровень) | 0.0008 | 1690 | ---------- 1690 |  | 1 | ---------- 1 |  | ---------- 10,288 |  | 15 | ---------- 15
87 | ФССЦ-04.2.01.01-0036 Смеси асфальтобетонные дорожные, аэродромные и асфальтобетон (горячие для плотного асфальтобетона мелко и крупнозернистые, песчаные), марка: II, тип Б т) Зональный: III зона строительства МАТ=1,1 (2-й уровень) | 20.2496 | 512.4 | ---------- 512,4 |  | 10376 | ---------- 10376 |  | ---------- 6,819 |  | 77829 | ---------- 77829
Раздел 7. Новое покрытие парковки А7 (58,3 м2, Lбр=17,2м) 10%
88 | ФЕР01-01-014-04 Разработка грунта с погрузкой на автомобили-самосвалы экскаваторами с ковшом вместимостью: 0,25 м3, группа грунтов 1 1000 м3 ------------------------ НР 81%=95%*0,85 от ФОТ; (825) СП 34%=50%*0,85 * 0,8 от ФОТ; (346) Зональный: III зона строительства МАТ=1,1 (2-й уровень) | 0.051456 | 5016.61 | 191,8 ---------- 3,25 | 4821,56 ---------- 822,32 | 258 | 10 | 248 ---------- 42 | 20,26 ---------- 10,603 | 10,265 ---------- 19,366 | 2749 | 200 ---------- 2 | 2547 ---------- 819
89 | ФССЦпг-03-21-01-010 Перевозка грузов автомобилями-самосвалами грузоподъемностью 10 т работающих вне карьера на расстояние: I класс груза до 10 км 1 т груза ------------------------ НР 0%=0%*0,85 от ФОТ) СП 0%=0%*0,8 от ФОТ | 87.4752 | 11.42 |  | 11.42 | 999 |  | 999 |  | 9.987 | 9977 |  | 9977
90 | ФЕР01-01-016-01 Работа на отвале, группа грунтов: 1 1000 м3 ------------------------ НР 81%=95%*0,85 от ФОТ; (56) СП 34%=50%*0,85 * 0,8 от ФОТ; (23) Зональный: III зона строительства МАТ=1,1 (2-й уровень) | 0.051456 | 289.53 | 23,32 ---------- 2,17 | 264,04 ---------- 44,82 | 15 | 1 | 14 ---------- 2 | 20,26 ---------- 10,59 | 10,365 ---------- 19,392 | 166 | 24 ---------- 1 | 141 ---------- 45
91 | ФЕР27-04-001-01 Устройство подстилающих и выравнивающих слоев оснований: из песка Укатка катками каменных материалов с пределом прочности на сжатие до 68,6(700) мПа (кгс/см2), применен коэффициент к стоимости эксплуатации машин, в том числе оплате труда машинистов, - 0,65 100 м3 ______________ (Прил.27.3 п.3.6 Укатка катками каменных материалов с пределом прочности на сжатие, мПа (кгс/см2): до 68,6 (700) ЭМ=0,65 к расх.; ЗПМ=0,65; ТЗМ=0,65) ------------------------ НР 121%=142%*0,85 от ФОТ; (2085) СП 65%=95%*0,85 * 0,8 от ФОТ; (1120) Зональный: III зона строительства МАТ=1,1 (2-й уровень) | 0.3596 | 1531.69 | 126,07 ---------- 12,2 | 1393,42 ---------- 115,43 | 551 | 45 ---------- 5 | 501 ---------- 42 | 20,26 ---------- 8,258 | 7,008 ---------- 19,405 | 4470 | 918 ---------- 40 | 3512 ---------- 805
92 | ФССЦ-02.3.01.02-0015 Песок природный для строительных: работ средний м3) Зональный: III зона строительства МАТ=1,1 (2-й уровень) | 35.56 | 55.26 | ---------- 55,26 |  | 1965 | ---------- 1965 |  | ---------- 11,043 |  | 23870 | ---------- 23870
93 | ФЕР27-02-010-02 Установка бортовых камней бетонных: при других видах покрытий 100 м ------------------------ НР 121%=142%*0,85 от ФОТ; (2753) СП 65%=95%*0,85 * 0,8 от ФОТ; (1479) Зональный: III зона строительства МАТ=1,1 (2-й уровень) | 0.172 | 4412.47 | 643,64 ---------- 3690,05 | 78,78 ---------- 9,64 | 759 | 111 ---------- 634 | 14 ---------- 2 | 20,26 ---------- 5,04 | 7,755 ---------- 19,399 | 5867 | 2243 ---------- 3519 | 105 ---------- 32
94 | ФССЦ-04.1.02.05-0006 Бетон тяжелый, класс: В15 (М200) м3) Зональный: III зона строительства МАТ=1,1 (2-й уровень) | -1.0148 | 592.76 | ---------- 592,76 |  | -602 | ---------- -602 |  | ---------- 5,154 |  | -3410 | ---------- -3410
95 | ФССЦ-04.1.02.05-0003 Бетон тяжелый, класс: В7,5 (М100) м3) Зональный: III зона строительства МАТ=1,1 (2-й уровень) | 1.2105 | 560 | ---------- 560 |  | 678 | ---------- 678 |  | ---------- 4,835 |  | 3605 | ---------- 3605
96 | ФССЦ-05.2.03.03-0032 Камни бортовые: БР 100.30.15 /бетон В30 (М400), объем 0,043 м3/ (ГОСТ 6665-91) шт) Зональный: III зона строительства МАТ=1,1 (2-й уровень) | 17 | 63.12 | ---------- 63,12 |  | 1073 | ---------- 1073 |  | ---------- 4,706 |  | 5555 | ---------- 5555
97 | ФЕР27-04-007-01 Устройство оснований толщиной 15 см из щебня фракции 40-70 мм при укатке каменных материалов с пределом прочности на сжатие до 68,6 МПа (700 кгс/см2): однослойных 1000 м2 ------------------------ НР 121%=142%*0,85 от ФОТ; (1077) СП 65%=95%*0,85 * 0,8 от ФОТ; (579) Зональный: III зона строительства МАТ=1,1 (2-й уровень) | 0.0583 | 24545.99 | 301,96 ---------- 20487,6 | 3756,43 ---------- 470,99 | 1431 | 18 ---------- 1194 | 219 ---------- 27 | 20,26 ---------- 6,249 | 7,56 ---------- 19,4 | 10223 | 357 ---------- 8210 | 1656 ---------- 533
98 | ФССЦ-02.2.05.04-0087 Щебень из природного камня для строительных работ марка: 600, фракция 10-20 мм м3) Зональный: III зона строительства МАТ=1,1 (2-й уровень) | -0.8745 | 118.6 | ---------- 118,6 |  | -104 | ---------- -104 |  | ---------- 7,558 |  | -862 | ---------- -862
99 | ФССЦ-02.2.05.04-0089 Щебень из природного камня для строительных работ марка: 600, фракция 40-70 мм м3) Зональный: III зона строительства МАТ=1,1 (2-й уровень) | 0.8745 | 98.6 | ---------- 98,6 |  | 86 | ---------- 86 |  | ---------- 6,116 |  | 580 | ---------- 580
100 | ФЕР27-04-007-04 На каждый 1 см изменения толщины слоя добавлять или исключать к расценкам 27-04-007-01, 27-04-007-02, 27-04-007-03 1000 м2 ______________ (ПЗ=3 (ОЗП=3; ЭМ=3 к расх.; ЗПМ=3; МАТ=3 к расх.; ТЗ=3; ТЗМ=3)) ------------------------ НР 121%=142%*0,85 от ФОТ; (123) СП 65%=95%*0,85 * 0,8 от ФОТ; (66) Зональный: III зона строительства МАТ=1,1 (2-й уровень) | 0.0583 | 4442.31 | ---------- 3727,08 | 715,23 ---------- 90,42 | 259 | ---------- 217 | 42 ---------- 5 | 20,26 ---------- 6,116 | 7,513 ---------- 19,387 | 1775 | ---------- 1462 | 313 ---------- 102
101 | ФЕР27-06-026-01 Розлив вяжущих материалов т ------------------------ НР 121%=142%*0,85 от ФОТ; (7) СП 65%=95%*0,85 * 0,8 от ФОТ; (4 | 0.04664 | 39.1 |  | 39,1 ---------- 7,15 | 2 |  | 2 | 20.26 | 8,497 ---------- 19,365 | 15 |  | 15 ---------- 6
102 | ФССЦ-01.2.01.01-0001 Битумы нефтяные дорожные жидкие, класс: МГ, СГ т) Зональный: III зона строительства МАТ=1,1 (2-й уровень) | 0.048039 | 1487.6 | ---------- 1487,6 |  | 71 | ---------- 71 |  | ---------- 12,851 |  | 1010 | ---------- 1010
103 | ФЕР27-06-020-01 Устройство покрытия толщиной 4 см из горячих асфальтобетонных смесей плотных мелкозернистых типа АБВ, плотность каменных материалов: 2,5-2,9 т/м3 1000 м2 ------------------------ НР 121%=142%*0,85 от ФОТ; (887) СП 65%=95%*0,85 * 0,8 от ФОТ; (476) Зональный: III зона строительства МАТ=1,1 (2-й уровень) | 0.0583 | 2984.49 | 368,45 ---------- 230,67 | 2385,37 ---------- 263,01 | 174 | 21 ---------- 14 | 139 ---------- 15 | 20,26 ---------- 4,686 | 6,939 ---------- 19,412 | 1470 | 435 ---------- 70 | 965 ---------- 298
104 | ФССЦ-01.2.01.01-0019 Битумы нефтяные дорожные марки: БНД-60/90, БНД 90/130 т) Зональный: III зона строительства МАТ=1,1 (2-й уровень) | 0.00063 | 1690 | ---------- 1690 |  | 1 | ---------- 1 |  | ---------- 10,288 |  | 12 | ---------- 12
105 | ФЕР27-06-021-01 На каждые 0,5 см изменения толщины покрытия добавлять или исключать: к расценке 27-06-020-01 (4+2см) 1000 м2 ______________ (ПЗ=4 (ОЗП=4; ЭМ=4 к расх.; ЗПМ=4; МАТ=4 к расх.; ТЗ=4; ТЗМ=4)) ------------------------ НР 121%=142%*0,85 от ФОТ; (5) СП 65%=95%*0,85 * 0,8 от ФОТ; (3 | 0.0583 | 15.88 | 3.48 | 12.4 | 1 |  | 1 | 20.26 | 0.732 | 5 | 4 | 1
106 | ФССЦ-01.2.01.01-0019 Битумы нефтяные дорожные марки: БНД-60/90, БНД 90/130 т) Зональный: III зона строительства МАТ=1,1 (2-й уровень) | 0.000327 | 1690 | ---------- 1690 |  | 1 | ---------- 1 |  | ---------- 10,288 |  | 6 | ---------- 6
107 | ФССЦ-04.2.01.01-0036 Смеси асфальтобетонные дорожные, аэродромные и асфальтобетон (горячие для плотного асфальтобетона мелко и крупнозернистые, песчаные), марка: II, тип Б т) Зональный: III зона строительства МАТ=1,1 (2-й уровень) | 8.2672 | 512.4 | ---------- 512,4 |  | 4236 | ---------- 4236 |  | ---------- 6,819 |  | 31775 | ---------- 31775
Раздел 8. Площадка для хозяйственных нужд (2,0 м2) 20%
108 | ФЕРр68-9-1 Исправление профиля оснований: щебеночных с добавлением нового материала 1000 м2 ------------------------ НР 88%=104%*0,85 от ФОТ; (52) СП 48%=60%*0,8 от ФОТ; (28) Зональный: III зона строительства МАТ=1,1 (2-й уровень) | 0.002 | 6978.41 | 706,18 ---------- 61 | 6211,23 ---------- 765,56 | 14 | 1 ---------- 1 | 12 ---------- 2 | 20,26 ---------- 8,258 | 7,744 ---------- 19,405 | 126 | 29 ---------- 1 | 96 ---------- 30
109 | ФССЦ-02.2.05.04-0089 Щебень из природного камня для строительных работ марка: 600, фракция 40-70 мм м3) Зональный: III зона строительства МАТ=1,1 (2-й уровень) | 0.4 | 98.6 | ---------- 98,6 |  | 39 | ---------- 39 |  | ---------- 6,116 |  | 265 | ---------- 265
110 | ФЕРр68-10-2 Устройство выравнивающего слоя из асфальтобетонной смеси: без применения укладчиков асфальтобетона 100 т ------------------------ НР 88%=104%*0,85 от ФОТ; (30) СП 48%=60%*0,8 от ФОТ; (16) Зональный: III зона строительства МАТ=1,1 (2-й уровень) | 0.0014 | 50517.35 | 824,63 ---------- 46463,94 | 3228,78 ---------- 414,45 | 71 | 1 ---------- 65 | 5 ---------- 1 | 20,26 ---------- 6,504 | 7,487 ---------- 19,403 | 523 | 23 ---------- 466 | 34 ---------- 11
111 | ФССЦ-04.2.01.02-0011 Смеси асфальтобетонные дорожные, аэродромные и асфальтобетон (горячие для пористого асфальтобетона щебеночные и гравийные), марка: I т) Зональный: III зона строительства МАТ=1,1 (2-й уровень) | -0.1414 | 459.91 | ---------- 459,91 |  | -65 | ---------- -65 |  | ---------- 6,5 |  | -465 | ---------- -465
112 | ФССЦ-04.2.01.01-0038 Смеси асфальтобетонные дорожные, аэродромные и асфальтобетон (горячие для плотного асфальтобетона мелко и крупнозернистые, песчаные), марка: II, тип Г т) Зональный: III зона строительства МАТ=1,1 (2-й уровень) | 0.1414 | 571.6 | ---------- 571,6 |  | 81 | ---------- 81 |  | ---------- 6,353 |  | 565 | ---------- 565
Раздел 9. Установка МАФ (скамейки, урны)1%
113 | ФЕР01-02-058-01 Копание ям вручную без креплений для стоек и столбов: без откосов глубиной до 0,7 м, группа грунтов 1 100 м3 ------------------------ НР 68%=80%*0,85 от ФОТ; (560) СП 31%=45%*0,85 * 0,8 от ФОТ; (255) Зональный: III зона строительства МАТ=1,1 (2-й уровень) | 0.0288 | 1411.8 | 1411.8 |  | 41 | 41 |  | 20,26 ---------- 5,68 |  | 824 | 824
114 | ФЕР08-01-002-01 Устройство основания под фундаменты: песчаного м3 ------------------------ НР 104%=122%*0,85 от ФОТ; (219) СП 54%=80%*0,85 * 0,8 от ФОТ; (114) Зональный: III зона строительства МАТ=1,1 (2-й уровень) | 0.48 | 45.52 | 18,79 ---------- 0,37 | 26,36 ---------- 3,04 | 22 | 9 | 13 ---------- 1 | 20,26 ---------- 8,162 | 5,984 ---------- 19,378 | 260 | 183 ---------- 1 | 76 ---------- 28
115 | ФССЦ-02.2.04.03-0003 Смесь песчано-гравийная природная м3) Зональный: III зона строительства МАТ=1,1 (2-й уровень) | 0.48 | 60 | ---------- 60 |  | 29 | ---------- 29 |  | ---------- 13,188 |  | 418 | ---------- 418
116 | ФЕР06-01-001-01 Устройство бетонной подготовки 100 м3 ------------------------ НР 89%=105%*0,85 от ФОТ; (709) СП 44%=65%*0,85 * 0,8 от ФОТ; (351) Зональный: III зона строительства МАТ=1,1 (2-й уровень) | 0.024 | 3897.23 | 1404 ---------- 905,49 | 1587,74 ---------- 244,51 | 94 | 34 ---------- 22 | 38 ---------- 6 | 20,26 ---------- 6,943 | 6,963 ---------- 19,392 | 1114 | 683 ---------- 166 | 265 ---------- 114
117 | ФССЦ-04.1.02.05-0003 Бетон тяжелый, класс: В7,5 (М100) м3) Зональный: III зона строительства МАТ=1,1 (2-й уровень) | 2.448 | 560 | ---------- 560 |  | 1371 | ---------- 1371 |  | ---------- 4,835 |  | 7291 | ---------- 7291
118 | ФЕР06-01-015-06 Установка стальных конструкций, остающихся в теле бетона (установка скамеек и урн) т ------------------------ НР 89%=105%*0,85 от ФОТ; (1345) СП 44%=65%*0,85 * 0,8 от ФОТ; (665) Зональный: III зона строительства МАТ=1,1 (2-й уровень) | 0.15 | 958.14 | 445,69 ---------- 72,21 | 440,24 ---------- 54,14 | 144 | 67 ---------- 11 | 66 ---------- 8 | 20,26 ---------- 5,903 | 7,447 ---------- 19,374 | 1917 | 1354 ---------- 71 | 492 ---------- 157
119 | Прайс ООО"АЛТАЙМАСТЕР"/прайс-01/ Скамейка СС-1 шт.) Зональный: III зона строительства МАТ=1,1 (2-й уровень) | 7 | 943.54 | ---------- 943,54 |  | 6605 | ---------- 6605 |  | 20,26 ---------- 5,68 |  | 41267 | ---------- 41267
120 | Прайс ООО"АЛТАЙМАСТЕР"/прайс-01/ Урна У-1 шт.) Зональный: III зона строительства МАТ=1,1 (2-й уровень) | 2 | 365.24 | ---------- 365,24 |  | 730 | ---------- 730 |  | 20,26 ---------- 5,68 |  | 4564 | ---------- 4564
Раздел 10. Установка ограждений 20%
121 | ФЕР09-08-001-01 Установка металлических столбов высотой до 4 м: с погружением в бетонное основание (установка нового ограждения) 100 шт ------------------------ НР 77%=90%*0,85 от ФОТ; (2145) СП 58%=85%*0,85 * 0,8 от ФОТ; (1616) Зональный: III зона строительства МАТ=1,1 (2-й уровень) | 0.24 | 3968.08 | 304,01 ---------- 233,1 | 3430,97 ---------- 281,18 | 952 | 73 ---------- 56 | 823 ---------- 67 | 20,26 ---------- 6,209 | 5,777 ---------- 19,379 | 6617 | 1478 ---------- 382 | 4757 ---------- 1308
122 | ФССЦ-04.1.02.05-0003 Бетон тяжелый, класс: В7,5 (М100) м3) Зональный: III зона строительства МАТ=1,1 (2-й уровень) | 1.92 | 560 | ---------- 560 |  | 1075 | ---------- 1075 |  | ---------- 4,835 |  | 5718 | ---------- 5718
123 | ФССЦ-02.2.04.03-0003 Смесь песчано-гравийная природная м3) Зональный: III зона строительства МАТ=1,1 (2-й уровень) | 0.384 | 60 | ---------- 60 |  | 23 | ---------- 23 |  | ---------- 13,188 |  | 334 | ---------- 334
124 | Прайс ООО"АЛТАЙМАСТЕР"/прайс-01/ Ограждение5 газонное О-27 (2000х500 мм) п.м.) Зональный: III зона строительства МАТ=1,1 (2-й уровень) | 46 | 167.4 | ---------- 167,4 |  | 7700 | ---------- 7700 |  | 20,26 ---------- 5,68 |  | 48112 | ---------- 48112
125 | ФЕР09-08-001-01 Установка металлических столбов высотой до 4 м: с погружением в бетонное основание (установка ранее демонтированного ограждения) 100 шт ------------------------ НР 77%=90%*0,85 от ФОТ; (1788) СП 58%=85%*0,85 * 0,8 от ФОТ; (1347) Зональный: III зона строительства МАТ=1,1 (2-й уровень) | 0.2 | 3968.08 | 304,01 ---------- 233,1 | 3430,97 ---------- 281,18 | 794 | 61 ---------- 47 | 686 ---------- 56 | 20,26 ---------- 6,209 | 5,777 ---------- 19,379 | 5514 | 1232 ---------- 318 | 3964 ---------- 1090
126 | ФССЦ-04.1.02.05-0003 Бетон тяжелый, класс: В7,5 (М100) м3) Зональный: III зона строительства МАТ=1,1 (2-й уровень) | 1.6 | 560 | ---------- 560 |  | 896 | ---------- 896 |  | ---------- 4,835 |  | 4765 | ---------- 4765
127 | ФССЦ-02.2.04.03-0003 Смесь песчано-гравийная природная м3) Зональный: III зона строительства МАТ=1,1 (2-й уровень) | 0.32 | 60 | ---------- 60 |  | 19 | ---------- 19 |  | ---------- 13,188 |  | 279 | ---------- 279
Итого прямые затраты по смете | [5 empty] | 148618 | 5487 ---------- 126877 | 16254 ---------- 1187 |  |  | 1098608 | 111139 ---------- 856071 | 131398 ---------- 23052
В том числе (справочно):
фонд оплаты труда (ФОТ) | [5 empty] | 6674 |  |  |  |  | 134191
материалы | [5 empty] | 126877 |  |  |  |  | 856071
эксплуатация машин и механизмов | [5 empty] | 16254 |  |  |  |  | 131398
Накладные расходы | [5 empty] | 8050 |  |  |  |  | 137715
Сметная прибыль | [5 empty] | 5186 |  |  |  |  | 74061
ВСЕГО по смете
Благоустройство (ремонтно-строительные) | [5 empty] | 41996 |  |  |  |  | 347674
Бетонные и железобетонные монолитные конструкции в промышленном строительстве | [5 empty] | 466 |  |  |  |  | 6623
Бетонные и железобетонные сборные конструкции в жилищно-гражданском строительстве | [5 empty] | 487 |  |  |  |  | 7966
Строительные металлические конструкции | [5 empty] | 2426 |  |  |  |  | 22358
Погрузо-разгрузочные работы | [5 empty] | 267 |  |  |  |  | 2776
Перевозка грузов автотранспортом | [5 empty] | 5244 |  |  |  |  | 52373
Земляные работы, выполняемые ручным способом | [5 empty] | 1451 |  |  |  |  | 25998
Земляные работы, выполняемые механизированным способом | [5 empty] | 1232 |  |  |  |  | 14543
Автомобильные дороги | [5 empty] | 64797 |  |  |  |  | 582662
Материалы для строительных работ | [5 empty] | 43468 |  |  |  |  | 247526
Наружные сети водопровода, канализации, теплоснабжения, газопровода | [5 empty] | -22 |  |  |  |  | -708
Конструкции из кирпича и блоков | [5 empty] | 42 |  |  |  |  | 593
Итого | [5 empty] | 161854 |  |  |  |  | 1310384
НДС 20% | [5 empty] | 32371 |  |  |  |  | 262077
ВСЕГО по смете | [5 empty] | 194225 |  |  |  |  | 1572461
С учетом индекса-дефлятора к 2019 году К-1,05 | [10 empty] | 1651084.05
Note on A8: <Наименование стройки>
Note on A11: <Индекс/ЛН локальной сметы>
Note on A13: на <Наименование локальной сметы>,<Наименование объекта>
Note on A25: <Номер позиции по смете>
Note on A164: <Текстовая часть (итоги)>
Note on A189: ______________ (<Составил>)
Note on A191: ______________ (<Проверил>)
Note on B25: <Обоснование (код) позиции> <Примечание> <Наименование (текстовая часть) расценки> <Ед. измерения по расценке> ______________ <Обоснование коэффициентов> ______________ <Формула расчета стоимости единицы> Территориальные поправки: ПЗ х <Территориальная поправка к ПЗ к расценкам 2001г.>, ОЗП х <Территориальная поправка к ОЗП к расценкам 2001г.>, ЭМ х <Территориальная поправка к ЭМ к расценкам 2001г.>, ЗПМ х <Территориальная поправка к ЗПМ к расценкам 2001г.>, МАТ х <Территориальная поправка к МАТ к расценкам 2001г.> ------------------------ <Строка задания НР для БИМ>; (<Сумма НР по позиции для БИМ>) <Строка задания СП для БИМ>; (<Сумма СП по позиции для БИМ>) <Дополнительные начисления к индексу>
Note on C16: <Основание>
Note on C25: <Количество всего (физ. объем) по позиции> (<Формула расчета физ. объема>)
Note on D25: <ПЗ по позиции на единицу в базисных ценах с учетом всех к-тов>
Note on E25: <ОЗП по позиции на единицу в базисных ценах с учетом всех к-тов> ---------- <МАТ по позиции на единицу в базисных ценах с учетом всех к-тов>
Note on F25: <ЭММ по позиции на единицу в базисных ценах с учетом всех к-тов> ---------- <ЗПМ по позиции на единицу в базисных ценах с учетом всех к-тов>
Note on G25: <ИТОГО ПЗ на физобъем по позиции в базисных ценах>
Note on G164: <Прямые затраты в базисных ценах (итоги)>
Note on H25: <ИТОГО ОЗП на физобъем по позиции в базисных ценах> ---------- <ИТОГО МАТ на физобъем по позиции в базисных ценах>
Note on H164: <З/п основных рабочих в базисных ценах (итоги)> ---------- <Материалы в базисных ценах (итоги)>
Note on I25: <ИТОГО ЭММ на физобъем по позиции в базисных ценах> ---------- <ИТОГО ЗПМ на физобъем по позиции в базисных ценах>
Note on I164: <Эксплуатация машин в базисных ценах (итоги)> ---------- <З/п машинистов в базисных ценах (итоги)>
Note on J25: <Индекс к позиции на ОЗП> ---------- <Индекс к позиции на МАТ>
Note on K17: =<Итого по расчету>/1000
Note on K18: <Итого ТЗ>
Note on K19: =<Итого ФОТ>/1000
Note on K25: <Индекс к позиции на ЭМ> ---------- <Индекс к позиции на ЗПМ>
Note on L25: <Общая стоимость ПЗ по позиции для БИМ до начисления НР и СП>
Note on L164: <Прямые затраты (итоги)>
Note on M25: <Общая стоимость ОЗП по позиции для БИМ до начисления НР и СП> ---------- <Общая стоимость МАТ по позиции для БИМ до начисления НР и СП>
Note on M164: <З/п основных рабочих (итоги)> ---------- <Материалы (итоги)>
Note on N25: <Общая стоимость ЭММ по позиции для БИМ до начисления НР и СП> ---------- <Общая стоимость ЗПМ по позиции для БИМ до начисления НР и СП>
Note on N164: <Эксплуатация машин (итоги)> ---------- <З/п машинистов (итоги)>
Note on P25: <Признак материала - позиции>
Note on Q25: <Индекс к позиции на ОЗП>
Note on R21: <ИТОГО ПЗ на физобъем по позиции в базисных ценах>
Note on S21: <Общая стоимость ПЗ по позиции для БИМ до начисления НР и СП>
Note on T21: <Строка задания НР для БИМ>
Note on U21: <Строка задания СП для БИМ>
Note on V21: <Сумма НР по позиции для БИМ>
Note on W21: <Сумма СП по позиции для БИМ>
Note on X21: <Итоговое значение по позиции для БИМ>
Note on Y21: <Сумма НР по позиции при расчете в базисных ценах>
Note on Z21: <Сумма СП по позиции при расчете в базисных ценах>