## Мои данные
Приложение № 6
к информационной карте
(наименование стройки)
ЛОКАЛЬНАЯ СМЕТА № 7
(локальный сметный расчет)
на выполнение работ по ремонту придомовой территории по программе "Формирование современной городской среды" по адресу пр-т Ленина,158
(наименование работ и затрат, наименование объекта)
Основание: ГП
[5 empty] | Сметная стоимость |  |  |  |  | 1843.552 |  | тыс.руб.
[5 empty] | Нормативная трудоемкость |  |  |  |  | 709.4 |  | чел.час
[5 empty] | Средства на оплату труда |  |  |  |  | 150.136 |  | тыс.руб.
Составлен в базисных и текущих ценах по состоянию на 4 квартал 2017 г.
№ п.п. | Шифр и номер позиции норматива Наименование работ и затрат | Объём | Базисная стоимость за единицу |  |  | Базисная стоимость всего |  |  | Индекс |  | Текущая стоимость всего
|  |  | Всего | Осн. з/п | Эксп. | Всего | Осн. з/п | Эксп. | Осн. з/п | Эксп. | Всего | Осн. з/п | Эксп.
|  |  |  | Материал | В т.ч. з/п |  | Материал | В т.ч. з/п | Материал | В т.ч. з/п |  | Материал | В т.ч. з/п | фот_б |  | фот | [13 empty] | озп | эмм | зпм | мат | озп_б | эмм_б | зпм_б | мат_б | пз | пз_б
1 | 2 | 3 | 4 | 5 | 6 | 7 | 8 | 9 | 10 | 11 | 12 | 13 | 14
Раздел 1. Подготовительные работы (минимальный перечень)
1 | ФЕРр68-12-4 Разборка покрытий и оснований асфальтобетонных с помощью молотков отбойных 100 м3 --------------------- НР 88%=104%*0.85 от ФОТ: (935) СП 48%=60%*0.8 от ФОТ: (510 | 0.0207 | 6008.44 | 2022.24 | 3986,2 ---------- 423,75 | 125 | 42 | 83 ---------- 9 | 21.13 | 5,085 ---------- 20,211 | 1305 | 885 | 420 ---------- 177 | 51 | Р | 1062 | 125 | 1305 | НР 88%=104%*0.85 от ФОТ | СП 48%=60%*0.8 от ФОТ | 935 | 510 | 2750 | 53 | 31 | 88 | 48 | ФОТ | ФОТ | 885 | 420 | 177 |  | 42 | 83 | 9 |  | 1305 | 125 | 21.13 | 5.085 | 20.211
2 | ФЕРр68-14-1 Разборка бортовых камней на бетонном основании 100 м --------------------- НР 88%=104%*0.85 от ФОТ: (39880) СП 48%=60%*0.8 от ФОТ: (21753 | 3.153 | 1478.92 | 589.77 | 889,15 ---------- 94,56 | 4663 | 1860 | 2803 ---------- 298 | 21.13 | 4,785 ---------- 20,211 | 52707 | 39292 | 13415 ---------- 6026 | 2158 | Р | 45318 | 4663 | 52707 | НР 88%=104%*0.85 от ФОТ | СП 48%=60%*0.8 от ФОТ | 39880 | 21753 | 114340 | 2244 | 1295 | 88 | 48 | ФОТ | ФОТ | 39292 | 13415 | 6026 |  | 1860 | 2803 | 298 |  | 52707 | 4663 | 21.13 | 4.785 | 20.211
3 | ФССЦпг01-01-01-043 Погрузка при автомобильных перевозках мусора строительного с погрузкой экскаваторами емкостью ковша до 0,5 м3 1 т груза --------------------- НР 0%=0%*0.85 от ФОТ) СП 0%=0%*0.8 от ФОТ | 60.88 | 3.28 |  | 3.28 | 200 |  | 200 |  | 10.168 | 2030 |  | 2030 | 0 | Р | 0 | 200 | 2030 | НР 0%=0%*0.85 от ФОТ | СП 0%=0%*0.8 от ФОТ |  |  | 2030 |  |  | 0 | 0 | ФОТ | ФОТ |  | 2030 |  |  |  | 200 |  |  | 2030 | 200 |  | 10.168
4 | ФССЦпг03-21-01-011 Перевозка грузов I класса автомобилями-самосвалами грузоподъемностью 10 т работающих вне карьера на расстояние до 11 км 1 т груза --------------------- НР 0%=0%*0.85 от ФОТ) СП 0%=0%*0.8 от ФОТ | 60.88 | 11.81 |  | 11.81 | 719 |  | 719 |  | 9.944 | 7150 |  | 7150 | 0 | Р | 0 | 719 | 7150 | НР 0%=0%*0.85 от ФОТ | СП 0%=0%*0.8 от ФОТ |  |  | 7150 |  |  | 0 | 0 | ФОТ | ФОТ |  | 7150 |  |  |  | 719 |  |  | 7150 | 719 |  | 9.944
Итого | [5 empty] | 9329 |  |  |  |  | 126268
Поправочный коэффициент, учитывающие региональные особенности зон строительства Алтайского края при определении сметной стоимости строительно-монтажных работ (III зона строительства), индекс-дефлятор, НДС 126 268 * (1,08*1,05*1,2) | [10 empty] | 171825
Итого по разделу 1 Подготовительные работы (минимальный перечень) | [5 empty] | 9329 |  |  |  |  | 171825
Раздел 2. Площадки и проезды
Покрытие проезда(сущ) А1(S=570,3м2, Lб.к.=265п.м.)#
5 | ФЕР01-02-061-01 Засыпка вручную траншей, пазух котлованов и ям, группа грунтов 1 100 м3 --------------------- НР 68%=80%*0,85 от ФОТ: (379) СП 31%=45%*(0.85*0.8) от ФОТ: (173 | 0.0398 | 663.75 | 663.75 |  | 26 | 26 |  | 21.13 |  | 558 | 558 |  | 26 | Р | 558 | 26 | 558 | НР 68%=80%*0,85 от ФОТ | СП 31%=45%*(0.85*0.8) от ФОТ | 379 | 173 | 1110 | 21 | 10 | 61 | 31 | ФОТ | ФОТ | 558 |  |  |  | 26 |  |  |  | 558 | 26 | 21.13
6 | ФЕР01-01-013-13 Разработка грунта с погрузкой на автомобили-самосвалы экскаваторами с ковшом вместимостью: 0,5 (0,5-0,63) м3, группа грунтов 1 1000 м3 --------------------- НР 81%=95%*0,85 от ФОТ: (286) СП 34%=50%*(0.85*0.8) от ФОТ: (120 | 0.02988 | 3494.91 | 95,94 ---------- 3,25 | 3395,72 ---------- 482,36 | 104 | 3 | 101 ---------- 14 | 21,13 ---------- 9,652 | 7,309 ---------- 20,225 | 804 | 61 ---------- 1 | 742 ---------- 292 | 17 | Р | 353 | 104 | 804 | НР 81%=95%*0,85 от ФОТ | СП 34%=50%*(0.85*0.8) от ФОТ | 286 | 120 | 1210 | 16 | 7 | 73 | 34 | ФОТ | ФОТ | 61 | 742 | 292 | 1 | 3 | 101 | 14 |  | 804 | 104 | 21.13 | 7.309 | 20.225 | 9.652
7 | ФССЦпг03-21-01-010 Перевозка грузов I класса автомобилями-самосвалами грузоподъемностью 10 т работающих вне карьера на расстояние до 10 км 1 т груза --------------------- НР 0%=0%*0.85 от ФОТ) СП 0%=0%*0.8 от ФОТ | 35.86 | 11.42 |  | 11.42 | 410 |  | 410 |  | 9.94 | 4070 |  | 4070 | 0 | Р | 0 | 410 | 4070 | НР 0%=0%*0.85 от ФОТ | СП 0%=0%*0.8 от ФОТ |  |  | 4070 |  |  | 0 | 0 | ФОТ | ФОТ |  | 4070 |  |  |  | 410 |  |  | 4070 | 410 |  | 9.94
8 | ФЕР27-04-001-02 Устройство подстилающих и выравнивающих слоев оснований: из песчано-гравийной смеси, дресвы 100 м3 --------------------- (Коэффициент к норме расхода строительных машин и механизмов ЭМ-ЗПМ=0,65; ЗПМ=0,65) --------------------- НР 121%=142%*0.85 от ФОТ: (593) СП 65%=95%*(0.85*0.8) от ФОТ: (319 | 0.0954 | 1598.3 | 126,07 ---------- 17,08 | 1455,15 ---------- 122,17 | 153 | 12 ---------- 2 | 139 ---------- 12 | 21,13 ---------- 8,111 | 6,695 ---------- 20,238 | 1196 | 254 ---------- 13 | 929 ---------- 236 | 24 | Р | 490 | 153 | 1196 | НР 121%=142%*0.85 от ФОТ | СП 65%=95%*(0.85*0.8) от ФОТ | 593 | 319 | 2108 | 34 | 19 | 121 | 65 | ФОТ | ФОТ | 254 | 929 | 236 | 13 | 12 | 139 | 12 | 2 | 1196 | 153 | 21.13 | 6.695 | 20.238 | 8.111
9 | ФССЦ-02.2.04.03-0003 Смесь песчано-гравийная природная м3 | 11.64 | 60 | ---------- 60 |  | 698 | ---------- 698 |  | ---------- 11,818 |  | 8254 | ---------- 8254 |  | 0 | М | 0 | 698 | 8254 |  |  |  |  | 8254 |  |  | 121 | 65 | ФОТ | ФОТ |  |  |  | 8254 |  |  |  | 698 | 8254 | 698 |  |  |  | 11.818
10 | ФЕР27-02-010-02 Установка бортовых камней бетонных при других видах покрытий 100 м --------------------- НР 121%=142%*0.85 от ФОТ: (44234) СП 65%=95%*(0.85*0.8) от ФОТ: (23762 | 2.65 | 4412.47 | 643,64 ---------- 3690,05 | 78,78 ---------- 9,64 | 11694 | 1706 ---------- 9779 | 209 ---------- 26 | 21,13 ---------- 5,184 | 7,408 ---------- 20,232 | 88279 | 36040 ---------- 50692 | 1547 ---------- 517 | 1732 | Р | 36557 | 11694 | 88279 | НР 121%=142%*0.85 от ФОТ | СП 65%=95%*(0.85*0.8) от ФОТ | 44234 | 23762 | 156275 | 2459 | 1403 | 121 | 65 | ФОТ | ФОТ | 36040 | 1547 | 517 | 50692 | 1706 | 209 | 26 | 9779 | 88279 | 11694 | 21.13 | 7.408 | 20.232 | 5.184
11 | ФССЦ-04.1.02.05-0006 Бетон тяжелый, класс В15 (М200) м3 | -15.635 | 592.76 | ---------- 592,76 |  | -9268 | ---------- -9268 |  | ---------- 5,308 |  | -49193 | ---------- -49193 |  | 0 | М | 0 | -9268 | -49193 |  |  |  |  | -49193 |  |  | 0 | 0 | ФОТ | ФОТ |  |  |  | -49193 |  |  |  | -9268 | -49193 | -9268 |  |  |  | 5.308
12 | ФССЦ-04.1.02.05-0003 Бетон тяжелый, класс В7,5 (М100) м3 | 14.84 | 560 | ---------- 560 |  | 8310 | ---------- 8310 |  | ---------- 4,904 |  | 40754 | ---------- 40754 |  | 0 | М | 0 | 8310 | 40754 |  |  |  |  | 40754 |  |  | 0 | 0 | ФОТ | ФОТ |  |  |  | 40754 |  |  |  | 8310 | 40754 | 8310 |  |  |  | 4.904
13 | С прайс-лист ИП Секрета "Монолит" Бортовой камень БР78.30.16 шт. | 340 | 33.26 | ---------- 33,26 |  | 11308 | ---------- 11308 |  | ---------- 7,46 |  | 84361 | ---------- 84361 |  | 0 | М | 0 | 11308 | 84361 |  |  |  |  | 84361 |  |  | 0 | 0 | ФОТ | ФОТ |  |  |  | 84361 |  |  |  | 11308 | 84361 | 11308 |  |  |  | 7.46
14 | ФЕР27-04-001-01 Устройство подстилающих и выравнивающих слоев оснований из песка. Укатка катками каменных материалов с пределом прочности на сжатие до 68,6(700) мПа (кгс/см2), применен коэффициент к нормам эксплуатации машин, в том числе затратам труда машинистов, - 0,65 100 м3 --------------------- (Коэффициент к норме расхода строительных машин и механизмов ЭМ-ЗПМ=0,65; ЗПМ=0,65) --------------------- НР 121%=142%*0.85 от ФОТ: (702) СП 65%=95%*(0.85*0.8) от ФОТ: (377 | 0.116 | 1531.69 | 126,07 ---------- 12,2 | 1393,42 ---------- 115,43 | 178 | 15 ---------- 1 | 162 ---------- 13 | 21,13 ---------- 8,111 | 6,649 ---------- 20,239 | 1395 | 309 ---------- 11 | 1075 ---------- 271 | 28 | Р | 580 | 178 | 1395 | НР 121%=142%*0.85 от ФОТ | СП 65%=95%*(0.85*0.8) от ФОТ | 702 | 377 | 2474 | 40 | 23 | 121 | 65 | ФОТ | ФОТ | 309 | 1075 | 271 | 11 | 15 | 162 | 13 | 1 | 1395 | 178 | 21.13 | 6.649 | 20.239 | 8.111
15 | ФССЦ-02.3.01.02-0015 Песок природный для строительных работ средний м3 | 12.76 | 55.26 | ---------- 55,26 |  | 705 | ---------- 705 |  | ---------- 9,721 |  | 6854 | ---------- 6854 |  | 0 | М | 0 | 705 | 6854 |  |  |  |  | 6854 |  |  | 121 | 65 | ФОТ | ФОТ |  |  |  | 6854 |  |  |  | 705 | 6854 | 705 |  |  |  | 9.721
16 | ФЕР27-04-001-04 Устройство подстилающих и выравнивающих слоев оснований: из щебня 100 м3 --------------------- (Коэффициент к норме расхода строительных машин и механизмов ЭМ-ЗПМ=0,65; ЗПМ=0,65) --------------------- НР 121%=142%*0.85 от ФОТ: (2186) СП 65%=95%*(0.85*0.8) от ФОТ: (1175 | 0.2316 | 2383.03 | 195,7 ---------- 17,08 | 2170,25 ---------- 181,12 | 552 | 45 ---------- 4 | 503 ---------- 42 | 21,13 ---------- 8,111 | 6,729 ---------- 20,244 | 4372 | 958 ---------- 32 | 3382 ---------- 849 | 87 | Р | 1807 | 552 | 4372 | НР 121%=142%*0.85 от ФОТ | СП 65%=95%*(0.85*0.8) от ФОТ | 2186 | 1175 | 7733 | 124 | 70 | 121 | 65 | ФОТ | ФОТ | 958 | 3382 | 849 | 32 | 45 | 503 | 42 | 4 | 4372 | 552 | 21.13 | 6.729 | 20.244 | 8.111
17 | ФССЦ-02.2.05.04-0089 Щебень из природного камня для строительных работ марка 600, фракция 40-70 мм м3 | 29.18 | 98.6 | ---------- 98,6 |  | 2877 | ---------- 2877 |  | ---------- 6,116 |  | 17597 | ---------- 17597 |  | 0 | М | 0 | 2877 | 17597 |  |  |  |  | 17597 |  |  | 0 | 0 | ФОТ | ФОТ |  |  |  | 17597 |  |  |  | 2877 | 17597 | 2877 |  |  |  | 6.116
18 | ФЕР27-06-026-01 Розлив вяжущих материалов т --------------------- НР 121%=142%*0.85 от ФОТ: (80) СП 65%=95%*(0.85*0.8) от ФОТ: (43 | 0.4562 | 39.1 |  | 39,1 ---------- 7,15 | 18 |  | 18 ---------- 3 | 21.13 | 8,151 ---------- 20,197 | 145 |  | 145 ---------- 66 | 3 | Р | 66 | 18 | 145 | НР 121%=142%*0.85 от ФОТ | СП 65%=95%*(0.85*0.8) от ФОТ | 80 | 43 | 268 | 4 | 2 | 121 | 65 | ФОТ | ФОТ |  | 145 | 66 |  |  | 18 | 3 |  | 145 | 18 | 21.13 | 8.151 | 20.197
19 | ФССЦ-01.2.01.01-0001 Битумы нефтяные дорожные жидкие, класс МГ, СГ т | 0.46989 | 1487.6 | ---------- 1487,6 |  | 699 | ---------- 699 |  | ---------- 11,549 |  | 8073 | ---------- 8073 |  | 0 | М | 0 | 699 | 8073 |  |  |  |  | 8073 |  |  | 0 | 0 | ФОТ | ФОТ |  |  |  | 8073 |  |  |  | 699 | 8073 | 699 |  |  |  | 11.549
20 | ФЕР27-06-020-01 Устройство покрытия толщиной 4 см из горячих асфальтобетонных смесей плотных мелкозернистых типа АБВ, плотность каменных материалов 2,5-2,9 т/м3 1000 м2 --------------------- НР 121%=142%*0.85 от ФОТ: (9047) СП 65%=95%*(0.85*0.8) от ФОТ: (4860 | 0.5703 | 2984.49 | 368,45 ---------- 230,67 | 2385,37 ---------- 263,01 | 1702 | 210 ---------- 132 | 1360 ---------- 150 | 21,13 ---------- 4,494 | 6,752 ---------- 20,247 | 14216 | 4440 ---------- 591 | 9185 ---------- 3037 | 360 | Р | 7477 | 1702 | 14216 | НР 121%=142%*0.85 от ФОТ | СП 65%=95%*(0.85*0.8) от ФОТ | 9047 | 4860 | 28123 | 511 | 292 | 121 | 65 | ФОТ | ФОТ | 4440 | 9185 | 3037 | 591 | 210 | 1360 | 150 | 132 | 14216 | 1702 | 21.13 | 6.752 | 20.247 | 4.494
21 | ФССЦ-01.2.01.01-0019 Битумы нефтяные дорожные марки БНД-60/90, БНД 90/130 т | 0.006159 | 1690 | ---------- 1690 |  | 10 | ---------- 10 |  | ---------- 9,245 |  | 96 | ---------- 96 |  | 0 | М | 0 | 10 | 96 |  |  |  |  | 96 |  |  | 0 | 0 | ФОТ | ФОТ |  |  |  | 96 |  |  |  | 10 | 96 | 10 |  |  |  | 9.245
22 | ФССЦ-04.2.01.01-0036 Смеси асфальтобетонные дорожные, аэродромные и асфальтобетон (горячие для плотного асфальтобетона мелко и крупнозернистые, песчаные), марка II, тип Б т | 55.091 | 512.4 | ---------- 512,4 |  | 28229 | ---------- 28229 |  | ---------- 6,517 |  | 183966 | ---------- 183966 |  | 0 | М | 0 | 28229 | 183966 |  |  |  |  | 183966 |  |  | 0 | 0 | ФОТ | ФОТ |  |  |  | 183966 |  |  |  | 28229 | 183966 | 28229 |  |  |  | 6.517
23 | ФЕР27-06-021-01 На каждые 0,5 см изменения толщины покрытия добавлять к норме 27-06-020-01 1000 м2 --------------------- (Коэффициент к норме расхода строительных машин и механизмов ЭМ-ЗПМ=4; ЗПМ=4; Коэффициент к норме расхода материалов МАТ=4; Коэффициент к заработной плате основных рабочих ОЗП=4) --------------------- НР 121%=142%*0.85 от ФОТ: (51) СП 65%=95%*(0.85*0.8) от ФОТ: (27 | 0.5703 | 15.88 | 3.48 | 12.4 | 9 | 2 | 7 | 21.13 | 0.732 | 47 | 42 | 5 | 2 | Р | 42 | 9 | 47 | НР 121%=142%*0.85 от ФОТ | СП 65%=95%*(0.85*0.8) от ФОТ | 51 | 27 | 125 | 3 | 2 | 121 | 65 | ФОТ | ФОТ | 42 | 5 |  |  | 2 | 7 |  |  | 47 | 9 | 21.13 | 0.732
24 | ФССЦ-01.2.01.01-0019 Битумы нефтяные дорожные марки БНД-60/90, БНД 90/130 т | 0.003194 | 1690 | ---------- 1690 |  | 5 | ---------- 5 |  | ---------- 9,245 |  | 50 | ---------- 50 |  | 0 | М | 0 | 5 | 50 |  |  |  |  | 50 |  |  | 0 | 0 | ФОТ | ФОТ |  |  |  | 50 |  |  |  | 5 | 50 | 5 |  |  |  | 9.245
25 | ФССЦ-04.2.01.01-0036 Смеси асфальтобетонные дорожные, аэродромные и асфальтобетон (горячие для плотного асфальтобетона мелко и крупнозернистые, песчаные), марка II, тип Б т | 27.6025 | 512.4 | ---------- 512,4 |  | 14144 | ---------- 14144 |  | ---------- 6,517 |  | 92173 | ---------- 92173 |  | 0 | М | 0 | 14144 | 92173 |  |  |  |  | 92173 |  |  | 0 | 0 | ФОТ | ФОТ |  |  |  | 92173 |  |  |  | 14144 | 92173 | 14144 |  |  |  | 6.517
Скамейки
26 | ФЕР01-02-058-02 Копание ям вручную без креплений для стоек и столбов без откосов глубиной до 0,7 м, группа грунтов 2 100 м3 --------------------- НР 68%=80%*0,85 от ФОТ: (157) СП 31%=45%*(0.85*0.8) от ФОТ: (72 | 0.005 | 2184 | 2184 |  | 11 | 11 |  | 21.13 |  | 231 | 231 |  | 11 | Р | 231 | 11 | 231 | НР 68%=80%*0,85 от ФОТ | СП 31%=45%*(0.85*0.8) от ФОТ | 157 | 72 | 460 | 9 | 4 | 61 | 31 | ФОТ | ФОТ | 231 |  |  |  | 11 |  |  |  | 231 | 11 | 21.13
27 | ФЕР06-01-001-01 Устройство бетонной подготовки 100 м3 --------------------- НР 89%=105%*0,85 от ФОТ: (154) СП 44%=65%*(0.85*0.8) от ФОТ: (76 | 0.005 | 3897.23 | 1404 ---------- 905,49 | 1587,74 ---------- 244,51 | 20 | 7 ---------- 5 | 8 ---------- 1 | 21,13 ---------- 7,522 | 7,097 ---------- 20,225 | 238 | 148 ---------- 34 | 56 ---------- 25 | 8 | Р | 173 | 20 | 238 | НР 89%=105%*0,85 от ФОТ | СП 44%=65%*(0.85*0.8) от ФОТ | 154 | 76 | 468 | 8 | 4 | 80 | 44 | ФОТ | ФОТ | 148 | 56 | 25 | 34 | 7 | 8 | 1 | 5 | 238 | 20 | 21.13 | 7.097 | 20.225 | 7.522
28 | ФССЦ-04.1.02.05-0003 Бетон тяжелый, класс: В7,5 (М100) м3 | 0.51 | 560 | ---------- 560 |  | 286 | ---------- 286 |  | ---------- 4,904 |  | 1401 | ---------- 1401 |  | 0 | М | 0 | 286 | 1401 |  |  |  |  | 1401 |  |  | 80 | 44 | ФОТ | ФОТ |  |  |  | 1401 |  |  |  | 286 | 1401 | 286 |  |  |  | 4.904
29 | ФЕР06-01-015-06 Установка стальных конструкций, остающихся в теле бетона (установка скамеек,урн, игровых комплексов) т --------------------- НР 89%=105%*0,85 от ФОТ: (842) СП 44%=65%*(0.85*0.8) от ФОТ: (416 | 0.09 | 958.14 | 445,69 ---------- 72,21 | 440,24 ---------- 54,14 | 86 | 40 ---------- 6 | 40 ---------- 5 | 21,13 ---------- 5,62 | 7,198 ---------- 20,207 | 1170 | 848 ---------- 37 | 285 ---------- 98 | 45 | Р | 946 | 86 | 1170 | НР 89%=105%*0,85 от ФОТ | СП 44%=65%*(0.85*0.8) от ФОТ | 842 | 416 | 2428 | 47 | 25 | 80 | 44 | ФОТ | ФОТ | 848 | 285 | 98 | 37 | 40 | 40 | 5 | 6 | 1170 | 86 | 21.13 | 7.198 | 20.207 | 5.62
30 | С прайс-лист ООО"Алтаймастер" Скамья со спинкой 5 СС-5 шт. | 6 | 1309.36 | ---------- 1309,36 |  | 7856 | ---------- 7856 |  | ---------- 7,46 |  | 58607 | ---------- 58607 |  | 0 | М | 0 | 7856 | 58607 |  |  |  |  | 58607 |  |  | 0 | 0 | ФОТ | ФОТ |  |  |  | 58607 |  |  |  | 7856 | 58607 | 7856 |  |  |  | 7.46
Итого | [5 empty] | 85960 |  |  |  |  | 659845
Поправочный коэффициент, учитывающие региональные особенности зон строительства Алтайского края при определении сметной стоимости строительно-монтажных работ (III зона строительства), индекс-дефлятор, НДС 659 845 * (1,08*1,05*1,2) | [10 empty] | 897917
Итого по разделу 2 Площадки и проезды | [5 empty] | 85960 |  |  |  |  | 897917
Раздел 3. Парковка, ливневка (дополнительные работы)
Подготовительные работы
31 | ФЕРр68-3-6 Валка деревьев в городских условиях (дуб, бук, граб, клен, ясень) диаметром более 300 мм (2 вяза) м3 --------------------- НР 88%=104%*0.85 от ФОТ: (9774) СП 48%=60%*0.8 от ФОТ: (5331 | 8.5 | 61.84 | 61.84 |  | 526 | 526 |  | 21.13 |  | 11107 | 11107 |  | 526 | Р | 11107 | 526 | 11107 | НР 88%=104%*0.85 от ФОТ | СП 48%=60%*0.8 от ФОТ | 9774 | 5331 | 26212 | 547 | 316 | 88 | 48 | ФОТ | ФОТ | 11107 |  |  |  | 526 |  |  |  | 11107 | 526 | 21.13
32 | ФЕРр68-1-2 Корчевка пней вручную давностью рубки до трех лет диаметром до 500 мм твердых пород(2 вяза) шт --------------------- НР 88%=104%*0.85 от ФОТ: (3629) СП 48%=60%*0.8 от ФОТ: (1980 | 5 | 40.67 | 38.7 | 1,97 ---------- 0,35 | 204 | 194 | 10 ---------- 2 | 21.13 | 7,807 ---------- 20,086 | 4166 | 4089 | 77 ---------- 35 | 196 | Р | 4124 | 204 | 4166 | НР 88%=104%*0.85 от ФОТ | СП 48%=60%*0.8 от ФОТ | 3629 | 1980 | 9775 | 204 | 118 | 88 | 48 | ФОТ | ФОТ | 4089 | 77 | 35 |  | 194 | 10 | 2 |  | 4166 | 204 | 21.13 | 7.807 | 20.086
33 | ФССЦпг01-01-01-043 Погрузка при автомобильных перевозках мусора строительного с погрузкой экскаваторами емкостью ковша до 0,5 м3 1 т груза --------------------- НР 0%=0%*0.85 от ФОТ) СП 0%=0%*0.8 от ФОТ | 3 | 3.28 |  | 3.28 | 10 |  | 10 |  | 10.168 | 100 |  | 100 | 0 | Р | 0 | 10 | 100 | НР 0%=0%*0.85 от ФОТ | СП 0%=0%*0.8 от ФОТ |  |  | 100 |  |  | 0 | 0 | ФОТ | ФОТ |  | 100 |  |  |  | 10 |  |  | 100 | 10 |  | 10.168
34 | ФССЦпг03-21-01-011 Перевозка грузов I класса автомобилями-самосвалами грузоподъемностью 10 т работающих вне карьера на расстояние до 11 км 1 т груза --------------------- НР 0%=0%*0.85 от ФОТ) СП 0%=0%*0.8 от ФОТ | 3 | 11.81 |  | 11.81 | 35 |  | 35 |  | 9.944 | 352 |  | 352 | 0 | Р | 0 | 35 | 352 | НР 0%=0%*0.85 от ФОТ | СП 0%=0%*0.8 от ФОТ |  |  | 352 |  |  | 0 | 0 | ФОТ | ФОТ |  | 352 |  |  |  | 35 |  |  | 352 | 35 |  | 9.944
Парковка А2 (352,7 м2, 58,2 п.м)
35 | ФЕР01-02-061-01 Засыпка вручную траншей, пазух котлованов и ям, группа грунтов 1 100 м3 --------------------- НР 68%=80%*0,85 от ФОТ: (333) СП 31%=45%*(0.85*0.8) от ФОТ: (152 | 0.0349 | 663.75 | 663.75 |  | 23 | 23 |  | 21.13 |  | 489 | 489 |  | 23 | Р | 489 | 23 | 489 | НР 68%=80%*0,85 от ФОТ | СП 31%=45%*(0.85*0.8) от ФОТ | 333 | 152 | 974 | 18 | 9 | 61 | 31 | ФОТ | ФОТ | 489 |  |  |  | 23 |  |  |  | 489 | 23 | 21.13
36 | ФЕР01-01-013-13 Разработка грунта с погрузкой на автомобили-самосвалы экскаваторами с ковшом вместимостью: 0,5 (0,5-0,63) м3, группа грунтов 1 1000 м3 --------------------- НР 81%=95%*0,85 от ФОТ: (1750) СП 34%=50%*(0.85*0.8) от ФОТ: (735 | 0.18334 | 3494.91 | 95,94 ---------- 3,25 | 3395,72 ---------- 482,36 | 642 | 18 ---------- 1 | 623 ---------- 88 | 21,13 ---------- 9,652 | 7,309 ---------- 20,225 | 4928 | 372 ---------- 6 | 4550 ---------- 1789 | 106 | Р | 2161 | 642 | 4928 | НР 81%=95%*0,85 от ФОТ | СП 34%=50%*(0.85*0.8) от ФОТ | 1750 | 735 | 7413 | 101 | 46 | 73 | 34 | ФОТ | ФОТ | 372 | 4550 | 1789 | 6 | 18 | 623 | 88 | 1 | 4928 | 642 | 21.13 | 7.309 | 20.225 | 9.652
37 | ФССЦпг03-21-01-010 Перевозка грузов I класса автомобилями-самосвалами грузоподъемностью 10 т работающих вне карьера на расстояние до 10 км 1 т груза --------------------- НР 0%=0%*0.85 от ФОТ) СП 0%=0%*0.8 от ФОТ | 220 | 11.42 |  | 11.42 | 2512 |  | 2512 |  | 9.94 | 24972 |  | 24972 | 0 | Р | 0 | 2512 | 24972 | НР 0%=0%*0.85 от ФОТ | СП 0%=0%*0.8 от ФОТ |  |  | 24972 |  |  | 0 | 0 | ФОТ | ФОТ |  | 24972 |  |  |  | 2512 |  |  | 24972 | 2512 |  | 9.94
38 | ФЕР27-04-001-01 Устройство подстилающих и выравнивающих слоев оснований из песка. Укатка катками каменных материалов с пределом прочности на сжатие до 68,6(700) мПа (кгс/см2), применен коэффициент к нормам эксплуатации машин, в том числе затратам труда машинистов, - 0,65 100 м3 --------------------- (Коэффициент к норме расхода строительных машин и механизмов ЭМ-ЗПМ=0,65; ЗПМ=0,65) --------------------- НР 121%=142%*0.85 от ФОТ: (2260) СП 65%=95%*(0.85*0.8) от ФОТ: (1214 | 0.3737 | 1531.69 | 126,07 ---------- 12,2 | 1393,42 ---------- 115,43 | 573 | 47 ---------- 5 | 521 ---------- 43 | 21,13 ---------- 8,111 | 6,649 ---------- 20,239 | 4494 | 995 ---------- 37 | 3462 ---------- 873 | 90 | Р | 1868 | 573 | 4494 | НР 121%=142%*0.85 от ФОТ | СП 65%=95%*(0.85*0.8) от ФОТ | 2260 | 1214 | 7968 | 128 | 73 | 121 | 65 | ФОТ | ФОТ | 995 | 3462 | 873 | 37 | 47 | 521 | 43 | 5 | 4494 | 573 | 21.13 | 6.649 | 20.239 | 8.111
39 | ФССЦ-02.3.01.02-0015 Песок природный для строительных работ средний м3 | 41.11 | 55.26 | ---------- 55,26 |  | 2272 | ---------- 2272 |  | ---------- 9,721 |  | 22083 | ---------- 22083 |  | 0 | М | 0 | 2272 | 22083 |  |  |  |  | 22083 |  |  | 121 | 65 | ФОТ | ФОТ |  |  |  | 22083 |  |  |  | 2272 | 22083 | 2272 |  |  |  | 9.721
40 | ФЕР27-02-010-02 Установка бортовых камней бетонных при других видах покрытий 100 м --------------------- НР 121%=142%*0.85 от ФОТ: (9715) СП 65%=95%*(0.85*0.8) от ФОТ: (5219 | 0.582 | 4412.47 | 643,64 ---------- 3690,05 | 78,78 ---------- 9,64 | 2569 | 375 ---------- 2148 | 46 ---------- 6 | 21,13 ---------- 5,184 | 7,408 ---------- 20,232 | 19388 | 7915 ---------- 11133 | 340 ---------- 114 | 381 | Р | 8029 | 2569 | 19388 | НР 121%=142%*0.85 от ФОТ | СП 65%=95%*(0.85*0.8) от ФОТ | 9715 | 5219 | 34322 | 541 | 309 | 121 | 65 | ФОТ | ФОТ | 7915 | 340 | 114 | 11133 | 375 | 46 | 6 | 2148 | 19388 | 2569 | 21.13 | 7.408 | 20.232 | 5.184
41 | ФССЦ-04.1.02.05-0006 Бетон тяжелый, класс В15 (М200) м3 | 3.4338 | -592.76 | ---------- -592,76 |  | -2035 | ---------- -2035 |  | ---------- 5,308 |  | -10804 | ---------- -10804 |  | 0 | М | 0 | -2035 | -10804 |  |  |  |  | -10804 |  |  | 0 | 0 | ФОТ | ФОТ |  |  |  | -10804 |  |  |  | -2035 | -10804 | -2035 |  |  |  | 5.308
42 | ФССЦ-04.1.02.05-0003 Бетон тяжелый, класс В7,5 (М100) м3 | 3.26 | 560 | ---------- 560 |  | 1826 | ---------- 1826 |  | ---------- 4,904 |  | 8953 | ---------- 8953 |  | 0 | М | 0 | 1826 | 8953 |  |  |  |  | 8953 |  |  | 0 | 0 | ФОТ | ФОТ |  |  |  | 8953 |  |  |  | 1826 | 8953 | 1826 |  |  |  | 4.904
43 | С прайс-лист ИП Секрета "Монолит" Бортовой камень БР78.30.16 шт. | 75 | 33.26 | ---------- 33,26 |  | 2495 | ---------- 2495 |  | ---------- 7,46 |  | 18609 | ---------- 18609 |  | 0 | М | 0 | 2495 | 18609 |  |  |  |  | 18609 |  |  | 0 | 0 | ФОТ | ФОТ |  |  |  | 18609 |  |  |  | 2495 | 18609 | 2495 |  |  |  | 7.46
44 | ФЕР27-04-007-01 Устройство оснований толщиной 15 см из щебня фракции 40-70 мм при укатке каменных материалов с пределом прочности на сжатие до 68,6 МПа (700 кгс/см2) однослойных 1000 м2 --------------------- НР 121%=142%*0.85 от ФОТ: (6789) СП 65%=95%*(0.85*0.8) от ФОТ: (3647 | 0.3527 | 24545.99 | 301,96 ---------- 20487,6 | 3756,43 ---------- 470,99 | 8658 | 107 ---------- 7226 | 1325 ---------- 166 | 21,13 ---------- 6,248 | 7,285 ---------- 20,234 | 57050 | 2250 ---------- 45148 | 9652 ---------- 3361 | 273 | Р | 5611 | 8658 | 57050 | НР 121%=142%*0.85 от ФОТ | СП 65%=95%*(0.85*0.8) от ФОТ | 6789 | 3647 | 67486 | 388 | 221 | 121 | 65 | ФОТ | ФОТ | 2250 | 9652 | 3361 | 45148 | 107 | 1325 | 166 | 7226 | 57050 | 8658 | 21.13 | 7.285 | 20.234 | 6.248
45 | ФЕР27-04-007-04 На каждый 1 см изменения толщины слоя добавлять к нормам 27-04-007-01, 27-04-007-02, 27-04-007-03 1000 м2 --------------------- (Коэффициент к норме расхода строительных машин и механизмов ЭМ-ЗПМ=3; ЗПМ=3; Коэффициент к норме расхода материалов МАТ=3; Коэффициент к заработной плате основных рабочих ОЗП=3) --------------------- НР 121%=142%*0.85 от ФОТ: (780) СП 65%=95%*(0.85*0.8) от ФОТ: (419 | 0.3527 | 4442.31 | ---------- 3727,08 | 715,23 ---------- 90,42 | 1567 | ---------- 1315 | 252 ---------- 32 | 21,13 ---------- 6,116 | 7,261 ---------- 20,221 | 9872 | ---------- 8040 | 1832 ---------- 645 | 32 | Р | 645 | 1567 | 9872 | НР 121%=142%*0.85 от ФОТ | СП 65%=95%*(0.85*0.8) от ФОТ | 780 | 419 | 11071 | 45 | 26 | 121 | 65 | ФОТ | ФОТ |  | 1832 | 645 | 8040 |  | 252 | 32 | 1315 | 9872 | 1567 | 21.13 | 7.261 | 20.221 | 6.116
46 | ФЕР27-06-026-01 Розлив вяжущих материалов т --------------------- НР 121%=142%*0.85 от ФОТ: (50) СП 65%=95%*(0.85*0.8) от ФОТ: (27 | 0.2822 | 39.1 |  | 39,1 ---------- 7,15 | 11 |  | 11 ---------- 2 | 21.13 | 8,151 ---------- 20,197 | 90 |  | 90 ---------- 41 | 2 | Р | 41 | 11 | 90 | НР 121%=142%*0.85 от ФОТ | СП 65%=95%*(0.85*0.8) от ФОТ | 50 | 27 | 167 | 3 | 2 | 121 | 65 | ФОТ | ФОТ |  | 90 | 41 |  |  | 11 | 2 |  | 90 | 11 | 21.13 | 8.151 | 20.197
47 | ФССЦ-01.2.01.01-0001 Битумы нефтяные дорожные жидкие, класс МГ, СГ т | 0.29067 | 1487.6 | ---------- 1487,6 |  | 432 | ---------- 432 |  | ---------- 11,549 |  | 4994 | ---------- 4994 |  | 0 | М | 0 | 432 | 4994 |  |  |  |  | 4994 |  |  | 0 | 0 | ФОТ | ФОТ |  |  |  | 4994 |  |  |  | 432 | 4994 | 432 |  |  |  | 11.549
48 | ФЕР27-06-020-01 Устройство покрытия толщиной 4 см из горячих асфальтобетонных смесей плотных мелкозернистых типа АБВ, плотность каменных материалов 2,5-2,9 т/м3 1000 м2 --------------------- НР 121%=142%*0.85 от ФОТ: (5595) СП 65%=95%*(0.85*0.8) от ФОТ: (3006 | 0.3527 | 2984.49 | 368,45 ---------- 230,67 | 2385,37 ---------- 263,01 | 1052 | 130 ---------- 81 | 841 ---------- 93 | 21,13 ---------- 4,494 | 6,752 ---------- 20,247 | 8793 | 2746 ---------- 366 | 5681 ---------- 1878 | 223 | Р | 4624 | 1052 | 8793 | НР 121%=142%*0.85 от ФОТ | СП 65%=95%*(0.85*0.8) от ФОТ | 5595 | 3006 | 17394 | 317 | 181 | 121 | 65 | ФОТ | ФОТ | 2746 | 5681 | 1878 | 366 | 130 | 841 | 93 | 81 | 8793 | 1052 | 21.13 | 6.752 | 20.247 | 4.494
49 | ФССЦ-01.2.01.01-0019 Битумы нефтяные дорожные марки БНД-60/90, БНД 90/130 т | 0.003809 | 1690 | ---------- 1690 |  | 6 | ---------- 6 |  | ---------- 9,245 |  | 60 | ---------- 60 |  | 0 | М | 0 | 6 | 60 |  |  |  |  | 60 |  |  | 0 | 0 | ФОТ | ФОТ |  |  |  | 60 |  |  |  | 6 | 60 | 6 |  |  |  | 9.245
50 | ФССЦ-04.2.01.01-0036 Смеси асфальтобетонные дорожные, аэродромные и асфальтобетон (горячие для плотного асфальтобетона мелко и крупнозернистые, песчаные), марка II, тип Б т | 34.0708 | 512.4 | ---------- 512,4 |  | 17458 | ---------- 17458 |  | ---------- 6,517 |  | 113773 | ---------- 113773 |  | 0 | М | 0 | 17458 | 113773 |  |  |  |  | 113773 |  |  | 0 | 0 | ФОТ | ФОТ |  |  |  | 113773 |  |  |  | 17458 | 113773 | 17458 |  |  |  | 6.517
51 | ФЕР27-06-021-01 На каждые 0,5 см изменения толщины покрытия добавлять к норме 27-06-020-01 1000 м2 --------------------- (Коэффициент к норме расхода строительных машин и механизмов ЭМ-ЗПМ=4; ЗПМ=4; Коэффициент к норме расхода материалов МАТ=4; Коэффициент к заработной плате основных рабочих ОЗП=4) --------------------- НР 121%=142%*0.85 от ФОТ: (31) СП 65%=95%*(0.85*0.8) от ФОТ: (17 | 0.3527 | 15.88 | 3.48 | 12.4 | 5 | 1 | 4 | 21.13 | 0.732 | 29 | 26 | 3 | 1 | Р | 26 | 5 | 29 | НР 121%=142%*0.85 от ФОТ | СП 65%=95%*(0.85*0.8) от ФОТ | 31 | 17 | 77 | 1 | 1 | 121 | 65 | ФОТ | ФОТ | 26 | 3 |  |  | 1 | 4 |  |  | 29 | 5 | 21.13 | 0.732
52 | ФССЦ-01.2.01.01-0019 Битумы нефтяные дорожные марки БНД-60/90, БНД 90/130 т | 0.001975 | 1690 | ---------- 1690 |  | 3 | ---------- 3 |  | ---------- 9,245 |  | 31 | ---------- 31 |  | 0 | М | 0 | 3 | 31 |  |  |  |  | 31 |  |  | 0 | 0 | ФОТ | ФОТ |  |  |  | 31 |  |  |  | 3 | 31 | 3 |  |  |  | 9.245
53 | ФССЦ-04.2.01.01-0036 Смеси асфальтобетонные дорожные, аэродромные и асфальтобетон (горячие для плотного асфальтобетона мелко и крупнозернистые, песчаные), марка II, тип Б т | 17.0707 | 512.4 | ---------- 512,4 |  | 8747 | ---------- 8747 |  | ---------- 6,517 |  | 57004 | ---------- 57004 |  | 0 | М | 0 | 8747 | 57004 |  |  |  |  | 57004 |  |  | 0 | 0 | ФОТ | ФОТ |  |  |  | 57004 |  |  |  | 8747 | 57004 | 8747 |  |  |  | 6.517
Итого | [5 empty] | 53184 |  |  |  |  | 422987
Поправочный коэффициент, учитывающие региональные особенности зон строительства Алтайского края при определении сметной стоимости строительно-монтажных работ (III зона строительства), индекс-дефлятор, НДС 422 987 * (1,08*1,05*1,2) | [10 empty] | 575601
Итого по разделу 3 Парковка, ливневка (дополнительные работы) | [5 empty] | 53184 |  |  |  |  | 575601
Раздел 4. Дренажный колодец (дополнительный перечень)
54 | ФЕР01-01-004-05 Разработка грунта в отвал экскаваторами "драглайн" или "обратная лопата" с ковшом вместимостью: 0,25 м3, группа грунтов 2 1000 м3 --------------------- НР 81%=95%*0,85 от ФОТ: (81) СП 34%=50%*(0.85*0.8) от ФОТ: (34 | 0.006352 | 4214.1 | 100.31 | 4113,79 ---------- 681,62 | 27 | 1 | 26 ---------- 4 | 21.13 | 9,523 ---------- 20,198 | 262 | 13 | 249 ---------- 87 | 5 | Р | 100 | 27 | 262 | НР 81%=95%*0,85 от ФОТ | СП 34%=50%*(0.85*0.8) от ФОТ | 81 | 34 | 377 | 5 | 2 | 73 | 34 | ФОТ | ФОТ | 13 | 249 | 87 |  | 1 | 26 | 4 |  | 262 | 27 | 21.13 | 9.523 | 20.198
55 | ФЕР01-02-057-02 Разработка грунта вручную в траншеях глубиной до 2 м без креплений с откосами, группа грунтов: 2 100 м3 --------------------- НР 68%=80%*0,85 от ФОТ: (58) СП 31%=45%*(0.85*0.8) от ФОТ: (27 | 0.0034 | 1201.2 | 1201.2 |  | 4 | 4 |  | 21.13 |  | 86 | 86 |  | 4 | Р | 86 | 4 | 86 | НР 68%=80%*0,85 от ФОТ | СП 31%=45%*(0.85*0.8) от ФОТ | 58 | 27 | 171 | 3 | 2 | 61 | 31 | ФОТ | ФОТ | 86 |  |  |  | 4 |  |  |  | 86 | 4 | 21.13
56 | ФЕР23-01-001-01 Устройство основания под трубопроводы: песчаного 10 м3 --------------------- НР 111%=130%*0.85 от ФОТ: (53) СП 61%=89%*(0.85*0.8) от ФОТ: (29 | 0.026 | 114.83 | 83.33 | 31,5 ---------- 3,52 | 3 | 2 | 1 | 21.13 | 6,88 ---------- 20,216 | 52 | 46 | 6 ---------- 2 | 2 | Р | 48 | 3 | 52 | НР 111%=130%*0.85 от ФОТ | СП 61%=89%*(0.85*0.8) от ФОТ | 53 | 29 | 134 | 3 | 2 | 111 | 61 | ФОТ | ФОТ | 46 | 6 | 2 |  | 2 | 1 |  |  | 52 | 3 | 21.13 | 6.88 | 20.216
57 | ФССЦ-02.3.01.02-0015 Песок природный для строительных работ средний м3 | 0.286 | 55.26 | ---------- 55,26 |  | 16 | ---------- 16 |  | ---------- 9,721 |  | 154 | ---------- 154 |  | 0 | М | 0 | 16 | 154 |  |  |  |  | 154 |  |  | 0 | 0 | ФОТ | ФОТ |  |  |  | 154 |  |  |  | 16 | 154 | 16 |  |  |  | 9.721
58 | ФЕР23-01-001-02 Устройство основания под трубопроводы: щебеночного 10 м3 --------------------- НР 111%=130%*0.85 от ФОТ: (108) СП 61%=89%*(0.85*0.8) от ФОТ: (59 | 0.052 | 1611.72 | 83,33 ---------- 1482,5 | 45,89 ---------- 5,13 | 83 | 4 ---------- 77 | 2 | 21,13 ---------- 7,108 | 6,881 ---------- 20,212 | 656 | 92 ---------- 548 | 16 ---------- 5 | 4 | Р | 97 | 83 | 656 | НР 111%=130%*0.85 от ФОТ | СП 61%=89%*(0.85*0.8) от ФОТ | 108 | 59 | 823 | 5 | 3 | 111 | 61 | ФОТ | ФОТ | 92 | 16 | 5 | 548 | 4 | 2 |  | 77 | 656 | 83 | 21.13 | 6.881 | 20.212 | 7.108
59 | ФССЦ-02.2.05.04-0081 Щебень из природного камня для строительных работ марка: 400, фракция 10-20 мм м3 | -0.65 | 118.6 | ---------- 118,6 |  | -77 | ---------- -77 |  | ---------- 7,108 |  | -548 | ---------- -548 |  | 0 | М | 0 | -77 | -548 |  |  |  |  | -548 |  |  | 111 | 61 | ФОТ | ФОТ |  |  |  | -548 |  |  |  | -77 | -548 | -77 |  |  |  | 7.108
60 | ФССЦ-02.2.05.04-0089 Щебень из природного камня для строительных работ марка: 600, фракция 40-70 мм м3 | 0.65 | 98.6 | ---------- 98,6 |  | 64 | ---------- 64 |  | ---------- 6,116 |  | 392 | ---------- 392 |  | 0 | М | 0 | 64 | 392 |  |  |  |  | 392 |  |  | 121 | 65 | ФОТ | ФОТ |  |  |  | 392 |  |  |  | 64 | 392 | 64 |  |  |  | 6.116
61 | ФЕР06-01-030-04 Устройство стен и перегородок бетонных высотой: до 3 м, толщиной до 300 мм 100 м3 --------------------- НР 89%=105%*0,85 от ФОТ: (11404) СП 44%=65%*(0.85*0.8) от ФОТ: (5638 | 0.0766 | 19612.07 | 7289,65 ---------- 8044,49 | 4277,93 ---------- 654,26 | 1502 | 558 ---------- 616 | 328 ---------- 50 | 21,13 ---------- 6,612 | 7,106 ---------- 20,225 | 18202 | 11799 ---------- 4074 | 2329 ---------- 1014 | 608 | Р | 12813 | 1502 | 18202 | НР 89%=105%*0,85 от ФОТ | СП 44%=65%*(0.85*0.8) от ФОТ | 11404 | 5638 | 35244 | 638 | 334 | 80 | 44 | ФОТ | ФОТ | 11799 | 2329 | 1014 | 4074 | 558 | 328 | 50 | 616 | 18202 | 1502 | 21.13 | 7.106 | 20.225 | 6.612
62 | ФССЦ-04.1.02.05-0006 Бетон тяжелый, класс В15 (М200) м3 | 7.8132 | 592.76 | ---------- 592,76 |  | 4631 | ---------- 4631 |  | ---------- 5,308 |  | 24583 | ---------- 24583 |  | 0 | М | 0 | 4631 | 24583 |  |  |  |  | 24583 |  |  | 0 | 0 | ФОТ | ФОТ |  |  |  | 24583 |  |  |  | 4631 | 24583 | 4631 |  |  |  | 5.308
63 | ФЕР07-02-002-01 Установка опор из плит и колец диаметром: до 1000 мм 100 м3 --------------------- НР 111%=130%*0,85 от ФОТ: (349) СП 58%=85%*(0.85*0.8) от ФОТ: (182 | 0.00197 | 26370.85 | 4911,61 ---------- 1354,87 | 20104,37 ---------- 2756,02 | 53 | 10 ---------- 3 | 40 ---------- 5 | 21,13 ---------- 6,301 | 7,644 ---------- 20,22 | 524 | 204 ---------- 17 | 303 ---------- 110 | 15 | Р | 314 | 53 | 524 | НР 111%=130%*0,85 от ФОТ | СП 58%=85%*(0.85*0.8) от ФОТ | 349 | 182 | 1055 | 20 | 11 | 99 | 58 | ФОТ | ФОТ | 204 | 303 | 110 | 17 | 10 | 40 | 5 | 3 | 524 | 53 | 21.13 | 7.644 | 20.22 | 6.301
64 | С прайс-лист интернет-магазин Standartpark Дождеприёмный колодец секционный BetoMax ДК-30.38.44-Б-В бетонный с решёткой щелевой чугунной ВЧ кл. D (верхняя часть, комплект) 04772/1 шт. | 2 | 1653.38 | ---------- 1653,38 |  | 3307 | ---------- 3307 |  | ---------- 7,46 |  | 24668 | ---------- 24668 |  | 0 | М | 0 | 3307 | 24668 |  |  |  |  | 24668 |  |  | 0 | 0 | ФОТ | ФОТ |  |  |  | 24668 |  |  |  | 3307 | 24668 | 3307 |  |  |  | 7.46
65 | С прайс-лист интернет-магазин Standartpark Дождеприёмный колодец секционный BetoMax ДК-30.38.44-Б-С бетонный (средняя часть) 4770/2 шт. | 4 | 629.53 | ---------- 629,53 |  | 2518 | ---------- 2518 |  | ---------- 7,46 |  | 18785 | ---------- 18785 |  | 0 | М | 0 | 2518 | 18785 |  |  |  |  | 18785 |  |  | 0 | 0 | ФОТ | ФОТ |  |  |  | 18785 |  |  |  | 2518 | 18785 | 2518 |  |  |  | 7.46
66 | С прайс-лист интернет-магазин Standartpark Корзина для дождеприёмный колодец КОДК-30.38.44-ОС оцинкованная сталь 6179 шт. | 2 | 158.74 | ---------- 158,74 |  | 317 | ---------- 317 |  | ---------- 7,46 |  | 2368 | ---------- 2368 |  | 0 | М | 0 | 317 | 2368 |  |  |  |  | 2368 |  |  | 0 | 0 | ФОТ | ФОТ |  |  |  | 2368 |  |  |  | 317 | 2368 | 317 |  |  |  | 7.46
67 | ФЕР01-02-061-02 Засыпка вручную траншей, пазух котлованов и ям, группа грунтов: 2 100 м3 --------------------- НР 68%=80%*0,85 от ФОТ: (266) СП 31%=45%*(0.85*0.8) от ФОТ: (121 | 0.0254 | 729 | 729 |  | 19 | 19 |  | 21.13 |  | 391 | 391 |  | 19 | Р | 391 | 19 | 391 | НР 68%=80%*0,85 от ФОТ | СП 31%=45%*(0.85*0.8) от ФОТ | 266 | 121 | 778 | 15 | 7 | 61 | 31 | ФОТ | ФОТ | 391 |  |  |  | 19 |  |  |  | 391 | 19 | 21.13
68 | ФЕР23-04-011-01 Установка люка шт --------------------- НР 111%=130%*0.85 от ФОТ: (567) СП 61%=89%*(0.85*0.8) от ФОТ: (312 | 2 | 16.45 | 11,32 ---------- 0,53 | 4,6 ---------- 0,81 | 33 | 23 ---------- 1 | 9 ---------- 2 | 21,13 ---------- 5,038 | 7,8 ---------- 20,247 | 555 | 478 ---------- 5 | 72 ---------- 33 | 25 | Р | 511 | 33 | 555 | НР 111%=130%*0.85 от ФОТ | СП 61%=89%*(0.85*0.8) от ФОТ | 567 | 312 | 1434 | 33 | 19 | 111 | 61 | ФОТ | ФОТ | 478 | 72 | 33 | 5 | 23 | 9 | 2 | 1 | 555 | 33 | 21.13 | 7.8 | 20.247 | 5.038
Итого | [5 empty] | 13601 |  |  |  |  | 110418
Поправочный коэффициент, учитывающие региональные особенности зон строительства Алтайского края при определении сметной стоимости строительно-монтажных работ (III зона строительства), индекс-дефлятор, НДС 110 418 * (1,08*1,05*1,2) | [10 empty] | 150257
Итого по разделу 4 Дренажный колодец (дополнительный перечень) | [5 empty] | 13601 |  |  |  |  | 150257
Раздел 5. Щебеночное покрытие (дополнительный перечень)
Покрытие площадки из щебня Щ1(S=48,5м2)#
69 | ФЕР01-01-013-13 Разработка грунта с погрузкой на автомобили-самосвалы экскаваторами с ковшом вместимостью: 0,5 (0,5-0,63) м3, группа грунтов 1 1000 м3 --------------------- НР 81%=95%*0,85 от ФОТ: (139) СП 34%=50%*(0.85*0.8) от ФОТ: (58 | 0.01455 | 3494.91 | 95,94 ---------- 3,25 | 3395,72 ---------- 482,36 | 50 | 1 | 49 ---------- 7 | 21,13 ---------- 9,652 | 7,309 ---------- 20,225 | 390 | 29 | 361 ---------- 142 | 8 | Р | 171 | 50 | 390 | НР 81%=95%*0,85 от ФОТ | СП 34%=50%*(0.85*0.8) от ФОТ | 139 | 58 | 587 | 8 | 3 | 73 | 34 | ФОТ | ФОТ | 29 | 361 | 142 |  | 1 | 49 | 7 |  | 390 | 50 | 21.13 | 7.309 | 20.225 | 9.652
70 | ФССЦпг03-21-01-010 Перевозка грузов I класса автомобилями-самосвалами грузоподъемностью 10 т работающих вне карьера на расстояние до 10 км 1 т груза --------------------- НР 0%=0%*0.85 от ФОТ) СП 0%=0%*0.8 от ФОТ | 17.46 | 11.42 |  | 11.42 | 199 |  | 199 |  | 9.94 | 1982 |  | 1982 | 0 | Р | 0 | 199 | 1982 | НР 0%=0%*0.85 от ФОТ | СП 0%=0%*0.8 от ФОТ |  |  | 1982 |  |  | 0 | 0 | ФОТ | ФОТ |  | 1982 |  |  |  | 199 |  |  | 1982 | 199 |  | 9.94
71 | ФЕР27-04-001-04 Устройство подстилающих и выравнивающих слоев оснований из щебня 100 м3 --------------------- (ЭМ=0,65 к расх.; ЗПМ=0,65; ТЗМ=0,65) --------------------- НР 121%=142%*0.85 от ФОТ: (1373) СП 65%=95%*(0.85*0.8) от ФОТ: (738 | 0.1455 | 2383.03 | 195,7 ---------- 17,08 | 2170,25 ---------- 181,12 | 346 | 28 ---------- 2 | 316 ---------- 26 | 21,13 ---------- 8,111 | 6,729 ---------- 20,244 | 2747 | 602 ---------- 20 | 2125 ---------- 533 | 54 | Р | 1135 | 346 | 2747 | НР 121%=142%*0.85 от ФОТ | СП 65%=95%*(0.85*0.8) от ФОТ | 1373 | 738 | 4858 | 77 | 44 | 121 | 65 | ФОТ | ФОТ | 602 | 2125 | 533 | 20 | 28 | 316 | 26 | 2 | 2747 | 346 | 21.13 | 6.729 | 20.244 | 8.111
72 | ФССЦ-02.2.05.04-0089 Щебень из природного камня для строительных работ марка: 600, фракция 40-70 мм м3 | 18.33 | 98.6 | ---------- 98,6 |  | 1807 | ---------- 1807 |  | ---------- 6,116 |  | 11054 | ---------- 11054 |  | 0 | М | 0 | 1807 | 11054 |  |  |  |  | 11054 |  |  | 121 | 65 | ФОТ | ФОТ |  |  |  | 11054 |  |  |  | 1807 | 11054 | 1807 |  |  |  | 6.116
лежачий полицейский
73 | ФЕР07-01-044-03 Установка монтажных изделий массой: до 20 кг т --------------------- НР 111%=130%*0,85 от ФОТ: (94) СП 58%=85%*(0.85*0.8) от ФОТ: (49 | 0.00905 | 11097.74 | 435,97 ---------- 10421,96 | 239,81 ---------- 11,95 | 100 | 4 ---------- 94 | 2 | 21,13 ---------- 6,443 | 5,937 ---------- 20,195 | 704 | 83 ---------- 608 | 13 ---------- 2 | 4 | Р | 85 | 100 | 704 | НР 111%=130%*0,85 от ФОТ | СП 58%=85%*(0.85*0.8) от ФОТ | 94 | 49 | 847 | 5 | 3 | 99 | 58 | ФОТ | ФОТ | 83 | 13 | 2 | 608 | 4 | 2 |  | 94 | 704 | 100 | 21.13 | 5.937 | 20.195 | 6.443
74 | ФССЦ-01.7.11.07-0054 Электроды диаметром: 6 мм Э42 т | -0.0004 | 9424 | ---------- 9424 |  | -4 | ---------- -4 |  | ---------- 5,998 |  | -23 | ---------- -23 |  | 0 | М | 0 | -4 | -23 |  |  |  |  | -23 |  |  | 99 | 58 | ФОТ | ФОТ |  |  |  | -23 |  |  |  | -4 | -23 | -4 |  |  |  | 5.998
75 | ФССЦ-07.2.07.12-0006 Конструктивные элементы вспомогательного назначения: с преобладанием профильного проката собираемые из двух и более деталей, с отверстиями и без отверстий, соединяемые на сварке т | -0.0091 | 10045 | ---------- 10045 |  | -91 | ---------- -91 |  | ---------- 6,459 |  | -590 | ---------- -590 |  | 0 | М | 0 | -91 | -590 |  |  |  |  | -590 |  |  | 99 | 58 | ФОТ | ФОТ |  |  |  | -590 |  |  |  | -91 | -590 | -91 |  |  |  | 6.459
76 | ФССЦ-01.7.15.02-0022 Болт анкерный для крепления искусственной дорожной неровности шт | 84 | 5 | ---------- 5 |  | 420 | ---------- 420 |  | ---------- 6,496 |  | 2728 | ---------- 2728 |  | 0 | М | 0 | 420 | 2728 |  |  |  |  | 2728 |  |  | 99 | 58 | ФОТ | ФОТ |  |  |  | 2728 |  |  |  | 420 | 2728 | 420 |  |  |  | 6.496
77 | прайс ООО"Кубометр" Лежачий полицейский ИДН-500 средний элемент шт | 12 | 132.09 | ---------- 132,09 |  | 1585 | ---------- 1585 |  | ---------- 7,46 |  | 11825 | ---------- 11825 |  | 0 | М | 0 | 1585 | 11825 |  |  |  |  | 11825 |  |  | 99 | 58 | ФОТ | ФОТ |  |  |  | 11825 |  |  |  | 1585 | 11825 | 1585 |  |  |  | 7.46
78 | прайс ООО"Кубометр" Лежачий полицейский ИДН-500 концевой элемент шт | 4 | 66.05 | ---------- 66,05 |  | 264 | ---------- 264 |  | ---------- 7,46 |  | 1971 | ---------- 1971 |  | 0 | М | 0 | 264 | 1971 |  |  |  |  | 1971 |  |  | 99 | 58 | ФОТ | ФОТ |  |  |  | 1971 |  |  |  | 264 | 1971 | 264 |  |  |  | 7.46
Итого | [5 empty] | 4816 |  |  |  |  | 35239
Поправочный коэффициент, учитывающие региональные особенности зон строительства Алтайского края при определении сметной стоимости строительно-монтажных работ (III зона строительства), индекс-дефлятор, НДС 35 239 * (1,08*1,05*1,2) | [10 empty] | 47953
Итого по разделу 5 Щебеночное покрытие (дополнительный перечень) | [5 empty] | 4816 |  |  |  |  | 47953
Итого прямые затраты по смете | [5 empty] | 153296 | 6054 ---------- 133318 | 13924 ---------- 1099 |  |  | 1117357 | 127878 ---------- 886476 | 103003 ---------- 22258
В том числе (справочно):
оплата труда рабочих | [5 empty] | 6054 |  |  |  |  | 127878
материалы | [5 empty] | 133318 |  |  |  |  | 886476
эксплуатация машин и механизмов | [5 empty] | 13924 |  |  |  |  | 103003
в т.ч. оплата труда машинистов | [5 empty] | 1099 |  |  |  |  | 22258
Накладные расходы | [5 empty] | 8677 |  |  |  |  | 154725
Сметная прибыль | [5 empty] | 4918 |  |  |  |  | 82674
Итого | [5 empty] | 166891 |  |  |  |  | 1354756
Поправочный коэффициент, учитывающие региональные особенности зон строительства Алтайского края при определении сметной стоимости строительно-монтажных работ (III зона строительства) 1 354 756 * 1,08 | [10 empty] | 1463136
С учетом индекса-дефлятора к 2019 году К=1,05 | [10 empty] | 1536293
НДС 20% | [10 empty] | 307259
ВСЕГО по смете | [10 empty] | 1843552
Note on A8: <Наименование стройки>
Note on A11: <Индекс/ЛН локальной сметы>
Note on A13: на <Наименование локальной сметы>,<Наименование объекта>
Note on A25: <Номер позиции по смете>
Note on A145: ______________ (<Составил>)
Note on A147: ______________ (<Проверил>)
Note on B25: <Обоснование (код) позиции> <Наименование (текстовая часть) расценки> <Ед. измерения по расценке> <Примечание> --------------------- <Обоснование коэффициентов> <Формула расчета стоимости единицы> Территориальные поправки: ПЗ х <Территориальная поправка к ПЗ к расценкам 2001г.>, ОЗП х <Территориальная поправка к ОЗП к расценкам 2001г.>, ЭМ х <Территориальная поправка к ЭМ к расценкам 2001г.>, ЗПМ х <Территориальная поправка к ЗПМ к расценкам 2001г.>, МАТ х <Территориальная поправка к МАТ к расценкам 2001г.> --------------------- <Строка задания НР для БИМ>: (<Сумма НР по позиции для БИМ>) <Строка задания СП для БИМ>: (<Сумма СП по позиции для БИМ>) <Дополнительные начисления к индексу>
Note on C16: <Основание>
Note on C25: <Количество всего (физ. объем) по позиции> (<Формула расчета физ. объема>)
Note on D25: <ПЗ по позиции на единицу в базисных ценах с учетом всех к-тов>
Note on E25: <ОЗП по позиции на единицу в базисных ценах с учетом всех к-тов> ---------- <МАТ по позиции на единицу в базисных ценах с учетом всех к-тов>
Note on F25: <ЭММ по позиции на единицу в базисных ценах с учетом всех к-тов> ---------- <ЗПМ по позиции на единицу в базисных ценах с учетом всех к-тов>
Note on G25: <ИТОГО ПЗ на физобъем по позиции в базисных ценах>
Note on H25: <ИТОГО ОЗП на физобъем по позиции в базисных ценах> ---------- <ИТОГО МАТ на физобъем по позиции в базисных ценах>
Note on I25: <ИТОГО ЭММ на физобъем по позиции в базисных ценах> ---------- <ИТОГО ЗПМ на физобъем по позиции в базисных ценах>
Note on J25: <Индекс к позиции на ОЗП> ---------- <Индекс к позиции на МАТ>
Note on K17: =<Итого по расчету>/1000
Note on K18: <Итого ТЗ>
Note on K19: =<Итого ФОТ>/1000
Note on K25: <Индекс к позиции на ЭМ> ---------- <Индекс к позиции на ЗПМ>
Note on L25: <Общая стоимость ПЗ по позиции для БИМ до начисления НР и СП>
Note on M25: <Общая стоимость ОЗП по позиции для БИМ до начисления НР и СП> ---------- <Общая стоимость МАТ по позиции для БИМ до начисления НР и СП>
Note on N25: <Общая стоимость ЭММ по позиции для БИМ до начисления НР и СП> ---------- <Общая стоимость ЗПМ по позиции для БИМ до начисления НР и СП>
Note on O25: =<ИТОГО ОЗП на физобъем по позиции в базисных ценах>+<ИТОГО ЗПМ на физобъем по позиции в базисных ценах>
Note on P25: <Признак материала - позиции>
Note on Q25: =<Общая стоимость ОЗП по позиции для БИМ до начисления НР и СП>+<Общая стоимость ЗПМ по позиции для БИМ до начисления НР и СП>
Note on R25: <ИТОГО ПЗ на физобъем по позиции в базисных ценах>
Note on S25: <Общая стоимость ПЗ по позиции для БИМ до начисления НР и СП>
Note on T25: <Строка задания НР для БИМ>
Note on U25: <Строка задания СП для БИМ>
Note on V25: <Сумма НР по позиции для БИМ>
Note on W25: <Сумма СП по позиции для БИМ>
Note on X25: <Итоговое значение по позиции для БИМ>
Note on Y25: <Сумма НР по позиции при расчете в базисных ценах>
Note on Z25: <Сумма СП по позиции при расчете в базисных ценах>
Note on AA25: <Нормы НР 2001г. по позиции>
Note on AB25: <Нормы СП 2001г. по позиции>
Note on AC25: <Статьи задания НР 2001г.>
Note on AD25: <Статьи задания СП 2001г.>
Note on AE25: <Общая стоимость ОЗП по позиции для БИМ до начисления НР и СП>
Note on AF25: <Общая стоимость ЭММ по позиции для БИМ до начисления НР и СП>
Note on AG25: <Общая стоимость ЗПМ по позиции для БИМ до начисления НР и СП>
Note on AH25: <Общая стоимость МАТ по позиции для БИМ до начисления НР и СП>
Note on AI25: <Общая стоимость ОЗП по позиции в базисных ценах с учетом к-тов к итогам>
Note on AJ25: <Общая стоимость ЭММ по позиции в базисных ценах с учетом к-тов к итогам>
Note on AK25: <Общая стоимость ЗПМ по позиции в базисных ценах с учетом к-тов к итогам>
Note on AL25: <Общая стоимость МАТ по позиции в базисных ценах с учетом к-тов к итогам>
Note on AM25: <Общая стоимость ПЗ по позиции для БИМ до начисления НР и СП>
Note on AN25: <Общая стоимость ПЗ по позиции в базисных ценах с учетом к-тов к итогам>
Note on AO25: <Индекс к позиции на ОЗП>
Note on AP25: <Индекс к позиции на ЭМ>
Note on AQ25: <Индекс к позиции на ЗПМ>
Note on AR25: <Индекс к позиции на МАТ>