## Мои данные
Приложение № 7
к информационной карте
(наименование стройки)
ЛОКАЛЬНАЯ СМЕТА № 5
(локальный сметный расчет)
выполнение работ по ремонту придомовой территории по программе "Формирование современной городской среды" по адресу пер. Гражданский, 44
(наименование работ и затрат, наименование объекта)
Основание:
[5 empty] | Сметная стоимость |  |  |  |  | 793.283 |  | тыс.руб.
[5 empty] | Нормативная трудоемкость |  |  |  |  | 208.04 |  | чел.час
[5 empty] | Средства на оплату труда |  |  |  |  | 39.649 |  | тыс.руб.
Составлен в базисных и текущих ценах по состоянию на 20 г.
№ п.п. | Шифр и номер позиции норматива Наименование работ и затрат | Объём | Базисная стоимость за единицу |  |  | Базисная стоимость всего |  |  | Индекс |  | Текущая стоимость всего
|  |  | Всего | Осн. з/п | Эксп. | Всего | Осн. з/п | Эксп. | Осн. з/п | Эксп. | Всего | Осн. з/п | Эксп.
|  |  |  | Материал | В т.ч. з/п |  | Материал | В т.ч. з/п | Материал | В т.ч. з/п |  | Материал | В т.ч. з/п
1 | 2 | 3 | 4 | 5 | 6 | 7 | 8 | 9 | 10 | 11 | 12 | 13 | 14
Раздел 1. Проезжая часть (минимальный перечень)
1 | ТЕР01-02-057-01 Разработка грунта вручную в траншеях глубиной до 2 м без креплений с откосами, группа грунтов: 1 100 м3 грунта ______________ (Территориальная поправка к базе 2001г МАТ=1,1), МАТ х 1,1 ------------------------ НР 61%=80%*(0.9*0.85) от ФОТ; (1567) СП 31%=45%*(0.85*0.8) от ФОТ; (796 | 0.1425 | 880.28 | 880.28 |  | 125 | 125 |  | 20,48 ---------- 5,52 | 7,38 ---------- 20,48 | 2569 | 2569
2 | ТЕР27-04-001-04 Устройство подстилающих и выравнивающих слоев оснований: из щебня 100 м3 материала основания (в плотном теле) ______________ (Территориальная поправка к базе 2001г МАТ=1,1), МАТ х 1,1 ------------------------ НР 121%=142%*0.85 от ФОТ; (2500) СП 65%=95%*(0.85*0.8) от ФОТ; (1343 | 0.228 | 3401.04 | 187,23 ---------- 37,35 | 3176,46 ---------- 255,44 | 775 | 43 ---------- 8 | 724 ---------- 58 | 20,48 ---------- 3,99 | 6,801 ---------- 20,465 | 5834 | 874 ---------- 34 | 4926 ---------- 1192
3 | ТССЦ-408-0015 Щебень из природного камня для строительных работ марка 800, фракция 20-40 мм м3 ______________ (Территориальная поправка к базе 2001г МАТ=1,1), МАТ х 1,1 | 28.728 | 100.44 | ---------- 100,44 |  | 2885 | ---------- 2885 |  | ---------- 11,291 |  | 32580 | ---------- 32580
4 | ТЕР27-06-026-01 Розлив вяжущих материалов 1 т ______________ (Территориальная поправка к базе 2001г МАТ=1,1), МАТ х 1,1 ------------------------ НР 121%=142%*0.85 от ФОТ; (50) СП 65%=95%*(0.85*0.8) от ФОТ; (27 | 0.304 | 3030.94 | ---------- 2990,94 | 40 ---------- 6,54 | 921 | ---------- 909 | 12 ---------- 2 | 20,48 ---------- 6,193 | 7,502 ---------- 20,463 | 5722 | ---------- 5631 | 91 ---------- 41
5 | ТЕР27-06-020-01 Устройство покрытия толщиной 4 см из горячих асфальтобетонных смесей плотных мелкозернистых типа АБВ, плотность каменных материалов: 2,5-2,9 т/м3 1000 м2 покрытия ______________ (Территориальная поправка к базе 2001г МАТ=1,1), МАТ х 1,1 ------------------------ НР 121%=142%*0.85 от ФОТ; (5587) СП 65%=95%*(0.85*0.8) от ФОТ; (3001 | 0.38 | 35754.21 | 352,74 ---------- 33095,83 | 2305,64 ---------- 240,79 | 13587 | 134 ---------- 12577 | 876 ---------- 92 | 20,48 ---------- 10,758 | 6,745 ---------- 20,459 | 143952 | 2745 ---------- 135297 | 5910 ---------- 1872
6 | ТССЦ-410-0005 Асфальтобетонные смеси дорожные, аэродромные и асфальтобетон (горячие и теплые для плотного асфальтобетона мелко и крупнозернистые, песчаные), марка II, тип А т ______________ (Территориальная поправка к базе 2001г МАТ=1,1), МАТ х 1,1 | -36.708 | 340.56 | ---------- 340,56 |  | -12501 | ---------- -12501 |  | ---------- 10,783 |  | -134801 | ---------- -134801
7 | ТЕР27-06-021-01 На каждые 0,5 см изменения толщины покрытия добавлять или исключать: к расценке 27-06-020-01 1000 м2 покрытия ______________ (Территориальная поправка к базе 2001г МАТ=1,1; ПЗ=4 (ОЗП=4; ЭМ=4 к расх.; ЗПМ=4; МАТ=4 к расх.; ТЗ=4; ТЗМ=4)), МАТ х 1,1 ------------------------ НР 121%=142%*0.85 от ФОТ; (31) СП 65%=95%*(0.85*0.8) от ФОТ; (17 | 0.38 | 16509.41 | 3,32 ---------- 16497,89 | 8.2 | 6274 | 1 ---------- 6270 | 3 | 20,48 ---------- 10,779 | 1.107 | 67605 | 26 ---------- 67576 | 3
8 | ТССЦ-410-0005 Асфальтобетонные смеси дорожные, аэродромные и асфальтобетон (горячие и теплые для плотного асфальтобетона мелко и крупнозернистые, песчаные), марка II, тип А т ______________ (Территориальная поправка к базе 2001г МАТ=1,1), МАТ х 1,1 | -18.392 | 340.56 | ---------- 340,56 |  | -6264 | ---------- -6264 |  | ---------- 10,783 |  | -67540 | ---------- -67540
9 | ТССЦ-410-0006 Асфальтобетонные смеси дорожные, аэродромные и асфальтобетон (горячие и теплые для плотного асфальтобетона мелко и крупнозернистые, песчаные), марка II, тип Б т ______________ (Территориальная поправка к базе 2001г МАТ=1,1), МАТ х 1,1 | 55.1 | 329.04 | ---------- 329,04 |  | 18130 | ---------- 18130 |  | ---------- 10,485 |  | 190096 | ---------- 190096
10 | ТЕР27-02-010-02 Установка бортовых камней бетонных: при других видах покрытий 100 м бортового камня ______________ (Территориальная поправка к базе 2001г МАТ=1,1), МАТ х 1,1 ------------------------ НР 121%=142%*0.85 от ФОТ; (29375) СП 65%=95%*(0.85*0.8) от ФОТ; (15780 | 1.9 | 4687.4 | 615,49 ---------- 3999,99 | 71,92 ---------- 8,4 | 8906 | 1169 ---------- 7600 | 137 ---------- 16 | 20,48 ---------- 5,264 | 8,005 ---------- 20,483 | 65050 | 23950 ---------- 40006 | 1094 ---------- 327
11 | ТССЦ-401-0006 Бетон тяжелый, класс В15 (М200) м3 ______________ (Территориальная поправка к базе 2001г МАТ=1,1), МАТ х 1,1 | -11.21 | 656.57 | ---------- 656,57 |  | -7360 | ---------- -7360 |  | ---------- 5,278 |  | -38847 | ---------- -38847
12 | ТССЦ-401-0006 Бетон тяжелый, класс В15 (М200) м3 ______________ (Территориальная поправка к базе 2001г МАТ=1,1), МАТ х 1,1 | 10.65 | 656.57 | ---------- 656,57 |  | 6992 | ---------- 6992 |  | ---------- 5,278 |  | 36906 | ---------- 36906
13 | С прайс-лист ИП Секрета "Монолит" Бортовой камень БР100.30.16 310 шт. ______________ (Территориальная поправка к базе 2001г МАТ=1,1), МАТ х 1,1 | 190 | 48.55 | ---------- 48,55 |  | 9225 | ---------- 9225 |  | ---------- 5,52 |  | 50924 | ---------- 50924
Раздел 2. Существующий карман для разворота (минимальный перечень)
14 | ТЕР27-03-001-01 Исправление профиля оснований щебеночных: с добавлением нового материала 1000 м2 площади основания ______________ (Территориальная поправка к базе 2001г МАТ=1,1), МАТ х 1,1 ------------------------ НР 121%=142%*0.85 от ФОТ; (2030) СП 65%=95%*(0.85*0.8) от ФОТ; (1091 | 0.08 | 12426.06 | 481,97 ---------- 7066,33 | 4877,76 ---------- 542,25 | 994 | 39 ---------- 565 | 390 ---------- 43 | 20,48 ---------- 10,824 | 7,057 ---------- 20,469 | 9662 | 790 ---------- 6118 | 2754 ---------- 888
15 | ТЕР27-06-026-01 Розлив вяжущих материалов 1 т ______________ (Территориальная поправка к базе 2001г МАТ=1,1), МАТ х 1,1 ------------------------ НР 121%=142%*0.85 от ФОТ; (11) СП 65%=95%*(0.85*0.8) от ФОТ; (6 | 0.064 | 3030.94 | ---------- 2990,94 | 40 ---------- 6,54 | 194 | ---------- 191 | 3 | 20,48 ---------- 6,193 | 7,502 ---------- 20,463 | 1205 | ---------- 1186 | 19 ---------- 9
16 | ТЕР27-06-020-01 Устройство покрытия толщиной 4 см из горячих асфальтобетонных смесей плотных мелкозернистых типа АБВ, плотность каменных материалов: 2,5-2,9 т/м3 1000 м2 покрытия ______________ (Территориальная поправка к базе 2001г МАТ=1,1), МАТ х 1,1 ------------------------ НР 121%=142%*0.85 от ФОТ; (1176) СП 65%=95%*(0.85*0.8) от ФОТ; (632 | 0.08 | 35754.21 | 352,74 ---------- 33095,83 | 2305,64 ---------- 240,79 | 2860 | 28 ---------- 2648 | 184 ---------- 19 | 20,48 ---------- 10,758 | 6,745 ---------- 20,459 | 30306 | 578 ---------- 28484 | 1244 ---------- 394
17 | ТССЦ-410-0005 Асфальтобетонные смеси дорожные, аэродромные и асфальтобетон (горячие и теплые для плотного асфальтобетона мелко и крупнозернистые, песчаные), марка II, тип А т ______________ (Территориальная поправка к базе 2001г МАТ=1,1), МАТ х 1,1 | -7.728 | 340.56 | ---------- 340,56 |  | -2632 | ---------- -2632 |  | ---------- 10,783 |  | -28379 | ---------- -28379
18 | ТЕР27-06-021-01 На каждые 0,5 см изменения толщины покрытия добавлять или исключать: к расценке 27-06-020-01 1000 м2 покрытия ______________ (Территориальная поправка к базе 2001г МАТ=1,1; ПЗ=4 (ОЗП=4; ЭМ=4 к расх.; ЗПМ=4; МАТ=4 к расх.; ТЗ=4; ТЗМ=4)), МАТ х 1,1 ------------------------ НР 121%=142%*0.85 от ФОТ; (6) СП 65%=95%*(0.85*0.8) от ФОТ; (3 | 0.08 | 16509.41 | 3,32 ---------- 16497,89 | 8.2 | 1321 | ---------- 1320 | 1 | 20,48 ---------- 10,779 | 1.107 | 14233 | 5 ---------- 14227 | 1
19 | ТССЦ-410-0005 Асфальтобетонные смеси дорожные, аэродромные и асфальтобетон (горячие и теплые для плотного асфальтобетона мелко и крупнозернистые, песчаные), марка II, тип А т ______________ (Территориальная поправка к базе 2001г МАТ=1,1), МАТ х 1,1 | -3.872 | 340.56 | ---------- 340,56 |  | -1319 | ---------- -1319 |  | ---------- 10,783 |  | -14219 | ---------- -14219
20 | ТССЦ-410-0006 Асфальтобетонные смеси дорожные, аэродромные и асфальтобетон (горячие и теплые для плотного асфальтобетона мелко и крупнозернистые, песчаные), марка II, тип Б т ______________ (Территориальная поправка к базе 2001г МАТ=1,1), МАТ х 1,1 | 11.6 | 329.04 | ---------- 329,04 |  | 3817 | ---------- 3817 |  | ---------- 10,485 |  | 40020 | ---------- 40020
Раздел 3. Малые архитектурные формы (минимальный перечень)
21 | ТЕР07-05-030-11 Установка мелких конструкций (подо конников, сливов, парапетов и др.) массой до 0,5 т 100 шт. сборных конструкций ______________ (Территориальная поправка к базе 2001г МАТ=1,1), МАТ х 1,1 ------------------------ НР 119%=155%*(0.9*0.85) от ФОТ; (3226) СП 68%=100%*(0.85*0.8) от ФОТ; (1843 | 0.12 | 2749.91 | 1063,91 ---------- 1393,52 | 292,48 ---------- 38,93 | 330 | 128 ---------- 167 | 35 ---------- 5 | 20,48 ---------- 6,805 | 6,431 ---------- 20,474 | 3978 | 2615 ---------- 1137 | 226 ---------- 96
22 | прайс-лист ООО"Алтаймастер" Урна металлическая опрокидывающаяся У1 шт. ______________ (Территориальная поправка к базе 2001г МАТ=1,1), МАТ х 1,1 | 4 | 413.41 | ---------- 413,41 |  | 1654 | ---------- 1654 |  | ---------- 5,52 |  | 9128 | ---------- 9128
23 | прайс-лист ООО"Алтаймастер" Скамья без спинки СБ-1 шт. ______________ (Территориальная поправка к базе 2001г МАТ=1,1), МАТ х 1,1 | 8 | 844.05 | ---------- 844,05 |  | 6752 | ---------- 6752 |  | ---------- 5,52 |  | 37273 | ---------- 37273
Раздел 4. Малые архитектурные формы (дополнительный перечень)
24 | ТЕР07-05-030-11 Установка мелких конструкций (подо конников, сливов, парапетов и др.) массой до 0,5 т 100 шт. сборных конструкций ______________ (Территориальная поправка к базе 2001г МАТ=1,1), МАТ х 1,1 ------------------------ НР 119%=155%*(0.9*0.85) от ФОТ; (807) СП 68%=100%*(0.85*0.8) от ФОТ; (461 | 0.03 | 2749.91 | 1063,91 ---------- 1393,52 | 292,48 ---------- 38,93 | 82 | 32 ---------- 41 | 9 ---------- 1 | 20,48 ---------- 6,805 | 6,431 ---------- 20,474 | 995 | 654 ---------- 285 | 56 ---------- 24
25 | прайс-лист ООО"Алтаймастер" Игровой комплекс ИК-1 шт. ______________ (Территориальная поправка к базе 2001г МАТ=1,1), МАТ х 1,1 | 1 | 6270.08 | ---------- 6270,08 |  | 6270 | ---------- 6270 |  | ---------- 5,52 |  | 34611 | ---------- 34611
26 | прайс-лист ООО"Алтаймастер" Горка ИО Г1 шт. ______________ (Территориальная поправка к базе 2001г МАТ=1,1), МАТ х 1,1 | 1 | 2824.98 | ---------- 2824,98 |  | 2825 | ---------- 2825 |  | ---------- 5,52 |  | 15594 | ---------- 15594
27 | прайс-лист ООО"Алтаймастер" Качели двойные ИО-К2 шт. ______________ (Территориальная поправка к базе 2001г МАТ=1,1), МАТ х 1,1 | 1 | 2601.05 | ---------- 2601,05 |  | 2601 | ---------- 2601 |  | ---------- 5,52 |  | 14358 | ---------- 14358
Итого прямые затраты по смете | [5 empty] | 67444 | 1699 ---------- 63371 | 2374 ---------- 236 |  |  | 528815 | 34806 ---------- 477685 | 16324 ---------- 4843
В том числе (справочно):
фонд оплаты труда (ФОТ) | [5 empty] | 1935 |  |  |  |  | 39649
материалы | [5 empty] | 63371 |  |  |  |  | 477685
эксплуатация машин и механизмов | [5 empty] | 2374 |  |  |  |  | 16324
Накладные расходы | [5 empty] | 2656 |  |  |  |  | 46366
Сметная прибыль | [5 empty] | 1517 |  |  |  |  | 25000
ВСЕГО по смете
Земляные работы, выполняемые ручным способом | [5 empty] | 263 |  |  |  |  | 4932
Автомобильные дороги | [5 empty] | 38357 |  |  |  |  | 389470
Земляные работы, выполняемые механизированным способом | [5 empty] | 2885 |  |  |  |  | 32580
Материалы для строительных работ | [5 empty] | 9225 |  |  |  |  | 50924
Бетонные и железобетонные сборные конструкции в жилищно-гражданском строительстве | [5 empty] | 785 |  |  |  |  | 11311
Строительные металлические конструкции | [5 empty] | 20102 |  |  |  |  | 110964
Итого | [5 empty] | 71617 |  |  |  |  | 600181
Индекс-дефлятор, НДС 600 181 * (1,049*1,05*1,2) | [10 empty] | 793283
ВСЕГО по смете | [5 empty] | 71617 |  |  |  |  | 793283
Note on A8: <Наименование стройки>
Note on A11: <Индекс/ЛН локальной сметы>
Note on A13: на <Наименование локальной сметы>,<Наименование объекта>
Note on A25: <Номер позиции по смете>
Note on A57: <Текстовая часть (итоги)>
Note on A76: ______________ (<Составил>)
Note on A78: ______________ (<Проверил>)
Note on B25: <Обоснование (код) позиции> <Примечание> <Наименование (текстовая часть) расценки> <Ед. измерения по расценке> ______________ <Обоснование коэффициентов> ______________ <Формула расчета стоимости единицы> Территориальные поправки: ПЗ х <Территориальная поправка к ПЗ к расценкам 2001г.>, ОЗП х <Территориальная поправка к ОЗП к расценкам 2001г.>, ЭМ х <Территориальная поправка к ЭМ к расценкам 2001г.>, ЗПМ х <Территориальная поправка к ЗПМ к расценкам 2001г.>, МАТ х <Территориальная поправка к МАТ к расценкам 2001г.> ------------------------ <Строка задания НР для БИМ>; (<Сумма НР по позиции для БИМ>) <Строка задания СП для БИМ>; (<Сумма СП по позиции для БИМ>) <Дополнительные начисления к индексу>
Note on C16: <Основание>
Note on C25: <Количество всего (физ. объем) по позиции> (<Формула расчета физ. объема>)
Note on D25: <ПЗ по позиции на единицу в базисных ценах с учетом всех к-тов>
Note on E25: <ОЗП по позиции на единицу в базисных ценах с учетом всех к-тов> ---------- <МАТ по позиции на единицу в базисных ценах с учетом всех к-тов>
Note on F25: <ЭММ по позиции на единицу в базисных ценах с учетом всех к-тов> ---------- <ЗПМ по позиции на единицу в базисных ценах с учетом всех к-тов>
Note on G25: <ИТОГО ПЗ на физобъем по позиции в базисных ценах>
Note on G57: <Прямые затраты в базисных ценах (итоги)>
Note on H25: <ИТОГО ОЗП на физобъем по позиции в базисных ценах> ---------- <ИТОГО МАТ на физобъем по позиции в базисных ценах>
Note on H57: <З/п основных рабочих в базисных ценах (итоги)> ---------- <Материалы в базисных ценах (итоги)>
Note on I25: <ИТОГО ЭММ на физобъем по позиции в базисных ценах> ---------- <ИТОГО ЗПМ на физобъем по позиции в базисных ценах>
Note on I57: <Эксплуатация машин в базисных ценах (итоги)> ---------- <З/п машинистов в базисных ценах (итоги)>
Note on J25: <Индекс к позиции на ОЗП> ---------- <Индекс к позиции на МАТ>
Note on K17: =<Итого по расчету>/1000
Note on K18: <Итого ТЗ>
Note on K19: =<Итого ФОТ>/1000
Note on K25: <Индекс к позиции на ЭМ> ---------- <Индекс к позиции на ЗПМ>
Note on L25: <Общая стоимость ПЗ по позиции для БИМ до начисления НР и СП>
Note on L57: <Прямые затраты (итоги)>
Note on M25: <Общая стоимость ОЗП по позиции для БИМ до начисления НР и СП> ---------- <Общая стоимость МАТ по позиции для БИМ до начисления НР и СП>
Note on M57: <З/п основных рабочих (итоги)> ---------- <Материалы (итоги)>
Note on N25: <Общая стоимость ЭММ по позиции для БИМ до начисления НР и СП> ---------- <Общая стоимость ЗПМ по позиции для БИМ до начисления НР и СП>
Note on N57: <Эксплуатация машин (итоги)> ---------- <З/п машинистов (итоги)>
Note on P25: <Признак материала - позиции>
Note on Q25: <Индекс к позиции на ОЗП>
Note on R21: <ИТОГО ПЗ на физобъем по позиции в базисных ценах>
Note on S21: <Общая стоимость ПЗ по позиции для БИМ до начисления НР и СП>
Note on T21: <Строка задания НР для БИМ>
Note on U21: <Строка задания СП для БИМ>
Note on V21: <Сумма НР по позиции для БИМ>
Note on W21: <Сумма СП по позиции для БИМ>
Note on X21: <Итоговое значение по позиции для БИМ>
Note on Y21: <Сумма НР по позиции при расчете в базисных ценах>
Note on Z21: <Сумма СП по позиции при расчете в базисных ценах>