## ЛСР по форме №4
Приложение №2
Здание администрации по пр. Ленина, 130
(наименование стройки)
ЛОКАЛЬНЫЙ СМЕТНЫЙ РАСЧЕТ
(локальная смета)
на | капитальный ремонт отопления в здании администрации по пр. Ленина, 130
(наименование работ и затрат, наименование объекта)
Основание:
| Сметная стоимость строительных работ _______________________________________________________________________________________________ |  | ___________________________631,333 |  | тыс. руб.
| Средства на оплату труда _______________________________________________________________________________________________ |  | ___________________________100,952 |  | тыс. руб.
| Сметная трудоемкость _______________________________________________________________________________________________ |  | _______________________________________________________________________________________________516,42 |  | чел.час
Составлен(а) в текущих (прогнозных) ценах по состоянию на 3 кв 2020г
№ пп | Шифр и номер позиции норматива | Наименование работ и затрат, единица измерения | Количество | Стоимость единицы, руб. |  | Общая стоимость, руб. |  |  | Затраты труда рабочих, чел.-ч, не занятых обслуживанием машин
|  |  |  | всего | эксплуата- ции машин | Всего | оплаты труда | эксплуата- ция машин
|  |  |  | оплаты труда | в т.ч. оплаты труда |  |  | в т.ч. оплаты труда | на единицу | всего
1 | 2 | 3 | 4 | 5 | 6 | 7 | 8 | 9 | 10 | 11
Раздел 1. Система отопления.
7+11 стояков ф 25мм
1 | ФЕР16-04-005-02 Приказ Минстроя России от 15.06.2017 №886/пр | Прокладка внутренних трубопроводов водоснабжения и отопления из полипропиленовых труб: 25 мм (100 м) (Территориальная поправка к базе 2001г МАТ=1,1; Приказ от 29.12.2016 № 1028/пр п.8.7.1 При ремонтно-строительных работах и работах по реконструкции объектов капитального строительства (аналогичных технологическим процессам в новом строительстве, в том числе по возведению новых конструктивных элементов) ОЗП=1,15; ЭМ=1,25 к расх.; ЗПМ=1,25; ТЗ=1,15; ТЗМ=1,25) ИНДЕКС К ПОЗИЦИИ: ФЕР16-04-005-02 (Индексы к ФЕР по Алтайскому краю (ред-2017, изм-2) 2019-1 кв) ОЗП=21,15; ЭМ=2,401; ЗПМ=20,833; МАТ=3,365 НР (46888 руб.): 128%*0.9 от ФОТ СП (28715 руб.): 83%*0.85 от ФОТ | 2.16 | 20088,46 18839,97 | 1124,09 3,13 | 43391 | 40694 | 2428 7 | 93.6675 | 202.32
2 | ФЕР16-04-005-01 Приказ Минстроя России от 15.06.2017 №886/пр | Прокладка внутренних трубопроводов водоснабжения и отопления из полипропиленовых труб: 20 мм (100 м) (Территориальная поправка к базе 2001г МАТ=1,1; Приказ от 29.12.2016 № 1028/пр п.8.7.1 При ремонтно-строительных работах и работах по реконструкции объектов капитального строительства (аналогичных технологическим процессам в новом строительстве, в том числе по возведению новых конструктивных элементов) ОЗП=1,15; ЭМ=1,25 к расх.; ЗПМ=1,25; ТЗ=1,15; ТЗМ=1,25) ИНДЕКС К ПОЗИЦИИ: ФЕР16-04-005-01 (Индексы к ФЕР по Алтайскому краю (ред-2017, изм-2) 2019-3 кв) ОЗП=20,66; ЭМ=2,425; ЗПМ=19,111; МАТ=3,361 НР (22714 руб.): 128%*0.9 от ФОТ СП (13910 руб.): 83%*0.85 от ФОТ | 0.9 | 23465,32 21905,56 | 1419,41 2,15 | 21119 | 19715 | 1277 2 | 111.4925 | 100.34
3 | Прайс-лист АДК | PP-R Труба PN25 армир. стекловолокном 25 (м) | 216 | 47.03 |  | 10158
4 | Прайс-лист АДК | PP-R Труба PN25 армир. стекловолокном 20 (м) | 90 | 32.81 |  | 2953
5 | Прайс-лист АДК | PP-R Тройник 25 (шт) | 72 | 6.21 |  | 447
6 | Прайс-лист АДК | PP-R Крестовина 25 (шт) | 36 | 16.63 |  | 599
7 | Прайс-лист АДК | PP-R Обвод 20 (шт) | 72 | 13.91 |  | 1002
8 | Прайс-лист АДК | PP-R Угольник 90 град 25 (шт) | 72 | 13.91 |  | 1002
9 | Прайс-лист АДК | PP-R Тройник комб. ВР 20*1/2"*20 (шт) | 72 | 25.38 |  | 1827
10 | Прайс-лист АДК | PP-R Кран 20 (шт) | 72 | 85.75 |  | 6174
11 | Прайс-лист АДК | PP-R Муфта комб. разъем НР 20*1/2" (шт) | 144 | 59.5 |  | 8568
12 | Прайс-лист АДК | PP-R Муфта переходная 25*20 (шт) | 144 | 3.68 |  | 530
13 | ТЕР18-07-001-05 Приказ Минстроя России от 28.02.17 №556/пр | Установка кранов воздушных (1 компл.) (Территориальная поправка к базе 2001г МАТ=1,1; тепл истып ОЗП=1,03; ЭМ=1,03 к расх.; ЗПМ=1,03; ТЗ=1,03; ТЗМ=1,03; Приказ от 29.12.2016 № 1028/пр п.8.7.1 При ремонтно-строительных работах и работах по реконструкции объектов капитального строительства (аналогичных технологическим процессам в новом строительстве, в том числе по возведению новых конструктивных элементов) ОЗП=1,15; ЭМ=1,25 к расх.; ЗПМ=1,25; ТЗ=1,15; ТЗМ=1,25) ИНДЕКС К ПОЗИЦИИ: ТЕР18-07-001-05 (Индексы к ТЕР Алтайского края (ред-2014, изм-2) 2019-3 кв) ОЗП=21,6; МАТ=2,354 НР (2484 руб.): 128%*0.9 от ФОТ СП (1521 руб.): 83%*0.85 от ФОТ | 72 | 64,92 29,94 |  | 4674 | 2156 |  | 0.1421 | 10.23
14 | ТЕРр65-19-1 Приказ Минстроя России от 28.02.17 №561/пр | Демонтаж: радиаторов весом до 80 кг (100 шт.) (Территориальная поправка к базе 2001г МАТ=1,1) ИНДЕКС К ПОЗИЦИИ: ТЕРр65-19-1 (Индексы к ТЕР Алтайского края (ред-2014, изм-2) 2019-3 кв) ОЗП=21,6; ЭМ=14,291; ЗПМ=21,589 НР (1916 руб.): 74% от ФОТ СП (1295 руб.): 50% от ФОТ | 0.14 | 18599,68 17891,28 | 708,4 597,8 | 2604 | 2505 | 99 84 | 110 | 15.4
15 | ТЕР18-03-001-02 Приказ Минстроя России от 28.02.17 №556/пр | Установка радиаторов: стальных (100 кВт радиаторов и конвекторов) (Территориальная поправка к базе 2001г МАТ=1,1; тепл испыт ОЗП=1,03; ЭМ=1,03 к расх.; ЗПМ=1,03; ТЗ=1,03; ТЗМ=1,03; Приказ от 29.12.2016 № 1028/пр п.8.7.1 При ремонтно-строительных работах и работах по реконструкции объектов капитального строительства (аналогичных технологическим процессам в новом строительстве, в том числе по возведению новых конструктивных элементов) ОЗП=1,15; ЭМ=1,25 к расх.; ЗПМ=1,25; ТЗ=1,15; ТЗМ=1,25) ИНДЕКС К ПОЗИЦИИ: ТЕР18-03-001-02 (Индексы к ТЕР Алтайского края (ред-2014, изм-2) 2019-3 кв) ОЗП=21,6; ЭМ=10,575; ЗПМ=21,593; МАТ=9,25 НР (7526 руб.): 128%*0.9 от ФОТ СП (4609 руб.): 83%*0.85 от ФОТ | 0.44016 | 168105,27 14400,63 | 2915,31 439,81 | 73993 | 6339 | 1283 194 | 77.7032 | 34.2
16 | ТССЦ-301-0559 Приказ Минстроя России от 28.02.17 №548/пр | Радиаторы стальные панельные: РСВ2-1, РСВ2-6 однорядные (кВт) (Территориальная поправка к базе 2001г МАТ=1,1) ИНДЕКС К ПОЗИЦИИ: ТССЦ-301-0559 (Индексы к ТЕР Алтайского края (ред-2014, изм-2) 2019-3 кв) МАТ=10,042 | -44.016 | 1476.32 |  | -64982
17 | Прайс-лист АДК | Радиатор биметалл 12 сек (шт) | 28 | 3990 |  | 111720
18 | Прайс-лист АДК | PP-R Угольник 90 град 20 (шт) | 224 | 3.33 |  | 746
19 | Прайс-лист АДК | PP-R Кран 25 (шт) | 52 | 121.63 |  | 6325
20 | Прайс-лист АДК | PP-R Тройник комб. НР 25*1/2*25 (шт) | 52 | 37.63 |  | 1957
21 | Прайс-лист АДК | PP-R Заглушка 1/2 ВР (шт) | 52 | 2.67 |  | 139
2 стояка ф 20 мм
22 | ФЕР16-04-005-02 Приказ Минстроя России от 15.06.2017 №886/пр | Прокладка внутренних трубопроводов водоснабжения и отопления из полипропиленовых труб: 25 мм (100 м) (Территориальная поправка к базе 2001г МАТ=1,1; Приказ от 29.12.2016 № 1028/пр п.8.7.1 При ремонтно-строительных работах и работах по реконструкции объектов капитального строительства (аналогичных технологическим процессам в новом строительстве, в том числе по возведению новых конструктивных элементов) ОЗП=1,15; ЭМ=1,25 к расх.; ЗПМ=1,25; ТЗ=1,15; ТЗМ=1,25) ИНДЕКС К ПОЗИЦИИ: ФЕР16-04-005-02 (Индексы к ФЕР по Алтайскому краю (ред-2017, изм-2) 2019-1 кв) ОЗП=21,15; ЭМ=2,401; ЗПМ=20,833; МАТ=3,365 НР (5210 руб.): 128%*0.9 от ФОТ СП (3191 руб.): 83%*0.85 от ФОТ | 0.24 | 20088,46 18839,97 | 1124,09 3,13 | 4821 | 4522 | 270 1 | 93.6675 | 22.48
23 | ФЕР16-04-005-01 Приказ Минстроя России от 15.06.2017 №886/пр | Прокладка внутренних трубопроводов водоснабжения и отопления из полипропиленовых труб: 20 мм (100 м) (Территориальная поправка к базе 2001г МАТ=1,1; Приказ от 29.12.2016 № 1028/пр п.8.7.1 При ремонтно-строительных работах и работах по реконструкции объектов капитального строительства (аналогичных технологическим процессам в новом строительстве, в том числе по возведению новых конструктивных элементов) ОЗП=1,15; ЭМ=1,25 к расх.; ЗПМ=1,25; ТЗ=1,15; ТЗМ=1,25) ИНДЕКС К ПОЗИЦИИ: ФЕР16-04-005-01 (Индексы к ФЕР по Алтайскому краю (ред-2017, изм-2) 2019-3 кв) ОЗП=20,66; ЭМ=2,425; ЗПМ=19,111; МАТ=3,361 НР (2423 руб.): 128%*0.9 от ФОТ СП (1484 руб.): 83%*0.85 от ФОТ | 0.096 | 23465,32 21905,56 | 1419,41 2,15 | 2253 | 2103 | 136 | 111.4925 | 10.7
24 | Прайс-лист АДК | PP-R Труба PN25 армир. стекловолокном 25 (м) | 24 | 47.03 |  | 1129
25 | Прайс-лист АДК | PP-R Труба PN25 армир. стекловолокном 20 (м) | 9.6 | 32.81 |  | 315
26 | ТЕРр65-19-1 Приказ Минстроя России от 28.02.17 №561/пр | Демонтаж: радиаторов весом до 80 кг (100 шт.) (Территориальная поправка к базе 2001г МАТ=1,1) ИНДЕКС К ПОЗИЦИИ: ТЕРр65-19-1 (Индексы к ТЕР Алтайского края (ред-2014, изм-2) 2019-3 кв) ОЗП=21,6; ЭМ=14,291; ЗПМ=21,589 НР (548 руб.): 74% от ФОТ СП (370 руб.): 50% от ФОТ | 0.04 | 18599,68 17891,28 | 708,4 597,8 | 744 | 716 | 28 24 | 110 | 4.4
27 | ТЕР18-03-001-02 Приказ Минстроя России от 28.02.17 №556/пр | Установка радиаторов: стальных (100 кВт радиаторов и конвекторов) (Территориальная поправка к базе 2001г МАТ=1,1; тепл испыт ОЗП=1,03; ЭМ=1,03 к расх.; ЗПМ=1,03; ТЗ=1,03; ТЗМ=1,03; Приказ от 29.12.2016 № 1028/пр п.8.7.1 При ремонтно-строительных работах и работах по реконструкции объектов капитального строительства (аналогичных технологическим процессам в новом строительстве, в том числе по возведению новых конструктивных элементов) ОЗП=1,15; ЭМ=1,25 к расх.; ЗПМ=1,25; ТЗ=1,15; ТЗМ=1,25) ИНДЕКС К ПОЗИЦИИ: ТЕР18-03-001-02 (Индексы к ТЕР Алтайского края (ред-2014, изм-2) 2019-3 кв) ОЗП=21,6; ЭМ=10,575; ЗПМ=21,593; МАТ=9,25 НР (1076 руб.): 128%*0.9 от ФОТ СП (659 руб.): 83%*0.85 от ФОТ | 0.06288 | 168105,27 14400,63 | 2915,31 439,81 | 10570 | 906 | 183 28 | 77.7032 | 4.89
28 | ТССЦ-301-0559 Приказ Минстроя России от 28.02.17 №548/пр | Радиаторы стальные панельные: РСВ2-1, РСВ2-6 однорядные (кВт) (Территориальная поправка к базе 2001г МАТ=1,1) ИНДЕКС К ПОЗИЦИИ: ТССЦ-301-0559 (Индексы к ТЕР Алтайского края (ред-2014, изм-2) 2019-3 кв) МАТ=10,042 | -6.288 | 1476.32 |  | -9283
29 | Прайс-лист АДК | Радиатор биметалл 12 сек (шт) | 4 | 3990 |  | 15960
30 | Прайс-лист АДК | PP-R Кран 20 (шт) | 8 | 85.75 |  | 686
31 | Прайс-лист АДК | PP-R Кран 25 (шт) | 4 | 121.63 |  | 487
32 | Прайс-лист АДК | PP-R Тройник 20*1/2"*20 ВР (шт) | 4 | 26.25 |  | 105
33 | ТЕР18-07-001-05 Приказ Минстроя России от 28.02.17 №556/пр | Установка кранов воздушных (1 компл.) (Территориальная поправка к базе 2001г МАТ=1,1; тепл испыт ОЗП=1,03; ЭМ=1,03 к расх.; ЗПМ=1,03; ТЗ=1,03; ТЗМ=1,03; Приказ от 29.12.2016 № 1028/пр п.8.7.1 При ремонтно-строительных работах и работах по реконструкции объектов капитального строительства (аналогичных технологическим процессам в новом строительстве, в том числе по возведению новых конструктивных элементов) ОЗП=1,15; ЭМ=1,25 к расх.; ЗПМ=1,25; ТЗ=1,15; ТЗМ=1,25) ИНДЕКС К ПОЗИЦИИ: ТЕР18-07-001-05 (Индексы к ТЕР Алтайского края (ред-2014, изм-2) 2019-3 кв) ОЗП=21,6; МАТ=2,354 НР (138 руб.): 128%*0.9 от ФОТ СП (85 руб.): 83%*0.85 от ФОТ | 4 | 64,92 29,94 |  | 260 | 120 |  | 0.1421 | 0.57
34 | Прайс-лист АДК | PP-R Муфта комб. разъем ВР 20*1/2" (шт) | 8 | 56.88 |  | 455
35 | Прайс-лист АДК | PP-R Тройник комб. НР 25*1/2*25 (шт) | 4 | 37.63 |  | 151
36 | Прайс-лист АДК | PP-R Заглушка 1/2 ВР (шт) | 4 | 2.67 |  | 11
37 | Прайс-лист АДК | PP-R Тройник 25 (шт) | 4 | 6.21 |  | 25
38 | Прайс-лист АДК | PP-R Тройник 25*20*25 (шт) | 4 | 8.14 |  | 33
39 | Прайс-лист АДК | PP-R Угольник 90 град 25 (шт) | 4 | 5.51 |  | 22
40 | Прайс-лист АДК | PP-R Угольник 90 град 20 (шт) | 32 | 3.33 |  | 107
Розлив.
41 | ФЕР16-04-005-05 Приказ Минстроя России от 15.06.2017 №886/пр | Прокладка внутренних трубопроводов водоснабжения и отопления из полипропиленовых труб: 50 мм (100 м) (Территориальная поправка к базе 2001г МАТ=1,1; Приказ от 29.12.2016 № 1028/пр п.8.7.1 При ремонтно-строительных работах и работах по реконструкции объектов капитального строительства (аналогичных технологическим процессам в новом строительстве, в том числе по возведению новых конструктивных элементов) ОЗП=1,15; ЭМ=1,25 к расх.; ЗПМ=1,25; ТЗ=1,15; ТЗМ=1,25) ИНДЕКС К ПОЗИЦИИ: ФЕР16-04-005-05 (Индексы к ФЕР по Алтайскому краю (ред-2017, изм-2) 2019-3 кв) ОЗП=20,66; ЭМ=2,383; ЗПМ=19,84; МАТ=3,54 НР (18924 руб.): 128%*0.9 от ФОТ СП (11589 руб.): 83%*0.85 от ФОТ | 1.2 | 14566,54 13676,63 | 791,78 12,4 | 17480 | 16412 | 950 15 | 69.6095 | 83.53
42 | ТССЦ-302-0067 Приказ Минстроя России от 28.02.17 №548/пр | Кран шаровый муфтовый Valtec для воды диаметром: 50 мм, тип в/в (шт.) (Территориальная поправка к базе 2001г МАТ=1,1) ИНДЕКС К ПОЗИЦИИ: ТССЦ-302-0067 (Индексы к ТЕР Алтайского края (ред-2014, изм-2) 2019-3 кв) МАТ=6,42 | 4 | 1946 |  | 7784
43 | Прайс-лист АДК | PP-R Труба PN25 армир. стекловолокном 50 (м) | 120 | 190.31 |  | 22837
44 | Прайс-лист АДК | PP-R Угольник 90 град 50 (шт) | 109 | 34.13 |  | 3720
45 | Прайс-лист АДК | PP-R Опора 50 (шт) | 240 | 7 |  | 1680
46 | Прайс-лист АДК | PP-R Тройник переходной 50*25*50 (шт) | 18 | 37.63 |  | 677
47 | Прайс-лист АДК | PP-R Угольник 45 град 50 (шт) | 18 | 31.94 |  | 575
48 | ТЕРр69-1-2 Приказ Минстроя России от 28.02.17 №561/пр | Пробивка отверстий в кирпичных стенах для водогазопроводных труб вручную при толщине стен: в 1 кирпич (100 отверстий) (Территориальная поправка к базе 2001г МАТ=1,1) ИНДЕКС К ПОЗИЦИИ: тц 2019-3 кв ОЗП=21,6; ЭМ=8,03; ЗПМ=21,6; МАТ=6,1 НР (3439 руб.): 78% от ФОТ СП (2205 руб.): 50% от ФОТ | 0.32 | 13777,13 13777,13 |  | 4409 | 4409 |  | 85.5 | 27.36
Итого прямые затраты по смете в текущих ценах | [5 empty] | 322959 | 100597 | 6654 355 |  | 516.42
Накладные расходы | [5 empty] | 113285
Сметная прибыль | [5 empty] | 69632
Итоги по смете:
Сантехнические работы - внутренние (трубопроводы, водопровод, канализация, отопление, газоснабжение, вентиляция и кондиционирование воздуха) | [5 empty] | 351706 |  |  |  | 469.26
Материалы | [5 empty] | 136641
Внутренние санитарно-технические работы: демонтаж и разборка (ремонтно-строительные) | [5 empty] | 7476 |  |  |  | 19.8
Прочие ремонтно-строительные работы | [5 empty] | 10053 |  |  |  | 27.36
Итого | [5 empty] | 505876 |  |  |  | 516.42
В том числе:
Материалы | [5 empty] | 215708
Машины и механизмы | [5 empty] | 6654
ФОТ | [5 empty] | 100952
Накладные расходы | [5 empty] | 113285
Сметная прибыль | [5 empty] | 69632
К-т инфляции 4% | [5 empty] | 20235
Итого с учетом доп. работ и затрат | [5 empty] | 526111
НДС 20% | [5 empty] | 105222.2
ВСЕГО по смете | [5 empty] | 631333.2 |  |  |  | 516.42
Составил: ___________________________
(должность, подпись, расшифровка)
Проверил: ___________________________
(должность, подпись, расшифровка)