## ЛСР по форме №4
Приложение № 2 к информационной карте
Администрация города Рубцовска
(наименование стройки)
ЛОКАЛЬНЫЙ СМЕТНЫЙ РАСЧЕТ
(локальная смета)
на | выполнение работ по обслужтиванию светофорных объектов на территории города Рубцовска в 2020 г.
(наименование работ и затрат, наименование объекта)
Основание:
| Сметная стоимость _______________________________________________________________________________________________ |  | ___________________________411,972 |  | тыс. руб.
| строительных работ _______________________________________________________________________________________________ |  | _______________________________________________________________________________________________9,270 |  | тыс. руб.
| монтажных работ _______________________________________________________________________________________________ |  | _______________________________________________________________________________________________333,298 |  | тыс. руб.
| прочих _______________________________________________________________________________________________ |  | _______________________________________________________________________________________________0,742 |  | тыс. руб.
| Средства на оплату труда _______________________________________________________________________________________________ |  | ___________________________6,060 |  | тыс. руб.
| Сметная трудоемкость _______________________________________________________________________________________________ |  | _______________________________________________________________________________________________33,9 |  | чел.час
Составлен(а) в текущих (прогнозных) ценах по состоянию на 1кв. 2020 года
№ пп | Шифр и номер позиции норматива | Наименование работ и затрат, единица измерения | Количество | Стоимость единицы, руб. |  | Общая стоимость, руб. |  |  | Затраты труда рабочих, чел.-ч, не занятых обслуживанием машин
|  |  |  | всего | эксплуата- ции машин | Всего | оплаты труда | эксплуата- ция машин
|  |  |  | оплаты труда | в т.ч. оплаты труда |  |  | в т.ч. оплаты труда | на единицу | всего
1 | 2 | 3 | 4 | 5 | 6 | 7 | 8 | 9 | 10 | 11
Раздел 1. Замена светильников и др. оборудования
1 | ТЕРр68-5-1 И3-Приказ Минстроя России от 14.03.14 №97/пр | Вырезка сухих ветвей деревьев лиственных пород диаметром: до 350 мм при количестве срезанных ветвей до 5 (1 дерево) (Территориальная поправка к базе 2001г МАТ=1,1) ИНДЕКС К ПОЗИЦИИ: 1 ОЗП=22,66; ЭМ=8,35; ЗПМ=22,66; МАТ=8,35 | 1 | 84,52 84,52 |  | 85 | 85 |  | 0.53 | 0.53
2 | ТСЭМ-031001 И3-Приказ Минстроя России от 14.03.14 №97/пр | Автогидроподъемники высотой подъема: 12м (маш.-ч) (Территориальная поправка к базе 2001г МАТ=1,1) ИНДЕКС К ПОЗИЦИИ: ТСЭМ-031001 (Индексы к ТЕР Алтайского края (ред-2014, изм-2) 2018-1 кв.) ОЗП=22,66; ЭМ=6,96; ЗПМ=22,32 | 0.27 | 559.44 | 559,44 205,79 | 151 |  | 151 56
3 | ТЕРр68-5-4 И3-Приказ Минстроя России от 14.03.14 №97/пр | Вырезка сухих ветвей деревьев лиственных пород диаметром: более 350 мм при количестве срезанных ветвей до 15 (1 дерево) (Территориальная поправка к базе 2001г МАТ=1,1) ИНДЕКС К ПОЗИЦИИ: 1 ОЗП=22,66; ЭМ=8,35; ЗПМ=22,66; МАТ=8,35 | 1 | 184,68 184,68 |  | 185 | 185 |  | 1.16 | 1.16
4 | ТСЭМ-031001 И3-Приказ Минстроя России от 14.03.14 №97/пр | Автогидроподъемники высотой подъема: 12м (маш.-ч) (Территориальная поправка к базе 2001г МАТ=1,1) ИНДЕКС К ПОЗИЦИИ: ТСЭМ-031001 (Индексы к ТЕР Алтайского края (ред-2014, изм-2) 2018-1 кв.) ОЗП=22,66; ЭМ=6,96; ЗПМ=22,32 | 0.58 | 559.44 | 559,44 205,79 | 324 |  | 324 119
5 | ТССЦпг01-01-01-041 Приказ Минстроя России от 14.03.14 №97/пр | Погрузочные работы при автомобильных перевозках: мусора строительного с погрузкой вручную (1 т груза) (Территориальная поправка к базе 2001г МАТ=1,1; ЭМ=0,93) ИНДЕКС К ПОЗИЦИИ: ТССЦпг-01-01-01-041 (Индексы к ТЕР Алтайского края (ред-2014, изм-2) 2018-1 кв.) ЭМ=12,875 | 1 | 38,66 38,66 |  | 39 | 39 |  | 0.5777 | 0.58
6 | ТССЦпг03-21-01-010 Приказ Минстроя России от 14.03.14 №97/пр | Перевозка грузов автомобилями-самосвалами грузоподъемностью 10 т, работающих вне карьера, на расстояние: до 10 км I класс груза (1 т груза) (Территориальная поправка к базе 2001г МАТ=1,1; Перевод ФЕР в ТЕР ЭМ=1,17) ИНДЕКС К ПОЗИЦИИ: ТССЦпг-03-21-01-010 (Индексы к ТЕР Алтайского края (ред-2014, изм-2) 2018-1 кв.) ЭМ=10,056 | 1 | 136.01 | 136.01 | 136 |  | 136
7 | текущая цена | Утилизация (м3) (Территориальная поправка к базе 2001г МАТ=1,1) ИНДЕКС К ПОЗИЦИИ: 2 МАТ=5,65 | 1 | 54.07 |  | 54
8 | НВ-1-2.6.5 | Замена электроламп в светофорах (транспортных, пешеходных, трамвайных, повторителях) (1 электролампа) 1,63 = 0,00 + 0,12 x 6,49 + 0,12 x 7,09 (Территориальная поправка к базе 2001г МАТ=1,1) ИНДЕКС К ПОЗИЦИИ: 1 ОЗП=22,66; ЭМ=8,35; ЗПМ=22,66; МАТ=8,35 | 1 | 36,94 36,94 |  | 37 | 37 |  | 0.49 | 0.49
9 | ТЕРм08-03-573-04 И3-Приказ Минстроя России от 14.03.14 №97/пр | Шкаф (пульт) управления навесной, высота, ширина и глубина: до 600х600х350 мм (1 шт.) (Территориальная поправка к базе 2001г МАТ=1,1) ИНДЕКС К ПОЗИЦИИ: ТЕРм08-03-573-04 (Индексы к ТЕР Алтайского края (ред-2014, изм-2) 2018-1 кв.) ОЗП=22,66; ЭМ=8,051; ЗПМ=22,318; МАТ=4,234 | 1 | 752,97 443 | 289,76 56,02 | 753 | 443 | 290 56 | 2.37 | 2.37
10 | ТЕРм08-03-526-01 И3-Приказ Минстроя России от 14.03.14 №97/пр | Автомат одно-, двух-, трехполюсный, устанавливаемый на конструкции: на стене или колонне, на ток до 25 А (1 шт.) (Территориальная поправка к базе 2001г МАТ=1,1) ИНДЕКС К ПОЗИЦИИ: ТЕРм08-03-526-01 (Индексы к ТЕР Алтайского края (ред-2014, изм-2) 2018-1 кв.) ОЗП=22,66; ЭМ=5,324; МАТ=3,418 | 1 | 1106,45 279,62 | 5.91 | 1106 | 280 | 6 | 1.56 | 1.56
11 | ТСЭМ-031001 И3-Приказ Минстроя России от 14.03.14 №97/пр | Автогидроподъемники высотой подъема: 12м (маш.-ч) (Территориальная поправка к базе 2001г МАТ=1,1) ИНДЕКС К ПОЗИЦИИ: ТСЭМ-031001 (Индексы к ТЕР Алтайского края (ред-2014, изм-2) 2018-1 кв.) ОЗП=22,66; ЭМ=6,96; ЗПМ=22,32 | 1 | 559.44 | 559,44 205,79 | 559 |  | 559 206
12 | ТЕРм08-02-149-01 И3-Приказ Минстроя России от 14.03.14 №97/пр | демонтаж кабеля до 35 кВ, подвешиваемый на тросе, масса 1 м кабеля: до 1 кг (100 м кабеля) 4 196,84 = 4 251,43 - 0,39 x 129,90 - 2,75 x 1,43 (Территориальная поправка к базе 2001г МАТ=1,1; ОЗП=0,6; ЭМ=0,6 к расх.; ЗПМ=0,6; МАТ=0 к расх.; ТЗ=0,6; ТЗМ=0,6) ИНДЕКС К ПОЗИЦИИ: ТЕРм08-02-149-01 (Индексы к ТЕР Алтайского края (ред-2014, изм-2) 2018-1 кв.) ОЗП=22,66; ЭМ=7,313; ЗПМ=22,32; МАТ=2,855 | 0.01 | 11030,7 1859,93 | 9170,77 2253,47 | 110 | 19 | 91 23 | 10.26 | 0.1
13 | ТСЭМ-031050 И3-Приказ Минстроя России от 14.03.14 №97/пр | Вышка телескопическая 25 м (маш.-ч) (Территориальная поправка к базе 2001г МАТ=1,1) ИНДЕКС К ПОЗИЦИИ: ТСЭМ-031050 (Индексы к ТЕР Алтайского края (ред-2014, изм-2) 2018-1 кв.) ОЗП=22,66; ЭМ=7,3; ЗПМ=22,32 | -0.08 | 906.73 | 906,73 239,94 | -73 |  | -73 -19
14 | ТСЭМ-031001 И3-Приказ Минстроя России от 14.03.14 №97/пр | Автогидроподъемники высотой подъема: 12м (маш.-ч) (Территориальная поправка к базе 2001г МАТ=1,1) ИНДЕКС К ПОЗИЦИИ: ТСЭМ-031001 (Индексы к ТЕР Алтайского края (ред-2014, изм-2) 2018-1 кв.) ОЗП=22,66; ЭМ=6,96; ЗПМ=22,32 | 0,04 0,08*0,5 | 559.44 | 559,44 205,79 | 22 |  | 22 8
15 | ТЕРм08-02-149-01 И3-Приказ Минстроя России от 14.03.14 №97/пр | Кабель до 35 кВ, подвешиваемый на тросе, масса 1 м кабеля: до 1 кг (100 м кабеля) 4 199,59 = 4 251,43 - 0,39 x 129,90 - 0,21 x 5,62 (Территориальная поправка к базе 2001г МАТ=1,1) ИНДЕКС К ПОЗИЦИИ: ТЕРм08-02-149-01 (Индексы к ТЕР Алтайского края (ред-2014, изм-2) 2018-1 кв.) ОЗП=22,66; ЭМ=7,313; ЗПМ=22,32; МАТ=2,855 | 0.01 | 24596,25 3099,89 | 15313,35 3755,79 | 246 | 31 | 153 38 | 17.1 | 0.17
16 | ТСЭМ-031050 И3-Приказ Минстроя России от 14.03.14 №97/пр | Вышка телескопическая 25 м (маш.-ч) (Территориальная поправка к базе 2001г МАТ=1,1) ИНДЕКС К ПОЗИЦИИ: ТСЭМ-031050 (Индексы к ТЕР Алтайского края (ред-2014, изм-2) 2018-1 кв.) ОЗП=22,66; ЭМ=7,3; ЗПМ=22,32 | -0.13 | 906.73 | 906,73 239,94 | -118 |  | -118 -31
17 | ТСЭМ-031001 И3-Приказ Минстроя России от 14.03.14 №97/пр | Автогидроподъемники высотой подъема: 12м (маш.-ч) (Территориальная поправка к базе 2001г МАТ=1,1) ИНДЕКС К ПОЗИЦИИ: ТСЭМ-031001 (Индексы к ТЕР Алтайского края (ред-2014, изм-2) 2018-1 кв.) ОЗП=22,66; ЭМ=6,96; ЗПМ=22,32 | 0,065 0,13*0,5 | 559.44 | 559,44 205,79 | 36 |  | 36 13
18 | ТЕРм08-01-052-02 И3-Приказ Минстроя России от 14.03.14 №97/пр | Изолятор опорный напряжением: до 10 кВ, количество точек крепления 2 (1 шт.) (Территориальная поправка к базе 2001г МАТ=1,1) ИНДЕКС К ПОЗИЦИИ: ТЕРм08-01-052-02 (Индексы к ТЕР Алтайского края (ред-2014, изм-2) 2018-1 кв.) ОЗП=22,66; ЭМ=8,607; ЗПМ=23; МАТ=4,018 | 1 | 110,96 83,39 | 20,05 2,53 | 111 | 83 | 20 3 | 0.46 | 0.46
19 | ТЕРм08-01-081-01 Постан. Админ. Алтайск.кр. №12 от 17.01.11 | демонтаж линзы (1 шт.) (Территориальная поправка к базе 2001г МАТ=1,1; ОЗП=0,6; ЭМ=0,6 к расх.; ЗПМ=0,6; МАТ=0 к расх.; ТЗ=0,6; ТЗМ=0,6) ИНДЕКС К ПОЗИЦИИ: ТЕРм08-01-081-01 (Индексы к ТЕР Алтайского края (ред-2014, изм-2) 2018-1 кв.) ОЗП=22,66; ЭМ=8,596; ЗПМ=22,51; МАТ=4,196 | 1 | 170,98 122,91 | 48,07 5,81 | 171 | 123 | 48 6 | 0.678 | 0.68
20 | ТЕРм08-01-081-01 Постан. Админ. Алтайск.кр. №12 от 17.01.11 | монтаж линзы (1 шт.) (Территориальная поправка к базе 2001г МАТ=1,1) ИНДЕКС К ПОЗИЦИИ: ТЕРм08-01-081-01 (Индексы к ТЕР Алтайского края (ред-2014, изм-2) 2018-1 кв.) ОЗП=22,66; ЭМ=8,596; ЗПМ=22,51; МАТ=4,196 | 1 | 292,3 204,85 | 80,11 9,68 | 292 | 205 | 80 10 | 1.13 | 1.13
21 | НВ-1-2.5.6-1 | Ремонт контроллера типа БКТ на светофорном объекте (1 контроллер) (Территориальная поправка к базе 2001г МАТ=1,1) ИНДЕКС К ПОЗИЦИИ: 1 ОЗП=22,66; ЭМ=8,35; ЗПМ=22,66; МАТ=8,35 | 1 | [5 empty] | 4.8 | 4.8
22 | ТС-1-4-0 И3-Приказ Минстроя России от 14.03.14 №97/пр | Затраты труда рабочих (средний разряд 4) (чел.-ч) (Территориальная поправка к базе 2001г МАТ=1,1) ИНДЕКС К ПОЗИЦИИ: 1 ОЗП=22,66; ЭМ=8,35; ЗПМ=22,66; МАТ=8,35 | 2.4 | 181,28 181,28 |  | 435 | 435
23 | ТС-1-3-0 И3-Приказ Минстроя России от 14.03.14 №97/пр | Затраты труда рабочих (средний разряд 3) (чел.-ч) (Территориальная поправка к базе 2001г МАТ=1,1) ИНДЕКС К ПОЗИЦИИ: 1 ОЗП=22,66; ЭМ=8,35; ЗПМ=22,66; МАТ=8,35 | 2.4 | 160,66 160,66 |  | 386 | 386
24 | НВ-1-2.5.2-1 | Ремонт контроллера типа УК на светофорном объекте (1 контроллер) (Территориальная поправка к базе 2001г МАТ=1,1) ИНДЕКС К ПОЗИЦИИ: 1 ОЗП=22,66; ЭМ=8,35; ЗПМ=22,66; МАТ=8,35 | 1 | [5 empty] | 2.9 | 2.9
25 | ТС-1-4-0 И3-Приказ Минстроя России от 14.03.14 №97/пр | Затраты труда рабочих (средний разряд 4) (чел.-ч) (Территориальная поправка к базе 2001г МАТ=1,1) ИНДЕКС К ПОЗИЦИИ: 1 ОЗП=22,66; ЭМ=8,35; ЗПМ=22,66; МАТ=8,35 | 1.45 | 181,28 181,28 |  | 263 | 263
26 | ТС-1-3-0 И3-Приказ Минстроя России от 14.03.14 №97/пр | Затраты труда рабочих (средний разряд 3) (чел.-ч) (Территориальная поправка к базе 2001г МАТ=1,1) ИНДЕКС К ПОЗИЦИИ: 1 ОЗП=22,66; ЭМ=8,35; ЗПМ=22,66; МАТ=8,35 | 1.45 | 160,66 160,66 |  | 233 | 233
27 | НВ-1-2.6.2 | Замена пешеходного светофора (1 светофор) (Территориальная поправка к базе 2001г МАТ=1,1) ИНДЕКС К ПОЗИЦИИ: 1 ОЗП=22,66; ЭМ=8,35; ЗПМ=22,66; МАТ=8,35 | 1 | [5 empty] | 1.6 | 1.6
28 | ТС-1-4-0 И3-Приказ Минстроя России от 14.03.14 №97/пр | Затраты труда рабочих (средний разряд 4) (чел.-ч) (Территориальная поправка к базе 2001г МАТ=1,1) ИНДЕКС К ПОЗИЦИИ: 1 ОЗП=22,66; ЭМ=8,35; ЗПМ=22,66; МАТ=8,35 | 0.8 | 181,28 181,28 |  | 145 | 145
29 | ТС-1-3-0 И3-Приказ Минстроя России от 14.03.14 №97/пр | Затраты труда рабочих (средний разряд 3) (чел.-ч) (Территориальная поправка к базе 2001г МАТ=1,1) ИНДЕКС К ПОЗИЦИИ: 1 ОЗП=22,66; ЭМ=8,35; ЗПМ=22,66; МАТ=8,35 | 0.8 | 160,66 160,66 |  | 129 | 129
30 | НВ-1-2.6.1 | Замена транспортного светофора (1 светофор) (Территориальная поправка к базе 2001г МАТ=1,1) ИНДЕКС К ПОЗИЦИИ: 1 ОЗП=22,66; ЭМ=8,35; ЗПМ=22,66; МАТ=8,35 | 1 | [5 empty] | 2.2 | 2.2
31 | ТС-1-4-0 И3-Приказ Минстроя России от 14.03.14 №97/пр | Затраты труда рабочих (средний разряд 4) (чел.-ч) (Территориальная поправка к базе 2001г МАТ=1,1) ИНДЕКС К ПОЗИЦИИ: 1 ОЗП=22,66; ЭМ=8,35; ЗПМ=22,66; МАТ=8,35 | 1.1 | 181,28 181,28 |  | 199 | 199
32 | ТС-1-3-0 И3-Приказ Минстроя России от 14.03.14 №97/пр | Затраты труда рабочих (средний разряд 3) (чел.-ч) (Территориальная поправка к базе 2001г МАТ=1,1) ИНДЕКС К ПОЗИЦИИ: 1 ОЗП=22,66; ЭМ=8,35; ЗПМ=22,66; МАТ=8,35 | 1.1 | 160,66 160,66 |  | 177 | 177
33 | НВ-1-2.5.18 | Ремонт светофорного модуля сигнального М300 (1 светофор) (Территориальная поправка к базе 2001г МАТ=1,1) ИНДЕКС К ПОЗИЦИИ: 1 ОЗП=22,66; ЭМ=8,35; ЗПМ=22,66; МАТ=8,35 | 1 | [5 empty] | 1.3 | 1.3
34 | ТС-1-4-0 И3-Приказ Минстроя России от 14.03.14 №97/пр | Затраты труда рабочих (средний разряд 4) (чел.-ч) (Территориальная поправка к базе 2001г МАТ=1,1) ИНДЕКС К ПОЗИЦИИ: 1 ОЗП=22,66; ЭМ=8,35; ЗПМ=22,66; МАТ=8,35 | 1.3 | 181,28 181,28 |  | 236 | 236
35 | МРЖФ3-1.1-12-5 | Перевод реле времени, проверка и регулировка электрических характеристик (реле) (Территориальная поправка к базе 2001г МАТ=1,1) ИНДЕКС К ПОЗИЦИИ: 1 ОЗП=22,66; ЭМ=8,35; ЗПМ=22,66; МАТ=8,35 | 1 | [5 empty] | 0.19 | 0.19
36 | ТС-1-4-0 И3-Приказ Минстроя России от 14.03.14 №97/пр | Затраты труда рабочих (средний разряд 4) (чел.-ч) (Территориальная поправка к базе 2001г МАТ=1,1) ИНДЕКС К ПОЗИЦИИ: 1 ОЗП=22,66; ЭМ=8,35; ЗПМ=22,66; МАТ=8,35 | 0.19 | 181,28 181,28 |  | 34 | 34
37 | ТЕР04-02-006-01 И3-Приказ Минстроя России от 14.03.14 №97/пр | Сварка кронштейнов, угольников, труб D до 200мм на троллейбусных опорах, сварка крюков для подвеса кабеля (1 сварка) (Территориальная поправка к базе 2001г МАТ=1,1) ИНДЕКС К ПОЗИЦИИ: ТЕР04-02-006-01 (Индексы к ТЕР Алтайского края (ред-2014, изм-2) 2018-1 кв.) ОЗП=22,66; ЭМ=7,707; МАТ=4,48 | 1 | 307,32 143,66 | 102.35 | 307 | 144 | 102 | 0.84 | 0.84
38 | ТСЭМ-031001 И3-Приказ Минстроя России от 14.03.14 №97/пр | Автогидроподъемники высотой подъема: 12м (маш.-ч) (Территориальная поправка к базе 2001г МАТ=1,1) ИНДЕКС К ПОЗИЦИИ: ТСЭМ-031001 (Индексы к ТЕР Алтайского края (ред-2014, изм-2) 2018-1 кв.) ОЗП=22,66; ЭМ=6,96; ЗПМ=22,32 | 0.2 | 559.44 | 559,44 205,79 | 112 |  | 112 41
39 | ТЕРр67-10-1 И3-Приказ Минстроя России от 14.03.14 №97/пр | Смена электросчетчиков (100 шт.) 699,84 = 26 205,84 - 100 x 255,06 (Территориальная поправка к базе 2001г МАТ=1,1) ИНДЕКС К ПОЗИЦИИ: ТЕРр67-10-1 (Индексы к ТЕР Алтайского края (ред-2014, изм-2) 2018-1 кв.) ОЗП=22,66; ЭМ=13,89; ЗПМ=22,195; МАТ=2,646 | 0.01 | 15845,75 15825,75 | 20 14,43 | 158 | 158 |  | 87.3 | 0.87
40 | ТЕРм08-03-573-04 И3-Приказ Минстроя России от 14.03.14 №97/пр | Установка щита учета электрической энергии (1 шт.) (Территориальная поправка к базе 2001г МАТ=1,1) ИНДЕКС К ПОЗИЦИИ: ТЕРм08-03-573-04 (Индексы к ТЕР Алтайского края (ред-2014, изм-2) 2018-1 кв.) ОЗП=22,66; ЭМ=8,051; ЗПМ=22,318; МАТ=4,234 | 1 | 752,97 443 | 289,76 56,02 | 753 | 443 | 290 56 | 2.37 | 2.37
41 | ТЕРм08-02-409-01 И3-Приказ Минстроя России от 14.03.14 №97/пр | Труба винипластовая по установленным конструкциям, по стенам и колоннам с креплением скобами, диаметр: до 25 мм (100 м) (Территориальная поправка к базе 2001г МАТ=1,1) ИНДЕКС К ПОЗИЦИИ: ТЕРм08-02-409-01 (Индексы к ТЕР Алтайского края (ред-2014, изм-2) 2018-1 кв.) ОЗП=22,66; ЭМ=6,273; ЗПМ=22,369; МАТ=4,399 | 0.01 | 11251,25 4217,48 | 359,38 26,4 | 113 | 42 | 4 | 23.8 | 0.24
42 | ТЕРм08-02-409-02 И3-Приказ Минстроя России от 14.03.14 №97/пр | Труба винипластовая по установленным конструкциям, по стенам и колоннам с креплением скобами, диаметр: до 50 мм (100 м) (Территориальная поправка к базе 2001г МАТ=1,1) ИНДЕКС К ПОЗИЦИИ: ТЕРм08-02-409-02 (Индексы к ТЕР Алтайского края (ред-2014, изм-2) 2018-1 кв.) ОЗП=22,66; ЭМ=7,119; ЗПМ=22,346; МАТ=4,331 | 0.01 | 13498,75 6095,77 | 804,8 79,33 | 135 | 61 | 8 1 | 34.4 | 0.34
43 | МРЖФ3-3.17-3-Б1 | Восстановление оборванного провода ЛЭП 0,4-6-10кВ: подъем на опору и восстановление провода; использование провода при необходимости или его замена (обрыв) (Территориальная поправка к базе 2001г МАТ=1,1) ИНДЕКС К ПОЗИЦИИ: 1 ОЗП=22,66; ЭМ=8,35; ЗПМ=22,66; МАТ=8,35 | 1 | [5 empty] | 1.5 | 1.5
44 | МРЖФ3-3.17-3-В1 | Устранение короткого замыкания: подъем на опору, устранение короткого замыкания, перетяжка провода (пролет) (Территориальная поправка к базе 2001г МАТ=1,1) ИНДЕКС К ПОЗИЦИИ: 1 ОЗП=22,66; ЭМ=8,35; ЗПМ=22,66; МАТ=8,35 | 1 | [5 empty] | 2.2 | 2.2
45 | МРЖФ3-3.17-8-1 | Измерение нагрузок и напряжений в ТП и РП: замер токоизмерительными клещами (опора) (Территориальная поправка к базе 2001г МАТ=1,1) ИНДЕКС К ПОЗИЦИИ: 1 ОЗП=22,66; ЭМ=8,35; ЗПМ=22,66; МАТ=8,35 | 1 | [5 empty] | 0.38 | 0.38
46 | МРЖФ3-3.17-9-1 | Перефазировка в сетях 0.4 кВ: подъем на опору (ввод) (Территориальная поправка к базе 2001г МАТ=1,1) ИНДЕКС К ПОЗИЦИИ: 1 ОЗП=22,66; ЭМ=8,35; ЗПМ=22,66; МАТ=8,35 | 1 | [5 empty] | 0.05 | 0.05
47 | МРЖФ3-3.17-9-2 | Перефазировка в сетях 0.4 кВ: перефазировка вводов ответвлений (ввод) (Территориальная поправка к базе 2001г МАТ=1,1) ИНДЕКС К ПОЗИЦИИ: 1 ОЗП=22,66; ЭМ=8,35; ЗПМ=22,66; МАТ=8,35 | 1 | [5 empty] | 0.76 | 0.76
48 | ТСЭМ-400304 И3-Приказ Минстроя России от 14.03.14 №97/пр | Спецмашина на базе автомобиля ВАЗ 2113 "Нива" - объезд в ночное и дневное время (маш.-ч) (Территориальная поправка к базе 2001г МАТ=1,1) ИНДЕКС К ПОЗИЦИИ: 1 ОЗП=22,66; ЭМ=8,35; ЗПМ=22,66; МАТ=8,35 | 1 | 633.01 | 633,01 240,2 | 633 |  | 633 240
49 | ТС-1-3-0 И3-Приказ Минстроя России от 14.03.14 №97/пр | Затраты труда рабочих (средний разряд 3) - осмотр светофорного объекта в дневное время (чел.-ч) (Территориальная поправка к базе 2001г МАТ=1,1) ИНДЕКС К ПОЗИЦИИ: 1 ОЗП=22,66; ЭМ=8,35; ЗПМ=22,66; МАТ=8,35 | 1 | 160,66 160,66 |  | 161 | 161
50 | ТЕРр62-32-1 И3-Приказ Минстроя России от 14.03.14 №97/пр | Окраска масляными составами ранее окрашенных поверхностей труб: стальных за 1 раз (100 м2 окрашиваемой поверхности) (Территориальная поправка к базе 2001г МАТ=1,1) ИНДЕКС К ПОЗИЦИИ: ТЕРр62-32-1 (Индексы к ТЕР Алтайского края (ред-2014, изм-2) 2018-1 кв.) ОЗП=22,66; ЭМ=10,667; МАТ=3,452 | 0.01 | 11336,81 9569,54 | 9.39 | 113 | 96 |  | 62.75 | 0.63
51 | ТЕРп01-11-010-01 И3-Приказ Минстроя России от 14.03.14 №97/пр | Измерение сопротивления растеканию тока: заземлителя (1 измерение) (Территориальная поправка к базе 2001г МАТ=1,1) ИНДЕКС К ПОЗИЦИИ: 1 ОЗП=22,66; ЭМ=8,35; ЗПМ=22,66; МАТ=8,35 | 1 | 362,11 362,11 |  | 362 | 362 |  | 1.5 | 1.5
Раздел 2. Материалы
52 | текущая цена | Щит учета ЩУ 3/1-1-74 IP 54 (445*400*150 ИЭК) 2600/1,18/5,26 (шт) (Территориальная поправка к базе 2001г МАТ=1,1; МАТ = 2860/1,18/5,26/1,1-2860) ИНДЕКС К ПОЗИЦИИ: 2 МАТ=5,65 | 1 | 2366.76 |  | 2367
53 | текущая цена | Выключатель автоматический ВА 47-29 3Р 25А 55/1,18/5,26 (шт.) (Территориальная поправка к базе 2001г МАТ=1,1; МАТ = 60,5/1,18/5,26/1,1-60,5) ИНДЕКС К ПОЗИЦИИ: 2 МАТ=5,65 | 1 | 50.07 |  | 50
54 | текущая цена | Счетчик прямого включения 1ф ЦЭ680ВШ 10-10А 700/1,18/5,26 (шт) (Территориальная поправка к базе 2001г МАТ=1,1; МАТ = 770/1,18/5,26/1,1-770) ИНДЕКС К ПОЗИЦИИ: 2 МАТ=5,65 | 1 | 637.2 |  | 637
55 | текущая цена | Кабель АВВГ 4*10 36,5/1,18/5,26/ (м) (Территориальная поправка к базе 2001г МАТ=1,1; МАТ = 40,15/1,18/5,26/1,1-40,15) ИНДЕКС К ПОЗИЦИИ: 2 МАТ=5,65 | 1 | 33.23 |  | 33
56 | текущая цена | Кабель АВВГ 2*4 17/1,18/5,26 (м) (Территориальная поправка к базе 2001г МАТ=1,1; МАТ = 18,7/1,18/5,26/1,1-18,7) ИНДЕКС К ПОЗИЦИИ: 2 МАТ=5,65 | 1 | 15.47 |  | 15
57 | текущая цена | Кабель КВВГ 7*2,5 100/1,18/5,26 (м) (Территориальная поправка к базе 2001г МАТ=1,1; МАТ = 110/1,18/5,26/1,1-110) ИНДЕКС К ПОЗИЦИИ: 2 МАТ=5,65 | 1 | 91.03 |  | 91
58 | текущая цена | Модуль светодиодный светофорный 300мм, красный (арт.78) 4620/1,18/5,26 (шт.) (Территориальная поправка к базе 2001г МАТ=1,1; МАТ = 5082/1,18/5,26/1,1-5082) ИНДЕКС К ПОЗИЦИИ: 2 МАТ=5,65 | 1 | 4205.55 |  | 4206
59 | текущая цена | Модуль светодиодный светофорный 300мм, желтый (арт.78) 4980/1,18/5,26 (шт.) (Территориальная поправка к базе 2001г МАТ=1,1; МАТ = 5478/1,18/5,26/1,1-5478) ИНДЕКС К ПОЗИЦИИ: 2 МАТ=5,65 | 1 | 4533.25 |  | 4533
60 | текущая цена | Модуль светодиодный светофорный 300мм, зеленый (арт.78) 5930/1,18/5,26 (шт.) (Территориальная поправка к базе 2001г МАТ=1,1; МАТ = 6523/1,18/5,26/1,1-6523) ИНДЕКС К ПОЗИЦИИ: 2 МАТ=5,65 | 1 | 5398.03 |  | 5398
61 | текущая цена | Модуль светодиодный светофорный (200 мм) красный 3570/1,18/5,26 (шт.) (Территориальная поправка к базе 2001г МАТ=1,1; МАТ = 3927/1,18/5,26/1,1-3927) ИНДЕКС К ПОЗИЦИИ: 2 МАТ=5,65 | 1 | 3249.74 |  | 3250
62 | текущая цена | Модуль светодиодный светофорный (200 мм) желтый 4068/1,18/5,26 (шт.) (Территориальная поправка к базе 2001г МАТ=1,1; МАТ = 4474,8/1,18/5,26/1,1-4474,8) ИНДЕКС К ПОЗИЦИИ: 2 МАТ=5,65 | 1 | 3703.07 |  | 3703
63 | текущая цена | Модуль светодиодный светофорный (200 мм) зеленый 4794/1,18/5,26 (шт.) (Территориальная поправка к базе 2001г МАТ=1,1; МАТ = 5273,4/1,18/5,26/1,1-5273,4) ИНДЕКС К ПОЗИЦИИ: 2 МАТ=5,65 | 1 | 4363.94 |  | 4364
64 | текущая цена | Светофор транспортный светодиодный Т.1.3 300/200ммм (арт.78) 18250/1,18/5,26 (шт.) (Территориальная поправка к базе 2001г МАТ=1,1; МАТ = 20075/1,18/5,26/1,1-20075) ИНДЕКС К ПОЗИЦИИ: 2 МАТ=5,65 | 1 | 16612.83 |  | 16613
65 | текущая цена | Светофор транспортный светодиодный Т.1.2 300мм с ТООВ-99 (арт.78) 22964/1,18/5,26 (шт.) (Территориальная поправка к базе 2001г МАТ=1,1; МАТ = 25260,4/1,18/5,26/1,1-25260,4) ИНДЕКС К ПОЗИЦИИ: 2 МАТ=5,65 | 1 | 20903.94 |  | 20904
66 | текущая цена | Светофор транспортный светодиодный Т.1.2 с ТООВ-199 300мм (арт.78) 23840/1,18/5,26 (шт.) (Территориальная поправка к базе 2001г МАТ=1,1; МАТ = 26224/1,18/5,26/1,1-26224) ИНДЕКС К ПОЗИЦИИ: 2 МАТ=5,65 | 1 | 21701.36 |  | 21701
67 | текущая цена | Светофор транспортный светодиодный Т.1.л.2 или Т.1п.2 300мм (арт.78) 25200/1,18/5,26 (шт.) (Территориальная поправка к базе 2001г МАТ=1,1; МАТ = 27720/1,18/5,26/1,1-27720) ИНДЕКС К ПОЗИЦИИ: 2 МАТ=5,65 | 1 | 22939.36 |  | 22939
68 | текущая цена | Светофор транспортный светодиодный Т.3.100мм (арт.78) 10510/1,18/5,26 (шт.) (Территориальная поправка к базе 2001г МАТ=1,1; МАТ = 11561/1,18/5,26/1,1-11561) ИНДЕКС К ПОЗИЦИИ: 2 МАТ=5,65 | 1 | 9567.17 |  | 9567
69 | текущая цена | Светофор пешеходный светодиодный П.1.2 300мм, с ТООВ-99 разрешающего и запрещающего сигнала (арт.78) 18760/1,18/5,26 (шт.) (Территориальная поправка к базе 2001г МАТ=1,1; МАТ = 20636/1,18/5,26/1,1-20636) ИНДЕКС К ПОЗИЦИИ: 2 МАТ=5,65 | 1 | 17077.08 |  | 17077
70 | текущая цена | Дополнительная секция, зеленая стрелка 200мм (арт.78) 6600/1,18/5,26 (шт.) (Территориальная поправка к базе 2001г МАТ=1,1; МАТ = 7260/1,18/5,26/1,1-7260) ИНДЕКС К ПОЗИЦИИ: 2 МАТ=5,65 | 1 | 6007.93 |  | 6008
71 | текущая цена | Дополнительная секция, зеленая стрелка 300мм (арт.78) 7200/1,18/5,26 (шт.) (Территориальная поправка к базе 2001г МАТ=1,1; МАТ = 7920/1,18/5,26/1,1-7920) ИНДЕКС К ПОЗИЦИИ: 2 МАТ=5,65 | 1 | 6554.1 |  | 6554
72 | текущая цена | Комплект модулей 200мм для пешеходного светофора П.1.1 7500/1,18/5,26 (шт.) (Территориальная поправка к базе 2001г МАТ=1,1; МАТ = 8250/1,18/5,26/1,1-8250) ИНДЕКС К ПОЗИЦИИ: 2 МАТ=5,65 | 1 | 6827.19 |  | 6827
73 | текущая цена | Модуль ТООВ-300V (разрешающий) 8340/1,18/5,26 (шт.) (Территориальная поправка к базе 2001г МАТ=1,1; МАТ = 9174/1,18/5,26/1,1-9174) ИНДЕКС К ПОЗИЦИИ: 2 МАТ=5,65 | 1 | 7591.83 |  | 7592
74 | текущая цена | Модуль ТООВ-200V(разрешающий) 6720/1,18/5,26 (шт.) (Территориальная поправка к базе 2001г МАТ=1,1; МАТ = 7392/1,18/5,26/1,1-7392) ИНДЕКС К ПОЗИЦИИ: 2 МАТ=5,65 | 1 | 6117.16 |  | 6117
75 | текущая цена | Модуль-излучатель СТЖ-В-300 11554/1,18/5,26 (шт.) (Территориальная поправка к базе 2001г МАТ=1,1; МАТ = 12709,4/1,18/5,26/1,1-12709,4) ИНДЕКС К ПОЗИЦИИ: 2 МАТ=5,65 | 1 | 10517.51 |  | 10518
76 | текущая цена | Преобразователь интерфейсов 2940/1,18/5,26 (шт.) (Территориальная поправка к базе 2001г МАТ=1,1; МАТ = 3234/1,18/5,26/1,1-3234) ИНДЕКС К ПОЗИЦИИ: 2 МАТ=5,65 | 1 | 2676.26 |  | 2676
77 | текущая цена | Цветной отражатель (к лампам накаливания) к сигнальному светофорному модулю (красный, желтый, зелёный) 1000/1,18/5,26 (шт.) (Территориальная поправка к базе 2001г МАТ=1,1; МАТ = 1100/1,18/5,26/1,1-1100) ИНДЕКС К ПОЗИЦИИ: 2 МАТ=5,65 | 1 | 910.29 |  | 910
78 | текущая цена | Маска в виде экрана или контура для светодиодных светофорных модулей(арт.78) в соответствии с ГОСТ Р 52282-2004. 720/1,18/5,26 (шт.) (Территориальная поправка к базе 2001г МАТ=1,1; МАТ = 792/1,18/5,26/1,1-792) ИНДЕКС К ПОЗИЦИИ: 2 МАТ=5,65 | 1 | 655.41 |  | 655
79 | текущая цена | Блок питания к сигнальному светофорному модулю М300 1000/1,18/5,26 (шт.) (Территориальная поправка к базе 2001г МАТ=1,1; МАТ = 1100/1,18/5,26/1,1-1100) ИНДЕКС К ПОЗИЦИИ: 2 МАТ=5,65 | 1 | 910.29 |  | 910
80 | текущая цена | звуковой сигнал разрешающего сигнала 1450/1,18/5,26 (шт.) (Территориальная поправка к базе 2001г МАТ=1,1; МАТ = 1595/1,18/5,26/1,1-1595) ИНДЕКС К ПОЗИЦИИ: 2 МАТ=5,65 | 1 | 1319.92 |  | 1320
81 | текущая цена | Комплект козырьков в соответствии с ГОСТ Р 52282—2004 "Дорожные светофоры" для транспортных "Т" - 200мм (3 шт) светофоров серии "ПЛОСКИЙ" (арт.79) 2340/1,18/5,26 (шт.) (Территориальная поправка к базе 2001г МАТ=1,1; МАТ = 2574/1,18/5,26/1,1-2574) ИНДЕКС К ПОЗИЦИИ: 2 МАТ=5,65 | 1 | 2130.08 |  | 2130
82 | текущая цена | Комплект козырьков в соответствии с ГОСТ Р 52282—2004 "Дорожные светофоры" для транспортных "Т" - 300мм (3 шт) светофоров серии "ПЛОСКИЙ" (арт.79) 2376/1,18/5,26 (шт.) (Территориальная поправка к базе 2001г МАТ=1,1; МАТ = 2613,6/1,18/5,26/1,1-2613,6) ИНДЕКС К ПОЗИЦИИ: 2 МАТ=5,65 | 1 | 2162.85 |  | 2163
83 | текущая цена | Комплект козырьков в соответствии с ГОСТ Р 52282—2004 "Дорожные светофоры" для пешеходных "П" - 200мм (2 шт) светофоров серии "ПЛОСКИЙ" (арт.79) 1776/1,18/5,26 (шт.) (Территориальная поправка к базе 2001г МАТ=1,1; МАТ = 1953,6/1,18/5,26/1,1-1953,6) ИНДЕКС К ПОЗИЦИИ: 2 МАТ=5,65 | 1 | 1616.68 |  | 1617
84 | текущая цена | Контроллер дорожный ДК2 69933/1,18/5,26 (шт.) (Территориальная поправка к базе 2001г МАТ=1,1; МАТ = 76926,3/1,18/5,26/1,1-76926,3) ИНДЕКС К ПОЗИЦИИ: 2 МАТ=5,65 | 1 | 63659.45 |  | 63659
85 | текущая цена | Контроллеры светофорного объекта КСО12-3, КСО220-3 (ДУ) 23000/1,18/5,26 (шт.) (Территориальная поправка к базе 2001г МАТ=1,1; МАТ = 25300/1,18/5,26/1,1-25300) ИНДЕКС К ПОЗИЦИИ: 2 МАТ=5,65 | 1 | 20936.71 |  | 20937
86 | текущая цена | Комплект креплений светофора 760/1,18/5,26 (шт.) (Территориальная поправка к базе 2001г МАТ=1,1; МАТ = 836/1,18/5,26/1,1-836) ИНДЕКС К ПОЗИЦИИ: 2 МАТ=5,65 | 1 | 691.82 |  | 692
87 | текущая цена | Клемники на 6мм 80/1,18/5,26 (шт.) (Территориальная поправка к базе 2001г МАТ=1,1; МАТ = 88/1,18/5,26/1,1-88) ИНДЕКС К ПОЗИЦИИ: 2 МАТ=5,65 | 1 | 72.82 |  | 73
88 | текущая цена | трос ЛК-0 D 5.2мм 20/1,18/5,26 (шт.) (Территориальная поправка к базе 2001г МАТ=1,1; МАТ = 22/1,18/5,26/1,1-22) ИНДЕКС К ПОЗИЦИИ: 2 МАТ=5,65 | 1 | 18.21 |  | 18
89 | текущая цена | Изолятор ИТО-20У1 40/1,18/5,26 (шт.) (Территориальная поправка к базе 2001г МАТ=1,1; МАТ = 44/1,18/5,26/1,1-44) ИНДЕКС К ПОЗИЦИИ: 2 МАТ=5,65 | 1 | 36.41 |  | 36
90 | текущая цена | Металоконструкции 45000/1,18/5,26 (шт.) (Территориальная поправка к базе 2001г МАТ=1,1; МАТ = 49500/1,18/5,26/1,1-49500) ИНДЕКС К ПОЗИЦИИ: 2 МАТ=5,65 | 1 | 40963.14 |  | 40963
91 | текущая цена | Крюк 54/1,18/5,26 (шт) (Территориальная поправка к базе 2001г МАТ=1,1; МАТ = 59,4/1,18/5,26/1,1-59,4) ИНДЕКС К ПОЗИЦИИ: 2 МАТ=5,65 | 1 | 49.16 |  | 49
92 | текущая цена | Предохранитель 0,25А 10/1,18/5,26 (шт.) (Территориальная поправка к базе 2001г МАТ=1,1; МАТ = 11/1,18/5,26/1,1-11) ИНДЕКС К ПОЗИЦИИ: 2 МАТ=5,65 | 1 | 9.1 |  | 9
93 | текущая цена | Провод СИП 2*16 49,5 руб (м) (Территориальная поправка к базе 2001г МАТ=1,1; МАТ = 54,45/1,18/5,26/1,1-54,45) ИНДЕКС К ПОЗИЦИИ: 2 МАТ=5,65 | 1 | 45.06 |  | 45
94 | текущая цена | Автомат 25А ВА47-100 1р 407/1,18/5,26 (шт.) (Территориальная поправка к базе 2001г МАТ=1,1; МАТ = 447,7/1,18/5,26/1,1-447,7) ИНДЕКС К ПОЗИЦИИ: 2 МАТ=5,65 | 1 | 370.49 |  | 370
95 | текущая цена | Зажим РА 25*100 (шт) (Территориальная поправка к базе 2001г МАТ=1,1; МАТ = 107,8/1,18/5,26/1,1-107,8) ИНДЕКС К ПОЗИЦИИ: 2 МАТ=5,65 | 1 | 89.21 |  | 89
96 | текущая цена | Зажим подвесной РS1500 200/1,18/5,26 (шт.) (Территориальная поправка к базе 2001г МАТ=1,1; МАТ = 220/1,18/5,26/1,1-220) ИНДЕКС К ПОЗИЦИИ: 2 МАТ=5,65 | 1 | 182.06 |  | 182
97 | текущая цена | Зажим ОР-6 (шт) (Территориальная поправка к базе 2001г МАТ=1,1; МАТ = 137,5/1,18/5,26/1,1-137,5) ИНДЕКС К ПОЗИЦИИ: 2 МАТ=5,65 | 1 | 113.79 |  | 114
98 | текущая цена | Реле времени 2677:1,18:5,26 (шт) (Территориальная поправка к базе 2001г МАТ=1,1; МАТ = 2944,7/1,18/5,26/1,1-2944,7) ИНДЕКС К ПОЗИЦИИ: 2 МАТ=5,65 | 1 | 2436.85 |  | 2437
99 | текущая цена | гофротруба D 25 15/1,18/5,26 (шт) (Территориальная поправка к базе 2001г МАТ=1,1; МАТ = 16,5/1,18/5,26/1,1-16,5) ИНДЕКС К ПОЗИЦИИ: 2 МАТ=5,65 | 1 | 13.65 |  | 14
100 | текущая цена | гофротруба D 40 25/1,18/5,26 (шт) (Территориальная поправка к базе 2001г МАТ=1,1; МАТ = 27,5/1,18/5,26/1,1-27,5) ИНДЕКС К ПОЗИЦИИ: 2 МАТ=5,65 | 1 | 22.76 |  | 23
101 | текущая цена | Патрон керамический Е-40 60/1,18/5,26 (шт) (Территориальная поправка к базе 2001г МАТ=1,1; МАТ = 66/1,18/5,26/1,1-66) ИНДЕКС К ПОЗИЦИИ: 2 МАТ=5,65 | 1 | 54.62 |  | 55
102 | текущая цена | Лампа светодиодная 12 Вт E27.12W 380/1,18/5,26 (шт) (Территориальная поправка к базе 2001г МАТ=1,1; МАТ = 418/1,18/5,26/1,1-418) ИНДЕКС К ПОЗИЦИИ: 2 МАТ=5,65 | 1 | 345.91 |  | 346
103 | текущая цена | Лампа энергосберегающая 26 Вт E27.26W 220/1,18/5,26 (шт) (Территориальная поправка к базе 2001г МАТ=1,1; МАТ = 242/1,18/5,26/1,1-242) ИНДЕКС К ПОЗИЦИИ: 2 МАТ=5,65 | 1 | 200.26 |  | 200
104 | текущая цена | Лампа светодиодная 15 Вт E27.15W 450/1,18/5,26 (шт) (Территориальная поправка к базе 2001г МАТ=1,1; МАТ = 495/1,18/5,26/1,1-495) ИНДЕКС К ПОЗИЦИИ: 2 МАТ=5,65 | 1 | 409.63 |  | 410
105 | текущая цена | Лампа накаливания 100Вт Е27 200руб/шт (шт) (Территориальная поправка к базе 2001г МАТ=1,1; МАТ = 220/1,18/5,26/1,1-220) ИНДЕКС К ПОЗИЦИИ: 2 МАТ=5,65 | 1 | 182.06 |  | 182
106 | текущая цена | Лампа светодиодная 6 Вт E27.6W 250/1,18/5,26 (шт) (Территориальная поправка к базе 2001г МАТ=1,1; МАТ = 275/1,18/5,26/1,1-275) ИНДЕКС К ПОЗИЦИИ: 2 МАТ=5,65 | 1 | 227.57 |  | 228
Итого прямые затраты по смете в текущих ценах | [5 empty] | 333886 | 5234 | 2874 826 |  | 33.9
Накладные расходы | [5 empty] | 5675
Сметная прибыль | [5 empty] | 3749
Итоги по смете:
Итого Строительные работы | [5 empty] | 9270 |  |  |  | 3.74
Итого Монтажные работы | [5 empty] | 333298 |  |  |  | 28.66
Итого Прочие затраты | [5 empty] | 742 |  |  |  | 1.5
Итого | [5 empty] | 343310 |  |  |  | 33.9
В том числе:
Материалы | [5 empty] | 325778
Машины и механизмы | [5 empty] | 2874
ФОТ | [5 empty] | 6060
Накладные расходы | [5 empty] | 5675
Сметная прибыль | [5 empty] | 3749
НДС 20% от 343310 | [5 empty] | 68662
ВСЕГО по смете | [5 empty] | 411972 |  |  |  | 33.9
Составил: ___________________________В.Е. Рощупкина
( подпись, расшифровка)
___________________________
___________________________
___________________________
___________________________
___________________________
___________________________