## Мои данные
Форма 4т
СОГЛАСОВАНО | [7 empty] | УТВЕРЖДАЮ
_________________ // | [7 empty] | _________________ //
"___" ____________ 2019 г. | [7 empty] | "___" _____________ 2019 г.
(наименование стройки)
ЛОКАЛЬНАЯ СМЕТА №
(локальный сметный расчет)
на Кабинет администр,
(наименование работ и затрат, наименование объекта)
Текущие цены
[5 empty] | Сметная стоимость | [5 empty] | 132.591 |  | тыс.руб.
[5 empty] | Нормативная трудоемкость | [5 empty] | 141.66 |  | чел.час
[5 empty] | Средства на оплату труда | [5 empty] | 27.93 |  | тыс.руб.
Составлен в базисных и текущих ценах по состоянию на 1 квартал 2020 г
№ п.п. | Код норматива, Наименование, Единица измерения | Объем | Базисная стоимость за единицу |  |  | Базисная стоимость всего |  |  | Индекс / Цена |  | Текущая стоимость всего
|  |  | Всего | Осн. З/п | Эксп. | Всего | Осн. З/п | Эксп. | Осн. з/п | Эксп. | Всего | Осн. З/п | Эксп.
|  |  |  | Материал | В т.ч. з/п |  | Материал | В т.ч. з/п | Материал | В т.ч. з/п |  | Материал | В т.ч. з/п
1 | 2 | 3 | 4 | 5 | 6 | 7 | 8 | 9 | 10 | 11 | 12 | 13 | 14
Потолок
1 | ТЕРр62-41-1 --------------------------------- Очистка вручную поверхности потолка от набела (прим.) (100 м2 расчищенной поверхности) --------------------------------- (Территориальная поправка к базе 2001г МАТ=1,1), МАТ х 1,1 | 0.033 | 155.17 | 155.17 |  | 5 | 5 |  | 22,66 ---------- 1 | 1 ---------- 1 | 116 | 116
2 | ТЕР15-07-003-02 --------------------------------- Грунтование водно-дисперсионной грунтовкой "Нортекс-Грунт" поверхностей: пористых (камень, кирпич, бетон и т.д.) (100 м2 обрабатываемой поверхности) --------------------------------- (Территориальная поправка к базе 2001г МАТ=1,1), МАТ х 1,1 | 0.033 | 362.28 | 32,44 ---------- 306,6 | 23,24 ---------- 0,11 | 12 | 1 ---------- 10 | 1 | 22,66 ---------- 4,274 | 3,12 ---------- 21,818 | 70 | 24 ---------- 44 | 2
3 | ТЕР15-01-047-15 --------------------------------- Устройство: подвесных потолков типа <Армстронг> по каркасу из оцинкованного профиля (100 м2 поверхности облицовки) --------------------------------- (Территориальная поправка к базе 2001г МАТ=1,1), МАТ х 1,1 | 0.1836 | 5946.38 | 922,14 ---------- 4586,38 | 437,86 ---------- 9,39 | 1092 | 169 ---------- 843 | 80 ---------- 2 | 22,66 ---------- 7,96 | 11,046 ---------- 22,702 | 11427 | 3836 ---------- 6703 | 888 ---------- 39
4 | ТССЦ-101-2414 --------------------------------- Панели потолочные с комплектующими «Армстронг» (м2) --------------------------------- (Территориальная поправка к базе 2001г МАТ=1,1), МАТ х 1,1 | -18.91 | 44.53 | ---------- 44,53 |  | -842 | ---------- -842 |  | 1 ---------- 7,96 | 1 ---------- 1 | -6702 | ---------- -6702
5 | ТССЦ-101-4190 --------------------------------- Панели потолочные с комплектующими ARMSTRONG BAIKAL (м2) --------------------------------- (Территориальная поправка к базе 2001г МАТ=1,1), МАТ х 1,1 | 18.91 | 83.51 | ---------- 83,51 |  | 1579 | ---------- 1579 |  | 1 ---------- 5,092 | 1 ---------- 1 | 8041 | ---------- 8041
6 | ТССЦ-101-3439 --------------------------------- Панели потолочные декоративные, тип ARMSTRONG BAIKAL (м2) --------------------------------- (Территориальная поправка к базе 2001г МАТ=1,1), МАТ х 1,1 | -1,08 ---------- (-0,6*0,6*3) | 49.05 | ---------- 49,05 |  | -53 | ---------- -53 |  | 1 ---------- 6,402 | 1 ---------- 1 | -339 | ---------- -339
Полы
7 | ТЕРр57-3-1 --------------------------------- Разборка плинтусов: деревянных и из пластмассовых материалов (100 м плинтуса) --------------------------------- (Территориальная поправка к базе 2001г МАТ=1,1), МАТ х 1,1 | 0.1734 | 28.12 | 28.12 |  | 5 | 5 |  | 22,66 ---------- 1 | 1 ---------- 1 | 110 | 110
8 | ТЕРр57-2-1 --------------------------------- Разборка покрытий полов: из линолеума и релина (100 м2 покрытия) --------------------------------- (Территориальная поправка к базе 2001г МАТ=1,1), МАТ х 1,1 | 0.1836 | 87.85 | 84.97 | 2,88 ---------- 1,61 | 16 | 16 |  | 22,66 ---------- 1 | 14,142 ---------- 22,646 | 361 | 354 | 7 ---------- 7
9 | ТЕРр57-1-2 --------------------------------- Разборка оснований покрытия полов: лаг из досок и брусков (100 м2 основания) --------------------------------- (Территориальная поправка к базе 2001г МАТ=1,1), МАТ х 1,1 | 0.1836 | 57.22 | 57.22 |  | 11 | 11 |  | 22,66 ---------- 1 | 1 ---------- 1 | 238 | 238
10 | ТЕРр57-8-3 --------------------------------- Смена простильных дощатых полов: с полной сменой досок (100 м2 пола) --------------------------------- (Территориальная поправка к базе 2001г МАТ=1,1), МАТ х 1,1 | 0.1836 | 4248.5 | 480,42 ---------- 3694,93 | 73,15 ---------- 5,81 | 780 | 88 ---------- 679 | 13 ---------- 1 | 22,66 ---------- 7,236 | 11,514 ---------- 22,69 | 7062 | 1999 ---------- 4908 | 155 ---------- 24
11 | ТЕР11-01-012-03 --------------------------------- Укладка лаг: по плитам перекрытий (100 м2 пола) --------------------------------- (Территориальная поправка к базе 2001г МАТ=1,1), МАТ х 1,1 | 0.1836 | 1356.09 | 291,64 ---------- 1036,89 | 27,56 ---------- 2,22 | 249 | 54 ---------- 190 | 5 | 22,66 ---------- 7,049 | 11,463 ---------- 22,743 | 2613 | 1213 ---------- 1342 | 58 ---------- 9
12 | ТЕР11-01-035-04 --------------------------------- Устройство покрытий: из плит древесностружечных (100 м2 покрытия) --------------------------------- (Территориальная поправка к базе 2001г МАТ=1,1), МАТ х 1,1 | 0.1836 | 4207.38 | 395,16 ---------- 3724,62 | 87,6 ---------- 7,17 | 772 | 73 ---------- 683 | 16 ---------- 1 | 22,66 ---------- 5,474 | 11,503 ---------- 22,689 | 5572 | 1644 ---------- 3743 | 185 ---------- 30
13 | ТССЦ-101-0699 --------------------------------- Плиты древесностружечные многослойные и трехслойные, марки П-1, толщиной 18-20 мм (100 м2) --------------------------------- (Территориальная поправка к базе 2001г МАТ=1,1), МАТ х 1,1 | -0.1886 | 3579.75 | ---------- 3579,75 |  | -675 | ---------- -675 |  | 1 ---------- 5,466 | 1 ---------- 1 | -3690 | ---------- -3690
14 | ТССЦ-101-0698 --------------------------------- Плиты древесностружечные многослойные и трехслойные, марки П-1, толщиной 15-17 мм (100 м2) --------------------------------- (Территориальная поправка к базе 2001г МАТ=1,1), МАТ х 1,1 | 0.1886 | 3399.25 | ---------- 3399,25 |  | 641 | ---------- 641 |  | 1 ---------- 5,466 | 1 ---------- 1 | 3504 | ---------- 3504
15 | ТЕР11-01-036-03 --------------------------------- Устройство покрытий: из линолеума насухо из готовых ковров на комнату (100 м2 покрытия) --------------------------------- (Территориальная поправка к базе 2001г МАТ=1,1), МАТ х 1,1 | 0.1886 | 7407.36 | 136,74 ---------- 7220,07 | 50,55 ---------- 4,2 | 1397 | 26 ---------- 1361 | 10 ---------- 1 | 22,66 ---------- 4,874 | 11,535 ---------- 22,707 | 7331 | 584 ---------- 6637 | 110 ---------- 18
16 | ТССЦ-101-2142 --------------------------------- Ковры (готовые на комнату) из линолеума поливинилхлоридного на теплозвукоизолирующей подоснове марок: ПР-ВТ,ВК-ВТ, ЭК-ВТ (м2) --------------------------------- (Территориальная поправка к базе 2001г МАТ=1,1), МАТ х 1,1 | -19.24 | 70.79 | ---------- 70,79 |  | -1362 | ---------- -1362 |  | 1 ---------- 4,874 | 1 ---------- 1 | -6638 | ---------- -6638
17 | ТССЦ-101-4216 --------------------------------- Линолеум полукоммерческий гетерогенный "TARKETT ИДИЛЛИЯ" (толщина 3,2 мм, толщина защитного слоя 0,5 мм, класс 23/32) (м2) --------------------------------- (Территориальная поправка к базе 2001г МАТ=1,1), МАТ х 1,1 | 19.24 | 99.19 | ---------- 99,19 |  | 1908 | ---------- 1908 |  | 1 ---------- 5,512 | 1 ---------- 1 | 10519 | ---------- 10519
18 | ТЕР11-01-040-03 --------------------------------- Устройство плинтусов поливинилхлоридных: на винтах самонарезающих (100 м плинтуса) --------------------------------- (Территориальная поправка к базе 2001г МАТ=1,1), МАТ х 1,1 | 0.1734 | 1260.49 | 58,54 ---------- 1190,97 | 10.98 | 219 | 10 ---------- 207 | 2 | 22,66 ---------- 3,061 | 5,729 ---------- 1 | 873 | 230 ---------- 632 | 11
19 | ТЕР11-01-049-01 --------------------------------- Укладка металлического накладного профиля (порога) (100 м профиля) --------------------------------- (Территориальная поправка к базе 2001г МАТ=1,1), МАТ х 1,1 | 0.009 | 250.06 | 139,28 ---------- 88,44 | 22.34 | 2 | 1 ---------- 1 |  | 22,66 ---------- 5,75 | 4,125 ---------- 1 | 34 | 28 ---------- 5 | 1
20 | ТССЦ-206-1348 --------------------------------- Профили стыкоперекрывающие из алюминиевых сплавов (порожки) с покрытием, шириной 30 мм (м) --------------------------------- (Территориальная поправка к базе 2001г МАТ=1,1), МАТ х 1,1 | 0.945 | 28.2 | ---------- 28,2 |  | 27 | ---------- 27 |  | 1 ---------- 3,466 | 1 ---------- 1 | 92 | ---------- 92
21 | ТЕРм08-02-390-01 --------------------------------- Короба пластмассовые: шириной до 40 мм (100 м) --------------------------------- (Территориальная поправка к базе 2001г МАТ=1,1), МАТ х 1,1 | 0.16 | 222.97 | 148,24 ---------- 44,47 | 30,26 ---------- 0,12 | 36 | 24 ---------- 7 | 5 | 22,66 ---------- 4,297 | 3,325 ---------- 23,333 | 584 | 537 ---------- 31 | 16
22 | ТССЦ-509-1835 --------------------------------- Кабель-канал (короб) "Электропласт" 40x40 мм (100 м) --------------------------------- (Территориальная поправка к базе 2001г МАТ=1,1), МАТ х 1,1 | 0.16 | 565.4 | ---------- 565,4 |  | 90 | ---------- 90 |  | 1 ---------- 6,327 | 1 ---------- 1 | 572 | ---------- 572
23 | ТЕРм08-02-399-01 --------------------------------- Провод в коробах, сечением: до 6 мм2(существующий) (100 м) --------------------------------- (Территориальная поправка к базе 2001г МАТ=1,1), МАТ х 1,1 | 0.16 | 38.17 | 25,38 ---------- 10,68 | 2,11 ---------- 0,12 | 6 | 4 ---------- 2 |  | 22,66 ---------- 12,527 | 9,047 ---------- 23,333 | 116 | 92 ---------- 21 | 3
Стены
24 | ТЕР10-01-036-01 --------------------------------- Демонтаж уголков ПВХ на клее (100 п. м) --------------------------------- (Территориальная поправка к базе 2001г МАТ=1,1; Демонтаж (разборка) сборных конструкций ОЗП=0,8; ЭМ=0,8 к расх.; ЗПМ=0,8; МАТ=0 к расх.; ТЗ=0,8; ТЗМ=0,8), МАТ х 1,1 | 0.1038 | 43.74 | 43.74 |  | 5 | 5 |  | 22,66 ---------- 2,636 | 1 ---------- 1 | 103 | 103
25 | ТЕРр63-5-1 --------------------------------- Снятие обоев: простых и улучшенных (100 м2 очищаемой поверхности) --------------------------------- (Территориальная поправка к базе 2001г МАТ=1,1), МАТ х 1,1 | 0.623 | 77.58 | 77.58 |  | 48 | 48 |  | 22,66 ---------- 1 | 1 ---------- 1 | 1095 | 1095
26 | ТЕР15-07-003-02 --------------------------------- Грунтование водно-дисперсионной грунтовкой "Нортекс-Грунт" поверхностей: пористых (камень, кирпич, бетон и т.д.) (100 м2 обрабатываемой поверхности) --------------------------------- (Территориальная поправка к базе 2001г МАТ=1,1), МАТ х 1,1 | 0.623 | 362.28 | 32,44 ---------- 306,6 | 23,24 ---------- 0,11 | 226 | 20 ---------- 192 | 14 | 22,66 ---------- 4,274 | 3,12 ---------- 21,818 | 1320 | 458 ---------- 817 | 45 ---------- 1
27 | ТЕР15-02-019-03 --------------------------------- Сплошное выравнивание внутренних поверхностей (однослойное оштукатуривание)из сухих растворных смесей толщиной до 10 мм: стен (100 м2 оштукатуриваемой поверхности) --------------------------------- (Территориальная поправка к базе 2001г МАТ=1,1), МАТ х 1,1 | 0.623 | 5398.3 | 456,11 ---------- 4911,81 | 30,38 ---------- 17,73 | 3363 | 284 ---------- 3060 | 19 ---------- 11 | 22,66 ---------- 3,348 | 15,311 ---------- 22,67 | 16974 | 6439 ---------- 10245 | 290 ---------- 250
28 | ТССЦ-101-3459 --------------------------------- Грунтовка акриловая PRIMER С проникающая, адгезионная, LITOCOL (кг) --------------------------------- (Территориальная поправка к базе 2001г МАТ=1,1), МАТ х 1,1 | 8,099 ---------- (0,13*62,3) | 76.64 | ---------- 76,64 |  | 621 | ---------- 621 |  | 1 ---------- 1,357 | 1 ---------- 1 | 842 | ---------- 842
29 | ТССЦ-101-3172 --------------------------------- Шпатлевка Ветонит ТТ (т) --------------------------------- (Территориальная поправка к базе 2001г МАТ=1,1), МАТ х 1,1 | -0.6043 | 5060.25 | ---------- 5060,25 |  | -3058 | ---------- -3058 |  | 1 ---------- 3,347 | 1 ---------- 1 | -10235 | ---------- -10235
30 | ТССЦ-402-0077 --------------------------------- Смесь штукатурная «Ротбанд», КНАУФ (кг) --------------------------------- (Территориальная поправка к базе 2001г МАТ=1,1), МАТ х 1,1 | 529,55 ---------- (8,5*62,3) | 3.1 | ---------- 3,1 |  | 1642 | ---------- 1642 |  | 1 ---------- 5,053 | 1 ---------- 1 | 8298 | ---------- 8298
31 | ТЕР15-06-001-01 --------------------------------- Оклейка обоями стен по монолитной штукатурке и бетону: простыми и средней плотности (100 м2 оклеиваемой и обиваемой поверхности) --------------------------------- (Территориальная поправка к базе 2001г МАТ=1,1), МАТ х 1,1 | 0.623 | 788.42 | 285,18 ---------- 502,12 | 1,12 ---------- 0,12 | 491 | 178 ---------- 312 | 1 | 22,66 ---------- 7,79 | 11,661 ---------- 23,333 | 6471 | 4026 ---------- 2437 | 8 ---------- 2
32 | ТССЦ-101-1830 --------------------------------- Обои обыкновенного качества (100 м2) --------------------------------- (Территориальная поправка к базе 2001г МАТ=1,1), МАТ х 1,1 | -0.704 | 341.44 | ---------- 341,44 |  | -240 | ---------- -240 |  | 1 ---------- 8,662 | 1 ---------- 1 | -2082 | ---------- -2082
33 | ТССЦ-101-3938 --------------------------------- Стеклообои TASSOGLAS, рогожка крупная (10 м2) --------------------------------- (Территориальная поправка к базе 2001г МАТ=1,1), МАТ х 1,1 | 7.04 | 475.86 | ---------- 475,86 |  | 3350 | ---------- 3350 |  | 1 ---------- 1,163 | 1 ---------- 1 | 3896 | ---------- 3896
34 | ТЕР15-06-004-01 --------------------------------- Вторая окраска стен, оклееных стеклообоями, красками (100 м2 поверхности стен) --------------------------------- (Территориальная поправка к базе 2001г МАТ=1,1), МАТ х 1,1 | 0.623 | 77.18 | 77.18 |  | 48 | 48 |  | 22,66 ---------- 1 | 1 ---------- 1 | 1090 | 1090
35 | ТССЦ-101-1959 --------------------------------- Краска водоэмульсионная ВЭАК-1180 (т) --------------------------------- (Территориальная поправка к базе 2001г МАТ=1,1), МАТ х 1,1 | 0.009968 | 24307.7 | ---------- 24307,7 |  | 242 | ---------- 242 |  | 1 ---------- 2,668 | 1 ---------- 1 | 646 | ---------- 646
36 | ТЕР10-01-036-01 --------------------------------- Установка уголков ПВХ на клее (100 п. м) --------------------------------- (Территориальная поправка к базе 2001г МАТ=1,1), МАТ х 1,1 | 0.1038 | 445.87 | 54,67 ---------- 391,2 |  | 46 | 6 ---------- 40 |  | 22,66 ---------- 2,636 | 1 ---------- 1 | 236 | 129 ---------- 107
Проемы
37 | ТЕР46-04-012-03 --------------------------------- Разборка деревянных заполнений проемов: дверных и воротных (100 м2) --------------------------------- (Территориальная поправка к базе 2001г МАТ=1,1), МАТ х 1,1 | 0.018 | 975.55 | 804.26 | 171,29 ---------- 95,67 | 18 | 15 | 3 ---------- 2 | 22,66 ---------- 1 | 14,157 ---------- 22,692 | 372 | 328 | 44 ---------- 39
38 | ТЕР10-01-039-01 --------------------------------- Установка блоков в наружных и внутренних дверных проемах: в каменных стенах, площадь проема до 3 м2 (100 м2 проемов) --------------------------------- (Территориальная поправка к базе 2001г МАТ=1,1), МАТ х 1,1 | 0.018 | 29405.33 | 786,97 ---------- 27540,26 | 1078,1 ---------- 119,77 | 529 | 14 ---------- 496 | 19 ---------- 2 | 22,66 ---------- 10,313 | 7,653 ---------- 22,693 | 5582 | 321 ---------- 5112 | 149 ---------- 49
39 | ТССЦ-203-0223 --------------------------------- Блоки дверные с рамочными полотнами однопольные ДН 21-10, площадь 2,05 м2; ДН 24-10, площадь 2,35 м2 (м2) --------------------------------- (Территориальная поправка к базе 2001г МАТ=1,1), МАТ х 1,1 | -1.8 | 250.68 | ---------- 250,68 |  | -451 | ---------- -451 |  | 1 ---------- 10,9 | 1 ---------- 1 | -4918 | ---------- -4918
40 | Прайс-лист --------------------------------- Полотно дверное Олови Колорадо 800х2000 Дуб Графит экошпон глухое б/п б/ф 4500/1,2/6,28/1,1*1,02 (шт) --------------------------------- (Территориальная поправка к базе 2001г МАТ=1,1), МАТ х 1,1 | 1 | 609.08 | ---------- 609,08 |  | 609 | ---------- 609 |  | 1 ---------- 6,28 | 1 ---------- 1 | 3825 | ---------- 3825
41 | Прайс-лист --------------------------------- Коробка дверная Олови Дуб Графит с уплотн. б/п б/ф 28х70мм 900/1,2/6,28/1,1*1,02 (шт) --------------------------------- (Территориальная поправка к базе 2001г МАТ=1,1), МАТ х 1,1 | 1 | 121.81 | ---------- 121,81 |  | 122 | ---------- 122 |  | 1 ---------- 6,28 | 1 ---------- 1 | 765 | ---------- 765
42 | Прайс-лист --------------------------------- Наличник ОЛОВИ Дуб графит экошпон 70х10х2200мм 150/1,2/6,28/1,1*1,02 (шт) --------------------------------- (Территориальная поправка к базе 2001г МАТ=1,1), МАТ х 1,1 | 3 | 20.31 | ---------- 20,31 |  | 61 | ---------- 61 |  | 1 ---------- 6,28 | 1 ---------- 1 | 383 | ---------- 383
43 | Прайс-лист --------------------------------- Замок врезной (корпус) Apecs 5300, под цилиндр, никель 900 /1,2/6,28/1,1*1,02 (шт) --------------------------------- (Территориальная поправка к базе 2001г МАТ=1,1), МАТ х 1,1 | 1 | 121.81 | ---------- 121,81 |  | 122 | ---------- 122 |  | 1 ---------- 6,28 | 1 ---------- 1 | 765 | ---------- 765
44 | Прайс-лист --------------------------------- Цилиндр для замка ключ/ключ SCHLOSS 030008 (30+30) S 60 золото (10/100) 220 /1,2/6,28/1,1*1,02 (шт) --------------------------------- (Территориальная поправка к базе 2001г МАТ=1,1), МАТ х 1,1 | 1 | 29.78 | ---------- 29,78 |  | 30 | ---------- 30 |  | 1 ---------- 6,28 | 1 ---------- 1 | 187 | ---------- 187
45 | Прайс-лист --------------------------------- Щиток под цилиндр, DP-C-08, золото 340/1,2/6,28/1,1*1,02 (шт) --------------------------------- (Территориальная поправка к базе 2001г МАТ=1,1), МАТ х 1,1 | 1 | 46.02 | ---------- 46,02 |  | 46 | ---------- 46 |  | 1 ---------- 6,28 | 1 ---------- 1 | 289 | ---------- 289
46 | Прайс-лист --------------------------------- Ручка дверная, раздельная H-0802-A-Wave, бронза 750 /1,2/6,28/1,1*1,02 (шт) --------------------------------- (Территориальная поправка к базе 2001г МАТ=1,1), МАТ х 1,1 | 1 | 101.51 | ---------- 101,51 |  | 102 | ---------- 102 |  | 1 ---------- 6,28 | 1 ---------- 1 | 637 | ---------- 637
47 | Прайс-лист --------------------------------- Петля накладная "бабочка", 100х75х2,5 мм, бронза 125/1,2/6,28/1,1*1,02 (шт) --------------------------------- (Территориальная поправка к базе 2001г МАТ=1,1), МАТ х 1,1 | 2 | 16.92 | ---------- 16,92 |  | 34 | ---------- 34 |  | 1 ---------- 6,28 | 1 ---------- 1 | 213 | ---------- 213
Электромонтажные работы
48 | ТЕРм08-02-390-01 --------------------------------- Короба пластмассовые: шириной до 40 мм(демонтаж) (100 м) --------------------------------- (Территориальная поправка к базе 2001г МАТ=1,1; Демонтаж оборудования, которое не подлежит дальнейшему использованию (предназначено в лом) без разборки и резки ОЗП=0,3; ЭМ=0,3 к расх.; ЗПМ=0,3; МАТ=0 к расх.; ТЗ=0,3; ТЗМ=0,3), МАТ х 1,1 | 0.18 | 53.55 | 44.47 | 9,08 ---------- 0,04 | 10 | 8 | 2 | 22,66 ---------- 4,297 | 3,325 ---------- 23,333 | 187 | 182 | 5
49 | ТЕРм08-02-403-03 --------------------------------- Провод групповой осветительных сетей в защитной оболочке или кабель двух-трехжильный: под штукатурку по стенам или в бороздах (100 м) --------------------------------- (Территориальная поправка к базе 2001г МАТ=1,1), МАТ х 1,1 | 0.18 | 207.24 | 148,5 ---------- 54,51 | 4,23 ---------- 0,25 | 37 | 27 ---------- 9 | 1 | 22,66 ---------- 4,712 | 9,028 ---------- 22,44 | 659 | 606 ---------- 46 | 7 ---------- 1
50 | ТССЦ-501-8443 --------------------------------- Кабель силовой с медными жилами с поливинилхлоридной изоляцией и оболочкой, не распространяющий горение марки ВВГнг, напряжением 0,66 кВ, с числом жил - 3 и сечением 2,5 мм2 (1000 м) --------------------------------- (Территориальная поправка к базе 2001г МАТ=1,1), МАТ х 1,1 | 0,01836 ---------- (0,018*1,02) | 8090.27 | ---------- 8090,27 |  | 149 | ---------- 149 |  | 1 ---------- 6,409 | 1 ---------- 1 | 952 | ---------- 952
51 | ТЕРм08-03-593-19 --------------------------------- Светильник в подвесных потолках (100 шт.) --------------------------------- (Территориальная поправка к базе 2001г МАТ=1,1), МАТ х 1,1 | 0.03 | 1086.94 | 895,86 ---------- 148,83 | 42,25 ---------- 2,47 | 33 | 27 ---------- 5 | 1 | 22,66 ---------- 2,495 | 9,038 ---------- 22,713 | 632 | 609 ---------- 12 | 11 ---------- 2
| Накладные расходы от ФОТ(611 руб.) |  | 95% |  |  | 26 |  |  |  | 95% | 580
| Сметная прибыль от ФОТ(611 руб.) |  | 65% |  |  | 18 |  |  |  | 65% | 397
| Всего с НР и СП |  |  |  |  | 77 |  |  |  |  | 1609
52 | Прайс-лист --------------------------------- Светильник LED для подвесного потолка 1850 /1,2/6,28/1,1*1,02 (шт) --------------------------------- (Территориальная поправка к базе 2001г МАТ=1,1), МАТ х 1,1 | 3 | 250.39 | ---------- 250,39 |  | 751 | ---------- 751 |  | 1 ---------- 6,28 | 1 ---------- 1 | 4717 | ---------- 4717
Прочее
53 | ТЕР46-03-011-01 --------------------------------- Пробивка в кирпичных стенах борозд площадью сечения: до 20 см2 (100 м борозд) --------------------------------- (Территориальная поправка к базе 2001г МАТ=1,1), МАТ х 1,1 | 0.18 | 358.47 | 137.48 | 220,99 ---------- 37,39 | 65 | 25 | 40 ---------- 7 | 22,66 ---------- 1 | 9,382 ---------- 22,674 | 934 | 561 | 373 ---------- 153
54 | ТЕР46-03-017-05 --------------------------------- Заделка отверстий, гнезд и борозд: в стенах и перегородках бетонных площадью до 0,1 м2 (1 м3 заделки) --------------------------------- (Территориальная поправка к базе 2001г МАТ=1,1), МАТ х 1,1 | 0,027 ---------- (0,05*0,03*18) | 1791.83 | 582,2 ---------- 1173,35 | 36.28 | 48 | 16 ---------- 31 | 1 | 22,66 ---------- 6,268 | 10,993 ---------- 1 | 566 | 356 ---------- 199 | 11
Уборка и вывоз мусора
55 | ТССЦпг-01-01-01-041 --------------------------------- Погрузочные работы при автомобильных перевозках: мусора строительного с погрузкой вручную (1 т груза) --------------------------------- (Территориальная поправка к базе 2001г МАТ=1,1), МАТ х 1,1 | 0.6 | 40.28 |  | 40.28 | 24 |  | 24 | 1 ---------- 1 | 13,221 ---------- 1 | 320 |  | 320
| Всего с НР и СП |  |  |  |  | 24 |  |  |  |  | 320
56 | ТССЦпг-03-21-01-010 --------------------------------- Перевозка грузов автомобилями-самосвалами грузоподъемностью 10 т, работающих вне карьера, на расстояние: до 10 км I класс груза (1 т груза) --------------------------------- (Территориальная поправка к базе 2001г МАТ=1,1), МАТ х 1,1 | 0.6 | 11.52 |  | 11.52 | 7 |  | 7 | 1 ---------- 1 | 10,51 ---------- 1 | 73 |  | 73
| Всего с НР и СП |  |  |  |  | 7 |  |  |  |  | 73
Итого прямые затраты по смете | [5 empty] | 15045 | 1208 13573 | 264 27 |  |  | 87661 | 27308 57581 | 2772 624
В том числе (справочно):
фонд оплаты труда (ФОТ) | [5 empty] | 1235 |  |  |  |  | 27932
материалы | [5 empty] | 13573 |  |  |  |  | 57581
эксплуатация машин и механизмов | [5 empty] | 264 |  |  |  |  | 2772
Накладные расходы | [5 empty] | 1178 |  |  |  |  | 18543
Сметная прибыль | [5 empty] | 663 |  |  |  |  | 13404
ВСЕГО по смете
Итого Строительные работы | [5 empty] | 16380 |  |  |  |  | 113350
Итого Монтажные работы | [5 empty] | 506 |  |  |  |  | 6258
Итого | [5 empty] | 16886 |  |  |  |  | 119608
НДС 20% | [5 empty] | 2822 |  |  |  |  | 12983
ВСЕГО по смете | [5 empty] | 19708 |  |  |  |  | 132591
Note on A3: Титул::<подпись 210 атрибут 950 текст> <подпись 210 значение>
Note on A4: Титул::_________________ /<подпись 210 атрибут 950 значение>/
Note on A7: Титул::<Наименование стройки>
Note on A10: Титул::<Индекс/ЛН локальной сметы>
Note on A12: Титул::на <Наименование локальной сметы>,<Наименование объекта>
Note on A25: РесСмета::<Номер позиции по смете>
Note on A94: Итоги::<Текстовая часть (итоги)>
Note on A109: Хвост::<Составил>
Note on A111: Хвост::<Проверил>
Note on B15: Титул::<Основание>
Note on B25: РесСмета:: <Обоснование (код) позиции> --------------------------------- <Наименование (текстовая часть) расценки> (<Ед. измерения по расценке>)<Пустой идентификатор> --------------------------------- <Обоснование коэффициентов> Территориальные поправки: ПЗ х <Территориальная поправка к ПЗ к расценкам 2001г.>, ОЗП х <Территориальная поправка к ОЗП к расценкам 2001г.>, ЭМ х <Территориальная поправка к ЭМ к расценкам 2001г.>, ЗПМ х <Территориальная поправка к ЗПМ к расценкам 2001г.>, МАТ х <Территориальная поправка к МАТ к расценкам 2001г.> <Строка задания НР для БИМ> <Строка задания СП для БИМ>
Note on C25: РесСмета::<Количество всего (физ. объем) по позиции> ---------- (<Формула расчета физ. объема>)
Note on D25: РесСмета::<ПЗ по позиции на единицу в базисных ценах с учетом всех к-тов (игнор.тек.ур.ц.)> <Нормы НР по позиции для баз.цен> <Нормы СП по позиции для баз.цен>
Note on E25: РесСмета::<ОЗП по позиции на единицу в базисных ценах с учетом всех к-тов (игнор.тек.ур.ц.)> ---------- <МАТ по позиции на единицу в базисных ценах с учетом всех к-тов (игнор.тек.ур.ц.)> (<Формула базисной цены единицы МАТ>)
Note on F20: Титул::<подпись 102 значение>
Note on F25: РесСмета::<ЭММ по позиции на единицу в базисных ценах с учетом всех к-тов (игнор.тек.ур.ц.)> ---------- <ЗПМ по позиции на единицу в базисных ценах с учетом всех к-тов (игнор.тек.ур.ц.)>
Note on G25: РесСмета::<Общая стоимость ПЗ по позиции в базисных ценах с учетом к-тов к итогам (игнор.тек.ур.ц.)> <Сумма НР по позиции при расчете в базисных ценах> <Сумма СП по позиции при расчете в базисных ценах>
Note on G94: Итоги::<Прямые затраты в базисных ценах (итоги)>
Note on H25: РесСмета::<Общая стоимость ОЗП по позиции в базисных ценах с учетом к-тов к итогам (игнор.тек.ур.ц.)> ---------- <Общая стоимость МАТ по позиции в базисных ценах с учетом к-тов к итогам (игнор.тек.ур.ц.)>
Note on H94: Итоги::<З/п основных рабочих в базисных ценах (итоги)> <Материалы в базисных ценах (итоги)>
Note on I3: Титул::<подпись 200 атрибут 950 текст> <подпись 200 значение>
Note on I4: Титул::_________________ /<подпись 200 атрибут 950 значение>/
Note on I25: РесСмета::<Общая стоимость ЭММ по позиции в базисных ценах с учетом к-тов к итогам (игнор.тек.ур.ц.)> ---------- <Общая стоимость ЗПМ по позиции в базисных ценах с учетом к-тов к итогам (игнор.тек.ур.ц.)>
Note on I94: Итоги::<Эксплуатация машин в базисных ценах (итоги)> <З/п машинистов в базисных ценах (итоги)>
Note on J16: ИтогоБазЦ::=<Итого по расчету>/1000
Note on J17: ИтогоБазЦ::=<Итого ФОТ>/1000
Note on J18: ИтогоБазЦ::<Итого ТЗ>
Note on J19: ИтогоБазЦ::<Итого ТЗМ>
Note on J25: РесСмета::<Индекс к ОЗП или ОЗП по позиции на единицу, если позиция в ТЦ> ---------- <Индекс к МАТ или МАТ по позиции на единицу, если позиция в ТЦ> (<Формула текущей цены единицы МАТ>)
Note on K25: РесСмета::<Индекс к ЭММ или ЭММ по позиции на единицу, если позиция в ТЦ> ---------- <Индекс к ЗПМ или ЗПМ по позиции на единицу, если позиция в ТЦ> <Нормы НР по позиции при БИМ> <Нормы СП по позиции при БИМ>
Note on L16: ИтогоБИМ::=<Итого по расчету>/1000
Note on L17: ИтогоБИМ::=<Итого ФОТ>/1000
Note on L18: ИтогоБИМ::<Итого ТЗ>
Note on L19: ИтогоБИМ::<Итого ТЗМ>
Note on L25: РесСмета::<Общая стоимость ПЗ по позиции для БИМ до начисления НР и СП> <Сумма НР по позиции для БИМ> <Сумма СП по позиции для БИМ>
Note on L94: Итоги::<Прямые затраты (итоги)>
Note on M25: РесСмета::<Общая стоимость ОЗП по позиции для БИМ до начисления НР и СП> ---------- <Общая стоимость МАТ по позиции для БИМ до начисления НР и СП>
Note on M94: Итоги::<З/п основных рабочих (итоги)> <Материалы (итоги)>
Note on N25: РесСмета::<Общая стоимость ЭММ по позиции для БИМ до начисления НР и СП> ---------- <Общая стоимость ЗПМ по позиции для БИМ до начисления НР и СП>
Note on N94: Итоги::<Эксплуатация машин (итоги)> <З/п машинистов (итоги)>