## Мои данные
Форма 4т
УТВЕРЖДАЮ
Начальник МКУ "УКС" г. Рубцовска
__________________ О.Н. Автушко
"_____" _________________ 2020 г.
Ремонт дворовой территории по адресу: пр. Ленина, 135 в г. Рубцовске Алтайскогоь края
(наименование стройки)
ЛОКАЛЬНАЯ СМЕТА № 02-01-04
(локальный сметный расчет)
Ремонт дворовой территории по адресу: пр. Ленина, 135 в г. Рубцовске Алтайскогоь края
(наименование работ и затрат, наименование объекта)
| Основание: 1372-3-117-17 ГП | [8 empty] | Базисные цены |  | Текущие цены
[5 empty] | Сметная стоимость |  |  |  | 26.7624 |  | 83.802 |  | тыс.руб.
[5 empty] | Средства на оплату труда |  |  |  | 0.283 |  | 5.731 |  | тыс.руб.
[5 empty] | Сметная трудоемкость |  |  |  | 29.7 |  | 29.7 |  | чел.час
[5 empty] | Трудозатраты механизаторов |  |  |  | 2.47 |  | 2.47 |  | чел.час
Составлен в базисных и текущих ценах по состоянию на 2020 г.
№ п.п. | Код норматива, Наименование, Единица измерения | Объем | Базисная стоимость за единицу |  |  | Базисная стоимость всего |  |  | Индекс / Цена |  | Текущая стоимость всего
|  |  | Всего | Осн. З/п | Эксп. | Всего | Осн. З/п | Эксп. | Осн. з/п | Эксп. | Всего | Осн. З/п | Эксп.
|  |  |  | Материал | В т.ч. з/п |  | Материал | В т.ч. з/п | Материал | В т.ч. з/п |  | Материал | В т.ч. з/п
1 | 2 | 3 | 4 | 5 | 6 | 7 | 8 | 9 | 10 | 11 | 12 | 13 | 14
Раздел 1. Проезды (минимальный перечень)
#Покрытие проезда(сущ) А8(S=61,6м2, Lб.к.=28,8п.м.)#
1 | ФЕР01-02-057-01 --------------------------------- Разработка грунта вручную в траншеях глубиной до 2 м без креплений с откосами, группа грунтов 1 (под гравийно-песчаную подсыпку) (100 м3 грунта) | 0.045 | 920.4 | 920.4 |  | 41 | 41 |  | 20,26 ---------- 1,1 | 1 ---------- 1 | 839 | 839
| Накладные расходы от ФОТ(839 руб.) |  | 80% |  |  | 33 |  |  |  | 68%=80%*0.85 | 571
| Сметная прибыль от ФОТ(839 руб.) |  | 45% |  |  | 18 |  |  |  | 31%=45%*0.68 | 260
| Всего с НР и СП |  |  |  |  | 92 |  |  |  |  | 1670
2 | ФЕР01-02-061-01 --------------------------------- Засыпка вручную траншей, пазух котлованов и ям, группа грунтов 1 (100 м3) | 0.0018 | 663.75 | 663.75 |  | 1 | 1 |  | 20,26 ---------- 1,1 | 1 ---------- 1 | 24 | 24
| Накладные расходы от ФОТ(24 руб.) |  | 80% |  |  | 1 |  |  |  | 68%=80%*0.85 | 16
| Сметная прибыль от ФОТ(24 руб.) |  | 45% | [6 empty] | 31%=45%*0.68 | 7
| Всего с НР и СП |  |  |  |  | 2 |  |  |  |  | 47
3 | ФЕР27-04-001-02 --------------------------------- Устройство подстилающих и выравнивающих слоев оснований из песчано-гравийной смеси, дресвы. Укатка катками каменных материалов с пределом прочности на сжатие до 68,6(700) мПа (кгс/см2), применен коэффициент к стоимости эксплуатации машин, в том числе оплате труда машинистов, - 0,65 (под бортовой камень) (100 м3) --------------------------------- (Коэффициент к норме расхода строительных машин и механизмов ЭМ-ЗПМ=0,65 к расх.; ЗПМ=0,65; ТЗМ=0,65) | 0.0104 | 1598.3 | 126,07 ---------- 17,08 | 1455,15 ---------- 122,17 | 16 | 1 | 15 ---------- 1 | 20,26 ---------- 9,0838 | 7,058 ---------- 19,403 | 136 | 27 ---------- 2 | 107 ---------- 25
| Накладные расходы от ФОТ(52 руб.) |  | 142% |  |  | 3 |  |  |  | 121%=142%*0.85 | 63
| Сметная прибыль от ФОТ(52 руб.) |  | 95% |  |  | 2 |  |  |  | 65%=95%*0.68 | 34
| Всего с НР и СП |  |  |  |  | 21 |  |  |  |  | 233
4 | СЦМ-02.2.04.03-0003 --------------------------------- Смесь песчано-гравийная природная (м3) --------------------------------- (Индекс к позиции МАТ=15,6739) | 1.27 | 940.43 | ---------- 940,43 |  | 1194 | ---------- 1194 |  | 1 ---------- 1 | 1 ---------- 1 | 1194 | ---------- 1194
5 | ФЕР27-02-010-02 --------------------------------- Установка бортовых камней бетонных при других видах покрытий (100 м) | 0.288 | 4412.47 | 643,64 ---------- 3690,05 | 78,78 ---------- 9,64 | 1271 | 185 ---------- 1063 | 23 ---------- 3 | 20,26 ---------- 5,7178 | 7,755 ---------- 19,399 | 10009 | 3756 ---------- 6077 | 176 ---------- 54
| Накладные расходы от ФОТ(3810 руб.) |  | 142% |  |  | 267 |  |  |  | 121%=142%*0.85 | 4610
| Сметная прибыль от ФОТ(3810 руб.) |  | 95% |  |  | 179 |  |  |  | 65%=95%*0.68 | 2477
| Всего с НР и СП |  |  |  |  | 1717 |  |  |  |  | 17096
6 | СЦМ-04.1.02.05-0006 --------------------------------- Бетон тяжелый, класс В15 (М200) (м3) --------------------------------- (Индекс к позиции МАТ=5,8487) | -1.6992 | 3466.88 | ---------- 3466,88 |  | -5891 | ---------- -5891 |  | 1 ---------- 1 | 1 ---------- 1 | -5891 | ---------- -5891
7 | СЦМ-04.1.02.05-0003 --------------------------------- Бетон тяжелый, класс В7,5 (М100) (м3) --------------------------------- (Индекс к позиции МАТ=5,4549) | 1.61 | 3054.74 | ---------- 3054,74 |  | 4918 | ---------- 4918 |  | 1 ---------- 1 | 1 ---------- 1 | 4918 | ---------- 4918
8 | С прайс-лист ИП Секрета "Монолит" --------------------------------- Бортовой камень БР78.30.16 (шт.) --------------------------------- (Индекс к позиции МАТ=5,79) | 37 | 267.96 | ---------- 267,96 |  | 9915 | ---------- 9915 |  | 1 ---------- 1 | 1 ---------- 1 | 9915 | ---------- 9915
9 | ФЕР27-06-026-01 --------------------------------- Розлив вяжущих материалов (т) | 0.01848 | 39.1 |  | 39,1 ---------- 7,15 | 1 |  | 1 | 20,26 ---------- 1,1 | 8,497 ---------- 19,365 | 6 |  | 6 ---------- 3
| Накладные расходы от ФОТ(3 руб.) |  | 142% | [6 empty] | 121%=142%*0.85 | 4
| Сметная прибыль от ФОТ(3 руб.) |  | 95% | [6 empty] | 65%=95%*0.68 | 2
| Всего с НР и СП |  |  |  |  | 1 |  |  |  |  | 12
10 | СЦМ-01.2.01.01-0001 --------------------------------- Битумы нефтяные дорожные жидкие, класс МГ, СГ (т) --------------------------------- (Индекс к позиции МАТ=16,6991) | 0.01903 | 24841.58 | ---------- 24841,58 |  | 473 | ---------- 473 |  | 1 ---------- 1 | 1 ---------- 1 | 473 | ---------- 473
11 | ФЕРр68-10-1 --------------------------------- Устройство выравнивающего слоя из асфальтобетонной смеси с применением укладчиков асфальтобетона (100 т) | 0.072 | 50446.55 | 292,7 ---------- 46463,94 | 3689,91 ---------- 412,19 | 3632 | 21 ---------- 3345 | 266 ---------- 30 | 20,26 ---------- 7,1742 | 7,004 ---------- 19,413 | 26289 | 427 ---------- 24001 | 1861 ---------- 576
| Накладные расходы от ФОТ(1003 руб.) |  | 104% |  |  | 53 |  |  |  | 88%=104%*0.85 | 883
| Сметная прибыль от ФОТ(1003 руб.) |  | 60% |  |  | 31 |  |  |  | 48%=60%*0.8 | 481
| Всего с НР и СП |  |  |  |  | 3716 |  |  |  |  | 27653
12 | СЦМ-04.2.01.02-0011 --------------------------------- Смеси асфальтобетонные дорожные, аэродромные и асфальтобетон (горячие для пористого асфальтобетона щебеночные и гравийные), марка I (т) --------------------------------- (Индекс к позиции МАТ=7,1698) | -7.272 | 3297.46 | ---------- 3297,46 |  | -23979 | ---------- -23979 |  | 1 ---------- 1 | 1 ---------- 1 | -23979 | ---------- -23979
13 | СЦМ-04.2.01.01-0036 --------------------------------- Смеси асфальтобетонные дорожные, аэродромные и асфальтобетон (горячие для плотного асфальтобетона мелко и крупнозернистые, песчаные), марка II, тип Б (т) --------------------------------- (Индекс к позиции МАТ=8,0839) | 7.272 | 4142.19 | ---------- 4142,19 |  | 30122 | ---------- 30122 |  | 1 ---------- 1 | 1 ---------- 1 | 30122 | ---------- 30122
Итоги по разделу 1 Проезды (минимальный перечень) : | [5 empty] | 22302 |  |  |  |  | 69835
Итого прямые затраты по смете | [5 empty] | 21714 | 249 21160 | 305 34 |  |  | 54055 | 5073 46832 | 2150 658
В том числе (справочно):
оплата труда рабочих | [5 empty] | 249 |  |  |  |  | 5073
материалы | [5 empty] | 21160 |  |  |  |  | 46832
эксплуатация машин и механизмов | [5 empty] | 305 |  |  |  |  | 2150
в т.ч. оплата труда машинистов | [5 empty] | 34 |  |  |  |  | 658
Накладные расходы | [5 empty] | 357 |  |  |  |  | 6147
Сметная прибыль | [5 empty] | 231 |  |  |  |  | 3261
Итоги по смете:
Итого | [5 empty] | 22302 |  |  |  |  | 63463
индекс-дефлятор 63 463 * (1,05*1,048) | [10 empty] | 69835
НДС 20% | [10 empty] | 13967
ВСЕГО по смете | [10 empty] | 83802
Note on A3: Титул::<подпись 210 атрибут 950 текст> <подпись 210 значение>
Note on A4: Титул::_________________ /<подпись 210 атрибут 950 значение>/
Note on A7: Титул::<Наименование стройки>
Note on A10: Титул::<Индекс/ЛН локальной сметы>
Note on A12: Титул::<Наименование стройки>
Note on A25: РесСмета::<Номер позиции по смете>
Note on A74: Итоги::<Текстовая часть (итоги)>
Note on A76: Хвост::<Составил>
Note on A78: Хвост::<Проверил>
Note on B15: Титул::<Основание>
Note on B25: РесСмета:: <Обоснование (код) позиции> --------------------------------- <Наименование (текстовая часть) расценки> (<Ед. измерения по расценке>)<Пустой идентификатор> --------------------------------- <Обоснование коэффициентов> Территориальные поправки: ПЗ х <Территориальная поправка к ПЗ к расценкам 2001г.>, ОЗП х <Территориальная поправка к ОЗП к расценкам 2001г.>, ЭМ х <Территориальная поправка к ЭМ к расценкам 2001г.>, ЗПМ х <Территориальная поправка к ЗПМ к расценкам 2001г.>, МАТ х <Территориальная поправка к МАТ к расценкам 2001г.> <Строка задания НР для БИМ> <Строка задания СП для БИМ>
Note on C25: РесСмета::<Количество всего (физ. объем) по позиции> ---------- (<Формула расчета физ. объема>)
Note on D25: РесСмета::<ПЗ по позиции на единицу в базисных ценах с учетом всех к-тов (игнор.тек.ур.ц.)> <Нормы НР по позиции для баз.цен> <Нормы СП по позиции для баз.цен>
Note on E25: РесСмета::<ОЗП по позиции на единицу в базисных ценах с учетом всех к-тов (игнор.тек.ур.ц.)> ---------- <МАТ по позиции на единицу в базисных ценах с учетом всех к-тов (игнор.тек.ур.ц.)> (<Формула базисной цены единицы МАТ>)
Note on F20: Титул::<подпись 102 значение>
Note on F25: РесСмета::<ЭММ по позиции на единицу в базисных ценах с учетом всех к-тов (игнор.тек.ур.ц.)> ---------- <ЗПМ по позиции на единицу в базисных ценах с учетом всех к-тов (игнор.тек.ур.ц.)>
Note on G25: РесСмета::<Общая стоимость ПЗ по позиции в базисных ценах с учетом к-тов к итогам (игнор.тек.ур.ц.)> <Сумма НР по позиции при расчете в базисных ценах> <Сумма СП по позиции при расчете в базисных ценах>
Note on G74: Итоги::<Прямые затраты в базисных ценах (итоги)>
Note on H25: РесСмета::<Общая стоимость ОЗП по позиции в базисных ценах с учетом к-тов к итогам (игнор.тек.ур.ц.)> ---------- <Общая стоимость МАТ по позиции в базисных ценах с учетом к-тов к итогам (игнор.тек.ур.ц.)>
Note on H74: Итоги::<З/п основных рабочих в базисных ценах (итоги)> <Материалы в базисных ценах (итоги)>
Note on I3: Титул::<подпись 200 атрибут 950 текст> <подпись 200 значение>
Note on I4: Титул::_________________ /<подпись 200 атрибут 950 значение>/
Note on I25: РесСмета::<Общая стоимость ЭММ по позиции в базисных ценах с учетом к-тов к итогам (игнор.тек.ур.ц.)> ---------- <Общая стоимость ЗПМ по позиции в базисных ценах с учетом к-тов к итогам (игнор.тек.ур.ц.)>
Note on I74: Итоги::<Эксплуатация машин в базисных ценах (итоги)> <З/п машинистов в базисных ценах (итоги)>
Note on J16: ИтогоБазЦ::=<Итого по расчету>/1000
Note on J17: ИтогоБазЦ::=<Итого ФОТ>/1000
Note on J18: ИтогоБазЦ::<Итого ТЗ>
Note on J19: ИтогоБазЦ::<Итого ТЗМ>
Note on J25: РесСмета::<Индекс к ОЗП или ОЗП по позиции на единицу, если позиция в ТЦ> ---------- <Индекс к МАТ или МАТ по позиции на единицу, если позиция в ТЦ> (<Формула текущей цены единицы МАТ>)
Note on K25: РесСмета::<Индекс к ЭММ или ЭММ по позиции на единицу, если позиция в ТЦ> ---------- <Индекс к ЗПМ или ЗПМ по позиции на единицу, если позиция в ТЦ> <Нормы НР по позиции при БИМ> <Нормы СП по позиции при БИМ>
Note on L16: ИтогоБИМ::=<Итого по расчету>/1000
Note on L17: ИтогоБИМ::=<Итого ФОТ>/1000
Note on L18: ИтогоБИМ::<Итого ТЗ>
Note on L19: ИтогоБИМ::<Итого ТЗМ>
Note on L25: РесСмета::<Общая стоимость ПЗ по позиции для БИМ до начисления НР и СП> <Сумма НР по позиции для БИМ> <Сумма СП по позиции для БИМ>
Note on M25: РесСмета::<Общая стоимость ОЗП по позиции для БИМ до начисления НР и СП> ---------- <Общая стоимость МАТ по позиции для БИМ до начисления НР и СП>
Note on M74: Итоги::<З/п основных рабочих (итоги)> <Материалы (итоги)>
Note on N25: РесСмета::<Общая стоимость ЭММ по позиции для БИМ до начисления НР и СП> ---------- <Общая стоимость ЗПМ по позиции для БИМ до начисления НР и СП>
Note on N74: Итоги::<Эксплуатация машин (итоги)> <З/п машинистов (итоги)>