## Мои данные
СОГЛАСОВАНО: | [10 empty] | УТВЕРЖДАЮ:
Заместитель Главы Администрации | [10 empty] | Глава города Рубцовска
города Рубцовска - начальник управления
по жилищно-коммунальному хозяйству и экологии
______________ М.А. Одокиенко | [10 empty] | ____________ Д.З. Фельдман
" _____ " ________________ 2020 г. | [10 empty] | "_____ " ______________2020 г.
Администрация города Рубцовска
(наименование стройки)
ЛОКАЛЬНАЯ СМЕТА № 1
(локальный сметный расчет)
на выполнение работ по нанесению дорожной разметки в городе Рубцовске в 2020 году
(наименование работ и затрат, наименование объекта)
Основание:
[5 empty] | Сметная стоимость |  |  |  |  | 2050.6632 |  | тыс.руб.
[5 empty] | Нормативная трудоемкость |  |  |  |  | 1088.04 |  | чел.час
[5 empty] | Средства на оплату труда |  |  |  |  | 241.709 |  | тыс.руб.
Составлен в базисных и текущих ценах по состоянию на 1 квартал 20 20 г.
№ п.п. | Шифр и номер позиции норматива Наименование работ и затрат | Объём | Базисная стоимость за единицу |  |  | Базисная стоимость всего |  |  | Индекс |  | Текущая стоимость всего
|  |  | Всего | Осн. з/п | Эксп. | Всего | Осн. з/п | Эксп. | Осн. з/п | Эксп. | Всего | Осн. з/п | Эксп.
|  |  |  | Материал | В т.ч. з/п |  | Материал | В т.ч. з/п | Материал | В т.ч. з/п |  | Материал | В т.ч. з/п
1 | 2 | 3 | 4 | 5 | 6 | 7 | 8 | 9 | 10 | 11 | 12 | 13 | 14
Раздел 1. Разметка продольная тип.1.1.
1 | ТЕР27-09-016-01 Разметка проезжей части краской сплошной линией шириной : 0,1 м 1 км линии ------------------------ (Территориальная поправка к базе 2001г МАТ=1,1; Прил.27.3 п.3.1 Производство работ на одной половине проезжей части при систематическом движении транспорта на другой ОЗП=1,2; ЭМ=1,2 к расх.; ЗПМ=1,2; ТЗ=1,2; ТЗМ=1,2) ------------------------ 1 491,36 = 1 601,53 - 1,03 x 106,96 ------------------------ НР 121%=142%*0.85 от ФОТ; (9074) СП 76%=95%*0.8 от ФОТ; (5699) | 7 | 1648.7 | 32,28 ---------- 1550,21 | 66,22 ---------- 14,99 | 11541 | 226 ---------- 10851 | 464 ---------- 105 | 22,66 ---------- 2,553 | 8,84 ---------- 22,65 | 36926 | 5121 ---------- 27703 | 4102 ---------- 2378
2 | ТССЦ-113-0245 Эмаль ПФ-133 темно-серая т ------------------------ (Территориальная поправка к базе 2001г МАТ=1,1) | -0.294 | 36064.75 | ---------- 36064,75 |  | -10603 | ---------- -10603 |  | ---------- 2,406 |  | -25511 | ---------- -25511
3 | ТССЦ-101-3506 Краска разметочная дорожная: К-911, белая, СПЕКТРЛАЙН т ------------------------ (Территориальная поправка к базе 2001г МАТ=1,1) | 0.294 | 24683.08 | ---------- 24683,08 |  | 7257 | ---------- 7257 |  | ---------- 4,747 |  | 34449 | ---------- 34449
4 | ТССЦ-101-2427 Микросферы «Potters» т ------------------------ (Территориальная поправка к базе 2001г МАТ=1,1) | 0.175 | 936.89 | ---------- 936,89 |  | 164 | ---------- 164 |  | ---------- 53,146 |  | 8716 | ---------- 8716
5 | ТСЭМ-050101 Компрессоры передвижные с двигателем внутреннего сгорания давлением: до 686 кПа (7 ат), производительность до 5 м3/мин маш.-ч ------------------------ (Территориальная поправка к базе 2001г МАТ=1,1) ------------------------ НР 121%=142%*0.85 от ФОТ; (219) СП 76%=95%*0.8 от ФОТ; (138) | 0.848 | 51.49 |  | 51,49 ---------- 9,21 | 44 |  | 44 ---------- 8 |  | 9,74 ---------- 22,66 | 429 |  | 429 ---------- 181
Раздел 2. Тип 1.14.1-пешеходная дорожка с покрытием краской
6 | ГЭСНс01-06-010-10 Нанесение линий дорожной разметки на покрытие без поверхностной обработки пистолетом-распылителем, разметка: 1.14.1, длина полосы 4 м 100 м разметки ------------------------ (Территориальная поправка к базе 2001г МАТ=1,1) ------------------------ НР 121%=142%*0.85 от ФОТ) СП 76%=95%*0.8 от ФОТ | 35.62 | [6 empty] | 22,66 ---------- 6,28 | 8,35 ---------- 22,66
26 | ТС-1-3-3 Затраты труда рабочих (средний разряд 3) чел.-ч ------------------------ (Территориальная поправка к базе 2001г МАТ=1,1) ------------------------ НР 121%=142%*0.85 от ФОТ; (100379) СП 76%=95%*0.8 от ФОТ; (63048) | 431.71 | 8.48 | 8.48 |  | 3661 | 3661 |  | 22,66 ---------- 6,28 | 8,35 ---------- 22,66 | 82958 | 82958
8 | ТС-1-4-0 Затраты труда рабочих (средний разряд 4) чел.-ч ------------------------ (Территориальная поправка к базе 2001г МАТ=1,1) ------------------------ НР 121%=142%*0.85 от ФОТ; (54508) СП 76%=95%*0.8 от ФОТ; (34236) | 215.86 | 9.21 | 9.21 |  | 1988 | 1988 |  | 22,66 ---------- 6,28 | 8,35 ---------- 22,66 | 45048 | 45048
9 | ТСЭМ-050101 Компрессоры передвижные с двигателем внутреннего сгорания давлением: до 686 кПа (7 ат), производительность до 5 м3/мин маш.-ч ------------------------ (Территориальная поправка к базе 2001г МАТ=1,1) ------------------------ НР 121%=142%*0.85 от ФОТ; (5456) СП 76%=95%*0.8 от ФОТ; (3427) | 21.586 | 51.49 |  | 51,49 ---------- 9,21 | 1111 |  | 1111 ---------- 199 |  | 9,74 ---------- 22,66 | 10821 |  | 10821 ---------- 4509
10 | ТССЦ-101-2427 Микросферы «Potters» т ------------------------ (Территориальная поправка к базе 2001г МАТ=1,1) | 1.425 | 936.89 | ---------- 936,89 |  | 1335 | ---------- 1335 |  | ---------- 53,146 |  | 70950 | ---------- 70950
11 | ТССЦ-101-3506 Краска разметочная дорожная: К-911, белая, СПЕКТРЛАЙН т ------------------------ (Территориальная поправка к базе 2001г МАТ=1,1) | 3.704 | 24683.08 | ---------- 24683,08 |  | 91426 | ---------- 91426 |  | ---------- 4,747 |  | 433999 | ---------- 433999
Раздел 3. Тип 1.14.1-пешеходная дорожка с покрытием краской желтого цвета
6 | ГЭСНс01-06-010-10 Нанесение линий дорожной разметки на покрытие без поверхностной обработки пистолетом-распылителем, разметка: 1.14.1, длина полосы 4 м 100 м разметки ------------------------ (Территориальная поправка к базе 2001г МАТ=1,1) ------------------------ НР 121%=142%*0.85 от ФОТ) СП 76%=95%*0.8 от ФОТ | 8.5 | [6 empty] | 22,66 ---------- 6,28 | 8,35 ---------- 22,66
7 | ТС-1-3-3 Затраты труда рабочих (средний разряд 3) чел.-ч ------------------------ (Территориальная поправка к базе 2001г МАТ=1,1) ------------------------ НР 121%=142%*0.85 от ФОТ; (23964) СП 76%=95%*0.8 от ФОТ; (15052) | 103.02 | 8.48 | 8.48 |  | 874 | 874 |  | 22,66 ---------- 6,28 | 8,35 ---------- 22,66 | 19805 | 19805
8 | ТС-1-4-0 Затраты труда рабочих (средний разряд 4) чел.-ч ------------------------ (Территориальная поправка к базе 2001г МАТ=1,1) ------------------------ НР 121%=142%*0.85 от ФОТ; (12997) СП 76%=95%*0.8 от ФОТ; (8163) | 51.51 | 9.21 | 9.21 |  | 474 | 474 |  | 22,66 ---------- 6,28 | 8,35 ---------- 22,66 | 10741 | 10741
9 | ТСЭМ-050101 Компрессоры передвижные с двигателем внутреннего сгорания давлением: до 686 кПа (7 ат), производительность до 5 м3/мин маш.-ч ------------------------ (Территориальная поправка к базе 2001г МАТ=1,1) ------------------------ НР 121%=142%*0.85 от ФОТ; (1289) СП 76%=95%*0.8 от ФОТ; (809) | 5.151 | 51.49 |  | 51,49 ---------- 9,21 | 265 |  | 265 ---------- 47 |  | 9,74 ---------- 22,66 | 2581 |  | 2581 ---------- 1065
10 | ТССЦ-101-2427 Микросферы «Potters» т ------------------------ (Территориальная поправка к базе 2001г МАТ=1,1) | 0.34 | 936.89 | ---------- 936,89 |  | 319 | ---------- 319 |  | ---------- 53,146 |  | 16954 | ---------- 16954
11 | ТССЦ-101-3505 Краска разметочная дорожная: ТЕХНОКОЛОР, желтая, оранжевая т ------------------------ (Территориальная поправка к базе 2001г МАТ=1,1) | 0.884 | 21561.54 | ---------- 21561,54 |  | 19060 | ---------- 19060 |  | ---------- 6,72 |  | 128083 | ---------- 128083
Раздел 4. Тип 1.25.-нанесение разметки на искуственную неровность краской
6 | ГЭСНс01-06-010-13 Нанесение линий дорожной разметки на покрытие без поверхностной обработки пистолетом-распылителем, разметка: 1.15, 1.25 100 м разметки ------------------------ (Территориальная поправка к базе 2001г МАТ=1,1) ------------------------ НР 121%=142%*0.85 от ФОТ) СП 76%=95%*0.8 от ФОТ | 4.88 | [6 empty] | 22,66 ---------- 6,28 | 8,35 ---------- 22,66
7 | ТС-1-3-0 Затраты труда рабочих (средний разряд 3) чел.-ч ------------------------ (Территориальная поправка к базе 2001г МАТ=1,1) ------------------------ НР 121%=142%*0.85 от ФОТ; (1837) СП 76%=95%*0.8 от ФОТ; (1154) | 8.2 | 8.16 | 8.16 |  | 67 | 67 |  | 22,66 ---------- 6,28 | 8,35 ---------- 22,66 | 1518 | 1518
8 | ТС-1-4-0 Затраты труда рабочих (средний разряд 4) чел.-ч ------------------------ (Территориальная поправка к базе 2001г МАТ=1,1) ------------------------ НР 121%=142%*0.85 от ФОТ; (1042) СП 76%=95%*0.8 от ФОТ; (654) | 4.1 | 9.21 | 9.21 |  | 38 | 38 |  | 22,66 ---------- 6,28 | 8,35 ---------- 22,66 | 861 | 861
9 | ТСЭМ-050101 Компрессоры передвижные с двигателем внутреннего сгорания давлением: до 686 кПа (7 ат), производительность до 5 м3/мин маш.-ч ------------------------ (Территориальная поправка к базе 2001г МАТ=1,1) ------------------------ НР 121%=142%*0.85 от ФОТ; (1042) СП 76%=95%*0.8 от ФОТ; (654) | 4.1 | 51.49 |  | 51,49 ---------- 9,21 | 211 |  | 211 ---------- 38 |  | 9,74 ---------- 22,66 | 2055 |  | 2055 ---------- 861
14 | ТСЭМ-121550 Машины дорожной службы (машина дорожного мастера) маш.-ч ------------------------ (Территориальная поправка к базе 2001г МАТ=1,1) ------------------------ НР 121%=142%*0.85 от ФОТ; (1206) СП 76%=95%*0.8 от ФОТ; (758) | 4.1 | 89.16 |  | 89,16 ---------- 10,61 | 366 |  | 366 ---------- 44 |  | 9,17 ---------- 22,66 | 3356 |  | 3356 ---------- 997
10 | ТССЦ-101-2427 Микросферы «Potters» т ------------------------ (Территориальная поправка к базе 2001г МАТ=1,1) | 0.0488 | 936.89 | ---------- 936,89 |  | 46 | ---------- 46 |  | ---------- 53,146 |  | 2445 | ---------- 2445
12 | ТССЦ-101-3506 Краска разметочная дорожная: К-911, белая, СПЕКТРЛАЙН т ------------------------ (Территориальная поправка к базе 2001г МАТ=1,1) | 0.1269 | 24683.08 | ---------- 24683,08 |  | 3132 | ---------- 3132 |  | ---------- 4,747 |  | 14868 | ---------- 14868
Раздел 5. Нанесение продольной дорожной разметки 1.22"ДЕТИ"
13 | ГЭСНс01-06-015-02 Нанесение букв, цифр и символов, дублирующих дорожные знаки, на покрытие с поверхностной обработкой пистолетом-распылителем, разметка: 1.22 при расчетной скорости до 60 км/ч, 1.21, 1.23, 1.24.1-1.24.3 100 м2 ------------------------ (Территориальная поправка к базе 2001г МАТ=1,1) ------------------------ НР 121%=142%*0.85 от ФОТ) СП 76%=95%*0.8 от ФОТ | 2.08 | [6 empty] | 22,66 ---------- 6,28 | 8,35 ---------- 22,66
15 | ТС-1-3-0 Затраты труда рабочих (средний разряд 3) чел.-ч ------------------------ (Территориальная поправка к базе 2001г МАТ=1,1) ------------------------ НР 121%=142%*0.85 от ФОТ; (8198) СП 76%=95%*0.8 от ФОТ; (5149) | 36.69 | 8.16 | 8.16 |  | 299 | 299 |  | 22,66 ---------- 6,28 | 8,35 ---------- 22,66 | 6775 | 6775
16 | ТС-1-4-0 Затраты труда рабочих (средний разряд 4) чел.-ч ------------------------ (Территориальная поправка к базе 2001г МАТ=1,1) ------------------------ НР 121%=142%*0.85 от ФОТ; (4634) СП 76%=95%*0.8 от ФОТ; (2911) | 18.39 | 9.21 | 9.21 |  | 169 | 169 |  | 22,66 ---------- 6,28 | 8,35 ---------- 22,66 | 3830 | 3830
17 | ТСЭМ-050101 Компрессоры передвижные с двигателем внутреннего сгорания давлением: до 686 кПа (7 ат), производительность до 5 м3/мин маш.-ч ------------------------ (Территориальная поправка к базе 2001г МАТ=1,1) ------------------------ НР 121%=142%*0.85 от ФОТ; (4634) СП 76%=95%*0.8 от ФОТ; (2911) | 18.35 | 51.49 |  | 51,49 ---------- 9,21 | 945 |  | 945 ---------- 169 |  | 9,74 ---------- 22,66 | 9204 |  | 9204 ---------- 3830
18 | ТСЭМ-121550 Машины дорожной службы (машина дорожного мастера) маш.-ч ------------------------ (Территориальная поправка к базе 2001г МАТ=1,1) ------------------------ НР 121%=142%*0.85 от ФОТ; (5347) СП 76%=95%*0.8 от ФОТ; (3358) | 18.35 | 89.16 |  | 89,16 ---------- 10,61 | 1636 |  | 1636 ---------- 195 |  | 9,17 ---------- 22,66 | 15002 |  | 15002 ---------- 4419
20 | ТССЦ-101-3506 Краска разметочная дорожная: К-911, белая, СПЕКТРЛАЙН т ------------------------ (Территориальная поправка к базе 2001г МАТ=1,1) | 0.1664 | 24683.08 | ---------- 24683,08 |  | 4107 | ---------- 4107 |  | ---------- 4,747 |  | 19496 | ---------- 19496
Раздел 6. Разметка продольная тип.1.6.
21 | ТЕР27-09-016-06 Разметка проезжей части краской прерывистой линией шириной 0,1 м при соотношении штриха и промежутка: 3:1 1 км линии ------------------------ (Территориальная поправка к базе 2001г МАТ=1,1; Прил.27.3 п.3.1 Производство работ на одной половине проезжей части при систематическом движении транспорта на другой ОЗП=1,2; ЭМ=1,2 к расх.; ЗПМ=1,2; ТЗ=1,2; ТЗМ=1,2) ------------------------ 1 147,11 = 1 257,28 - 1,03 x 106,96 ------------------------ НР 121%=142%*0.85 от ФОТ; (12694) СП 76%=95%*0.8 от ФОТ; (7973) | 9.8 | 1270.03 | 32,28 ---------- 1171,53 | 66,22 ---------- 14,99 | 12446 | 316 ---------- 11481 | 649 ---------- 147 | 22,66 ---------- 2,601 | 8,84 ---------- 22,65 | 42760 | 7161 ---------- 29862 | 5737 ---------- 3330
22 | ТССЦ-113-0245 Эмаль ПФ-133 темно-серая т ------------------------ (Территориальная поправка к базе 2001г МАТ=1,1) | -0.3087 | 36064.75 | ---------- 36064,75 |  | -11133 | ---------- -11133 |  | ---------- 2,406 |  | -26786 | ---------- -26786
23 | ТССЦ-101-3506 Краска разметочная дорожная: К-911, белая, СПЕКТРЛАЙН т ------------------------ (Территориальная поправка к базе 2001г МАТ=1,1) | 0.3087 | 24683.08 | ---------- 24683,08 |  | 7620 | ---------- 7620 |  | ---------- 4,747 |  | 36172 | ---------- 36172
24 | ТССЦ-101-2427 Микросферы «Potters» т ------------------------ (Территориальная поправка к базе 2001г МАТ=1,1) | 0.18424 | 936.89 | ---------- 936,89 |  | 173 | ---------- 173 |  | ---------- 53,146 |  | 9194 | ---------- 9194
25 | ТСЭМ-050101 Компрессоры передвижные с двигателем внутреннего сгорания давлением: до 686 кПа (7 ат), производительность до 5 м3/мин маш.-ч ------------------------ (Территориальная поправка к базе 2001г МАТ=1,1) ------------------------ НР 121%=142%*0.85 от ФОТ; (301) СП 76%=95%*0.8 от ФОТ; (189) | 1.188 | 51.49 |  | 51,49 ---------- 9,21 | 61 |  | 61 ---------- 11 |  | 9,74 ---------- 22,66 | 594 |  | 594 ---------- 249
Раздел 7. Разметка продольная тип.1.5.
21 | ТЕР27-09-016-05 Разметка проезжей части краской прерывистой линией шириной 0,1 м при соотношении штриха и промежутка: 1:3 1 км линии ------------------------ (Территориальная поправка к базе 2001г МАТ=1,1; Прил.27.3 п.3.1 Производство работ на одной половине проезжей части при систематическом движении транспорта на другой ОЗП=1,2; ЭМ=1,2 к расх.; ЗПМ=1,2; ТЗ=1,2; ТЗМ=1,2) ------------------------ 458,60 = 568,77 - 1,03 x 106,96 ------------------------ НР 121%=142%*0.85 от ФОТ; (26566) СП 76%=95%*0.8 от ФОТ; (16686) | 20.5 | 512.67 | 32,28 ---------- 414,17 | 66,22 ---------- 14,99 | 10510 | 662 ---------- 8490 | 1358 ---------- 307 | 22,66 ---------- 2,958 | 8,84 ---------- 22,65 | 52119 | 15001 ---------- 25113 | 12005 ---------- 6954
22 | ТССЦ-113-0245 Эмаль ПФ-133 темно-серая т ------------------------ (Территориальная поправка к базе 2001г МАТ=1,1) | -0.2153 | 36064.75 | ---------- 36064,75 |  | -7765 | ---------- -7765 |  | ---------- 2,406 |  | -18683 | ---------- -18683
23 | ТССЦ-101-3506 Краска разметочная дорожная: К-911, белая, СПЕКТРЛАЙН т ------------------------ (Территориальная поправка к базе 2001г МАТ=1,1) | 0.2153 | 24683.08 | ---------- 24683,08 |  | 5314 | ---------- 5314 |  | ---------- 4,747 |  | 25226 | ---------- 25226
24 | ТССЦ-101-2427 Микросферы «Potters» т ------------------------ (Территориальная поправка к базе 2001г МАТ=1,1) | 0.12812 | 936.89 | ---------- 936,89 |  | 120 | ---------- 120 |  | ---------- 53,146 |  | 6378 | ---------- 6378
25 | ТСЭМ-050101 Компрессоры передвижные с двигателем внутреннего сгорания давлением: до 686 кПа (7 ат), производительность до 5 м3/мин маш.-ч ------------------------ (Территориальная поправка к базе 2001г МАТ=1,1) ------------------------ НР 121%=142%*0.85 от ФОТ; (630) СП 76%=95%*0.8 от ФОТ; (396) | 2.485 | 51.49 |  | 51,49 ---------- 9,21 | 128 |  | 128 ---------- 23 |  | 9,74 ---------- 22,66 | 1247 |  | 1247 ---------- 521
Раздел 8. Разметка продольная тип.1.3.
21 | ТЕР27-09-016-02 Разметка проезжей части краской сплошной линией шириной : 0,2 м 1 км линии ------------------------ (Территориальная поправка к базе 2001г МАТ=1,1; Прил.27.3 п.3.1 Производство работ на одной половине проезжей части при систематическом движении транспорта на другой ОЗП=1,2; ЭМ=1,2 к расх.; ЗПМ=1,2; ТЗ=1,2; ТЗМ=1,2) ------------------------ 2 868,38 = 2 978,55 - 1,03 x 106,96 ------------------------ НР 121%=142%*0.85 от ФОТ; (9595) СП 76%=95%*0.8 от ФОТ; (6027) | 7.4128 | 3163.43 | 32,28 ---------- 3064,93 | 66,22 ---------- 14,99 | 23450 | 239 ---------- 22720 | 491 ---------- 111 | 22,66 ---------- 2,48 | 8,84 ---------- 22,65 | 66102 | 5416 ---------- 56346 | 4340 ---------- 2514
22 | ТССЦ-113-0245 Эмаль ПФ-133 темно-серая т ------------------------ (Территориальная поправка к базе 2001г МАТ=1,1) | -0.6227 | 36064.75 | ---------- 36064,75 |  | -22458 | ---------- -22458 |  | ---------- 2,406 |  | -54034 | ---------- -54034
23 | ТССЦ-101-3506 Краска разметочная дорожная: К-911, белая, СПЕКТРЛАЙН т ------------------------ (Территориальная поправка к базе 2001г МАТ=1,1) | 0.6227 | 24683.08 | ---------- 24683,08 |  | 15370 | ---------- 15370 |  | ---------- 4,747 |  | 72961 | ---------- 72961
24 | ТССЦ-101-2427 Микросферы «Potters» т ------------------------ (Территориальная поправка к базе 2001г МАТ=1,1) | 0.74128 | 936.89 | ---------- 936,89 |  | 694 | ---------- 694 |  | ---------- 53,146 |  | 36883 | ---------- 36883
25 | ТСЭМ-050101 Компрессоры передвижные с двигателем внутреннего сгорания давлением: до 686 кПа (7 ат), производительность до 5 м3/мин маш.-ч ------------------------ (Территориальная поправка к базе 2001г МАТ=1,1) ------------------------ НР 121%=142%*0.85 от ФОТ; (219) СП 76%=95%*0.8 от ФОТ; (138) | 0.898 | 51.49 |  | 51,49 ---------- 9,21 | 46 |  | 46 ---------- 8 |  | 9,74 ---------- 22,66 | 448 |  | 448 ---------- 181
Раздел 9. Разметка продольная тип.1.7.
21 | ТЕР27-09-016-04 Разметка проезжей части краской прерывистой линией шириной 0,1 м при соотношении штриха и промежутка: 1:1 1 км линии ------------------------ (Территориальная поправка к базе 2001г МАТ=1,1; Прил.27.3 п.3.1 Производство работ на одной половине проезжей части при систематическом движении транспорта на другой ОЗП=1,2; ЭМ=1,2 к расх.; ЗПМ=1,2; ТЗ=1,2; ТЗМ=1,2) ------------------------ 802,86 = 913,03 - 1,03 x 106,96 ------------------------ НР 121%=142%*0.85 от ФОТ; (5538) СП 76%=95%*0.8 от ФОТ; (3479) | 4.2714 | 891.35 | 32,28 ---------- 792,86 | 66,22 ---------- 14,99 | 3807 | 138 ---------- 3386 | 283 ---------- 64 | 22,66 ---------- 2,694 | 8,84 ---------- 22,65 | 14751 | 3127 ---------- 9122 | 2502 ---------- 1450
22 | ТССЦ-113-0245 Эмаль ПФ-133 темно-серая т ------------------------ (Территориальная поправка к базе 2001г МАТ=1,1) | -0.0897 | 36064.75 | ---------- 36064,75 |  | -3235 | ---------- -3235 |  | ---------- 2,406 |  | -7783 | ---------- -7783
23 | ТССЦ-101-3506 Краска разметочная дорожная: К-911, белая, СПЕКТРЛАЙН т ------------------------ (Территориальная поправка к базе 2001г МАТ=1,1) | 0.0897 | 24683.08 | ---------- 24683,08 |  | 2214 | ---------- 2214 |  | ---------- 4,747 |  | 10510 | ---------- 10510
24 | ТССЦ-101-2427 Микросферы «Potters» т ------------------------ (Территориальная поправка к базе 2001г МАТ=1,1) | 0.053393 | 936.89 | ---------- 936,89 |  | 50 | ---------- 50 |  | ---------- 53,146 |  | 2657 | ---------- 2657
25 | ТСЭМ-050101 Компрессоры передвижные с двигателем внутреннего сгорания давлением: до 686 кПа (7 ат), производительность до 5 м3/мин маш.-ч ------------------------ (Территориальная поправка к базе 2001г МАТ=1,1) ------------------------ НР 121%=142%*0.85 от ФОТ; (137) СП 76%=95%*0.8 от ФОТ; (86) | 0.518 | 51.49 |  | 51,49 ---------- 9,21 | 27 |  | 27 ---------- 5 |  | 9,74 ---------- 22,66 | 263 |  | 263 ---------- 113
Раздел 10. Разметка продольная тип.1.11.
21 | ТЕР27-09-016-01 Разметка проезжей части краской сплошной линией шириной : 0,1 м 1 км линии ------------------------ (Территориальная поправка к базе 2001г МАТ=1,1; Прил.27.3 п.3.1 Производство работ на одной половине проезжей части при систематическом движении транспорта на другой ОЗП=1,2; ЭМ=1,2 к расх.; ЗПМ=1,2; ТЗ=1,2; ТЗМ=1,2) ------------------------ 1 491,36 = 1 601,53 - 1,03 x 106,96 ------------------------ НР 121%=142%*0.85 от ФОТ; (357) СП 76%=95%*0.8 от ФОТ; (224) | 0.294 | 1648.7 | 32,28 ---------- 1550,21 | 66,22 ---------- 14,99 | 485 | 9 ---------- 457 | 19 ---------- 4 | 22,66 ---------- 2,553 | 8,84 ---------- 22,65 | 1539 | 204 ---------- 1167 | 168 ---------- 91
19 | ТЕР27-09-016-05 Разметка проезжей части краской прерывистой линией шириной 0,1 м при соотношении штриха и промежутка: 1:3 1 км линии ------------------------ (Территориальная поправка к базе 2001г МАТ=1,1; Прил.27.3 п.3.1 Производство работ на одной половине проезжей части при систематическом движении транспорта на другой ОЗП=1,2; ЭМ=1,2 к расх.; ЗПМ=1,2; ТЗ=1,2; ТЗМ=1,2) ------------------------ 458,60 = 568,77 - 1,03 x 106,96 ------------------------ НР 121%=142%*0.85 от ФОТ; (357) СП 76%=95%*0.8 от ФОТ; (224) | 0.294 | 512.67 | 32,28 ---------- 414,17 | 66,22 ---------- 14,99 | 151 | 9 ---------- 123 | 19 ---------- 4 | 22,66 ---------- 2,958 | 8,84 ---------- 22,65 | 736 | 204 ---------- 364 | 168 ---------- 91
22 | ТССЦ-113-0245 Эмаль ПФ-133 темно-серая т ------------------------ (Территориальная поправка к базе 2001г МАТ=1,1) | -0.0154 | 36064.75 | ---------- 36064,75 |  | -555 | ---------- -555 |  | ---------- 2,406 |  | -1335 | ---------- -1335
23 | ТССЦ-101-3506 Краска разметочная дорожная: К-911, белая, СПЕКТРЛАЙН т ------------------------ (Территориальная поправка к базе 2001г МАТ=1,1) | 0.0154 | 24683.08 | ---------- 24683,08 |  | 380 | ---------- 380 |  | ---------- 4,747 |  | 1804 | ---------- 1804
24 | ТССЦ-101-2427 Микросферы «Potters» т ------------------------ (Территориальная поправка к базе 2001г МАТ=1,1) | 0.025754 | 936.89 | ---------- 936,89 |  | 24 | ---------- 24 |  | ---------- 53,146 |  | 1276 | ---------- 1276
25 | ТСЭМ-050101 Компрессоры передвижные с двигателем внутреннего сгорания давлением: до 686 кПа (7 ат), производительность до 5 м3/мин маш.-ч ------------------------ (Территориальная поправка к базе 2001г МАТ=1,1) ------------------------ НР 121%=142%*0.85 от ФОТ; (28) СП 76%=95%*0.8 от ФОТ; (17) | 0.072 | 51.49 |  | 51,49 ---------- 9,21 | 4 |  | 4 ---------- 1 |  | 9,74 ---------- 22,66 | 39 |  | 39 ---------- 23
Раздел 11. Разметка продольная тип.1.12.
21 | ТЕР27-09-016-01 Разметка проезжей части краской сплошной линией шириной : 0,1 м 1 км линии ------------------------ (Территориальная поправка к базе 2001г МАТ=1,1; Прил.27.3 п.3.1 Производство работ на одной половине проезжей части при систематическом движении транспорта на другой ОЗП=1,2; ЭМ=1,2 к расх.; ЗПМ=1,2; ТЗ=1,2; ТЗМ=1,2) ------------------------ 1 491,36 = 1 601,53 - 1,03 x 106,96 ------------------------ НР 121%=142%*0.85 от ФОТ; (110) СП 76%=95%*0.8 от ФОТ; (69) | 0.095 | 1648.7 | 32,28 ---------- 1550,21 | 66,22 ---------- 14,99 | 157 | 3 ---------- 148 | 6 ---------- 1 | 22,66 ---------- 2,553 | 8,84 ---------- 22,65 | 499 | 68 ---------- 378 | 53 ---------- 23
19 | ТЕР27-09-016-05 Разметка проезжей части краской прерывистой линией шириной 0,1 м при соотношении штриха и промежутка: 1:3 1 км линии ------------------------ (Территориальная поправка к базе 2001г МАТ=1,1; Прил.27.3 п.3.1 Производство работ на одной половине проезжей части при систематическом движении транспорта на другой ОЗП=1,2; ЭМ=1,2 к расх.; ЗПМ=1,2; ТЗ=1,2; ТЗМ=1,2) ------------------------ 458,60 = 568,77 - 1,03 x 106,96 ------------------------ НР 121%=142%*0.85 от ФОТ; (110) СП 76%=95%*0.8 от ФОТ; (69) | 0.095 | 512.67 | 32,28 ---------- 414,17 | 66,22 ---------- 14,99 | 49 | 3 ---------- 40 | 6 ---------- 1 | 22,66 ---------- 2,958 | 8,84 ---------- 22,65 | 239 | 68 ---------- 118 | 53 ---------- 23
22 | ТССЦ-113-0245 Эмаль ПФ-133 темно-серая т ------------------------ (Территориальная поправка к базе 2001г МАТ=1,1) | -0.005 | 36064.75 | ---------- 36064,75 |  | -180 | ---------- -180 |  | ---------- 2,406 |  | -433 | ---------- -433
23 | ТССЦ-101-3506 Краска разметочная дорожная: К-911, белая, СПЕКТРЛАЙН т ------------------------ (Территориальная поправка к базе 2001г МАТ=1,1) | 0.005 | 24683.08 | ---------- 24683,08 |  | 123 | ---------- 123 |  | ---------- 4,747 |  | 584 | ---------- 584
27 | ТССЦ-101-2427 Микросферы «Potters» т ------------------------ (Территориальная поправка к базе 2001г МАТ=1,1) | 0.008322 | 936.89 | ---------- 936,89 |  | 8 | ---------- 8 |  | ---------- 53,146 |  | 425 | ---------- 425
25 | ТСЭМ-050101 Компрессоры передвижные с двигателем внутреннего сгорания давлением: до 686 кПа (7 ат), производительность до 5 м3/мин маш.-ч ------------------------ (Территориальная поправка к базе 2001г МАТ=1,1) ------------------------ НР 121%=142%*0.85 от ФОТ) СП 76%=95%*0.8 от ФОТ | 0.024 | 51.49 |  | 51,49 ---------- 9,21 | 1 |  | 1 |  | 9,74 ---------- 22,66 | 10 |  | 10
Итого прямые затраты по смете | [5 empty] | 178018 | 9175 ---------- 160703 | 8140 ---------- 1492 |  |  | 178018 | 9175 ---------- 160703 | 8140 ---------- 1492
Итого прямые затраты по смете с учетом индексов, в текущих ценах | [10 empty] | 1232719 | 207906 ---------- 949636 | 75177 ---------- 33803
В том числе (справочно):
фонд оплаты труда (ФОТ) | [5 empty] | 10667 |  |  |  |  | 241709
материалы | [5 empty] | 160703 |  |  |  |  | 949636
эксплуатация машин и механизмов | [5 empty] | 8140 |  |  |  |  | 75177
Накладные расходы | [5 empty] | 15147 |  |  |  |  | 292468
Сметная прибыль | [5 empty] | 10134 |  |  |  |  | 183699
ВСЕГО по смете
Автомобильные дороги | [5 empty] | 203299 |  |  |  |  | 1708886
Итого | [5 empty] | 203299 |  |  |  |  | 1708886
НДС 20% | [5 empty] | 40659.8 |  |  |  |  | 341777.2
ВСЕГО по смете | [5 empty] | 243958.8 |  |  |  |  | 2050663.2
Составил:______________ ()
Проверил:______________ ()
Note on A8: Титул::<Наименование стройки>
Note on A11: Титул::<Индекс/ЛН локальной сметы>
Note on A13: Титул::на <Наименование локальной сметы>,<Наименование объекта>
Note on C16: Титул::<Основание>
Note on K17: ИтогоБИМ::=<Итого по расчету>/1000
Note on K18: ИтогоБИМ::<Итого ТЗ>
Note on K19: ИтогоБИМ::=<Итого ФОТ>/1000
Note on R21: <ИТОГО ПЗ на физобъем по позиции в базисных ценах>
Note on S21: <Общая стоимость ПЗ по позиции для БИМ до начисления НР и СП>
Note on T21: <Строка задания НР для БИМ>
Note on U21: <Строка задания СП для БИМ>
Note on V21: <Сумма НР по позиции для БИМ>
Note on W21: <Сумма СП по позиции для БИМ>
Note on X21: <Итоговое значение по позиции для БИМ>
Note on Y21: <Сумма НР по позиции при расчете в базисных ценах>
Note on Z21: <Сумма СП по позиции при расчете в базисных ценах>
Note on A25: ЛокСмета::<Номер позиции по смете>
Note on B25: ЛокСмета::<Обоснование (код) позиции> <Примечание> <Наименование (текстовая часть) расценки> <Ед. измерения по расценке> ------------------------ <Обоснование коэффициентов> ------------------------ <Формула расчета стоимости единицы> ------------------------ <Строка задания НР для БИМ>; (<Сумма НР по позиции для БИМ>) <Строка задания СП для БИМ>; (<Сумма СП по позиции для БИМ>)
Note on C25: ЛокСмета::<Количество всего (физ. объем) по позиции> (<Формула расчета физ. объема>)
Note on D25: ЛокСмета::<ПЗ по позиции на единицу в базисных ценах с учетом всех к-тов>
Note on E25: ЛокСмета::<ОЗП по позиции на единицу в базисных ценах с учетом всех к-тов> ---------- <МАТ по позиции на единицу в базисных ценах с учетом всех к-тов>
Note on F25: ЛокСмета::<ЭММ по позиции на единицу в базисных ценах с учетом всех к-тов> ---------- <ЗПМ по позиции на единицу в базисных ценах с учетом всех к-тов>
Note on G25: ЛокСмета::<ИТОГО ПЗ на физобъем по позиции в базисных ценах>
Note on H25: ЛокСмета::<ИТОГО ОЗП на физобъем по позиции в базисных ценах> ---------- <ИТОГО МАТ на физобъем по позиции в базисных ценах>
Note on I25: ЛокСмета::<ИТОГО ЭММ на физобъем по позиции в базисных ценах> ---------- <ИТОГО ЗПМ на физобъем по позиции в базисных ценах>
Note on J25: ЛокСмета::<Индекс к позиции на ОЗП> ---------- <Индекс к позиции на МАТ>
Note on K25: ЛокСмета::<Индекс к позиции на ЭМ> ---------- <Индекс к позиции на ЗПМ>
Note on L25: ЛокСмета::<Общая стоимость ПЗ по позиции для БИМ до начисления НР и СП>
Note on M25: ЛокСмета::<Общая стоимость ОЗП по позиции для БИМ до начисления НР и СП> ---------- <Общая стоимость МАТ по позиции для БИМ до начисления НР и СП>
Note on N25: ЛокСмета::<Общая стоимость ЭММ по позиции для БИМ до начисления НР и СП> ---------- <Общая стоимость ЗПМ по позиции для БИМ до начисления НР и СП>
Note on P25: <Признак материала - позиции>
Note on Q25: <Индекс к позиции на ОЗП>
Note on A99: Итоги::<Текстовая часть (итоги)>
Note on G99: Итоги::<Прямые затраты в базисных ценах (итоги)>
Note on H99: Итоги::<З/п основных рабочих в базисных ценах (итоги)> ---------- <Материалы в базисных ценах (итоги)>
Note on I99: Итоги::<Эксплуатация машин в базисных ценах (итоги)> ---------- <З/п машинистов в базисных ценах (итоги)>
Note on L99: Итоги:: <Прямые затраты (итоги)>
Note on M99: Итоги::<З/п основных рабочих (итоги)> ---------- <Материалы (итоги)>
Note on N99: Итоги::<Эксплуатация машин (итоги)> ---------- <З/п машинистов (итоги)>
Note on A114: Хвост::______________ (<Составил>)
Note on A116: Хвост::______________ (<Проверил>)