## Мои данные
Форма 4т
Приложение №2
к информационной карте
МБДОУ «Детский сад № 23 «Малышок»
(наименование стройки)
ЛОКАЛЬНАЯ СМЕТА №
(локальный сметный расчет)
на Ремонт выгребной ямы в МБДОУ «Детский сад № 23 «Малышок», по адресу ул.Спортивная, 25а в г. Рубцовске
(наименование работ и затрат, наименование объекта)
Основание:
[5 empty] | Сметная стоимость |  |  |  |  | 561.039 |  | тыс.руб.
[5 empty] | Нормативная трудоемкость |  |  |  |  | 507.3 |  | чел.час
[5 empty] | Средства на оплату труда |  |  |  |  | 95.667 |  | тыс.руб.
Составлен в базисных и текущих ценах по состоянию на 1кв.2020г.
№ п.п. | Шифр и номер позиции норматива Наименование работ и затрат | Объём | Базисная стоимость за единицу |  |  | Базисная стоимость всего |  |  | Индекс |  | Текущая стоимость всего
|  |  | Всего | Осн. з/п | Эксп. | Всего | Осн. з/п | Эксп. | Осн. з/п | Эксп. | Всего | Осн. з/п | Эксп.
|  |  |  | Материал | В т.ч. з/п |  | Материал | В т.ч. з/п | Материал | В т.ч. з/п |  | Материал | В т.ч. з/п
1 | 2 | 3 | 4 | 5 | 6 | 7 | 8 | 9 | 10 | 11 | 12 | 13 | 14
Раздел 1.
1 | ФЕРр66-36-1 Монтаж и демонтаж резинокордной пневмозаглушки диаметром: 100-200 мм шт ______________ (МАТ=0 к расх.) ------------------------ НР 108% от ФОТ; (1416) СП 68% от ФОТ; (891 | 1 | 144.12 | 43.58 | 100,54 ---------- 17,75 | 144 | 44 | 100 ---------- 18 | 21.67 | 8,353 ---------- 20,686 | 1784 | 944 | 840 ---------- 367
2 | ФЕР01-02-068-01 Водоотлив: из траншей 100 м3 ______________ (МАТ=0 к расх.) ------------------------ НР 72%=80%*0.9 от ФОТ; (8604) СП 38%=45%*0.85 от ФОТ; (4541 | 0.72 | 1637.84 | 765.88 | 871.96 | 1179 | 551 | 628 | 21.67 | 15.493 | 21676 | 11950 | 9726
3 | ФЕРр68-3-5 Валка деревьев в городских условиях: (дуб, бук, граб, клен, ясень) диаметром до 300 мм м3 ______________ (МАТ=0 к расх.) ------------------------ НР 104% от ФОТ; (1451) СП 60% от ФОТ; (837 | 2 | 32.18 | 32.18 |  | 64 | 64 |  | 21,67 ---------- 6,14 | 8,35 ---------- 21,67 | 1395 | 1395
4 | ФЕРр68-1-1 Корчевка пней вручную давностью рубки до трех лет: диаметром до 500 мм мягких пород шт ______________ (МАТ=0 к расх.) ------------------------ НР 104% от ФОТ; (653) СП 60% от ФОТ; (377 | 1 | 30.61 | 28.64 | 1,97 ---------- 0,35 | 31 | 29 | 2 | 21.67 | 8,36 ---------- 20,571 | 637 | 621 | 16 ---------- 7
5 | ФЕРр66-43-1 Промывка спецмашинами «СКАНИЯ» и «SISU» канализационных трубопроводов диаметром: 150-250 мм 100 м ______________ (Приказ от 04.09.2019 № 507/пр табл.3 п.4 Демонтаж оборудования, не пригодного для дальнейшего использования (предназначено в лом), без разборки и резки ОЗП=0,3; ЭМ=0,3 к расх.; ЗПМ=0,3; МАТ=0 к расх.; ТЗ=0,3; ТЗМ=0,3; МАТ=0 к расх.) ------------------------ НР 108% от ФОТ; (3241) СП 68% от ФОТ; (2041 | 0.3 | 4240.13 | 382.19 | 3857,94 ---------- 82,87 | 1272 | 115 | 1157 ---------- 25 | 21,67 ---------- 7,328 | 2,472 ---------- 20,75 | 5346 | 2485 | 2861 ---------- 516
6 | ФЕР04-02-007-01 Резка обсадных труб наружным диаметром: до 168 мм (стального забора с демонтажем) рез ______________ (Приказ от 04.09.2019 № 507/пр табл.2 п.4 Демонтаж (разборка) металлических конструкций ОЗП=0,7; ЭМ=0,7 к расх.; ЗПМ=0,7; МАТ=0 к расх.; ТЗ=0,7; ТЗМ=0,7; МАТ=0 к расх.) ------------------------ НР 101%=112%*0.9 от ФОТ; (431) СП 43%=51%*0.85 от ФОТ; (184 | 16 | 2.12 | 1.08 | 1,04 ---------- 0,16 | 34 | 17 | 17 ---------- 3 | 21,67 ---------- 5,793 | 7,557 ---------- 20,87 | 500 | 374 | 126 ---------- 53
7 | ФЕР07-05-011-01 Установка панелей перекрытий с опиранием: по контуру площадью до 5 м2 (Демонтаж железобетонных столбов) 100 шт ______________ (Приказ от 04.09.2019 № 507/пр табл.2 п.3 Демонтаж (разборка) систем инженерно-технического обеспечения ОЗП=0,4; ЭМ=0,4 к расх.; ЗПМ=0,4; МАТ=0 к расх.; ТЗ=0,4; ТЗМ=0,4; МАТ=0 к расх.) ------------------------ НР 140%=155%*0.9 от ФОТ; (878) СП 85%=100%*0.85 от ФОТ; (533 | 0.03 | 1785.35 | 825.87 | 959,48 ---------- 144,71 | 54 | 25 | 29 ---------- 4 | 21,67 ---------- 6,433 | 7,435 ---------- 20,774 | 751 | 537 | 214 ---------- 90
8 | ФЕР01-02-057-02 Разработка грунта вручную в траншеях глубиной до 2 м без креплений с откосами, группа грунтов: 2 100 м3 ______________ (МАТ=0 к расх.) ------------------------ НР 72%=80%*0.9 от ФОТ; (1200) СП 38%=45%*0.85 от ФОТ; (633 | 0.064 | 1201.2 | 1201.2 |  | 77 | 77 |  | 21,67 ---------- 6,14 | 8,35 ---------- 21,67 | 1666 | 1666
9 | ФССЦпг-03-21-01-005 Перевозка грузов автомобилями-самосвалами грузоподъемностью 10 т работающих вне карьера на расстояние: I класс груза до 5 км 1 т груза ______________ (МАТ=0 к расх.) ------------------------ НР 0% от ФОТ) СП 0% от ФОТ | 224 | 6.69 |  | 6.69 | 1499 |  | 1499 |  | 10.61 | 15900 |  | 15900
10 | ФЕР07-05-011-01 Установка панелей перекрытий с опиранием: по контуру площадью до 5 м2 (демонтаж железобетонных конструкций) 100 шт ______________ (Приказ от 04.09.2019 № 507/пр табл.2 п.3 Демонтаж (разборка) систем инженерно-технического обеспечения ОЗП=0,4; ЭМ=0,4 к расх.; ЗПМ=0,4; МАТ=0 к расх.; ТЗ=0,4; ТЗМ=0,4; МАТ=0 к расх.) ------------------------ НР 140%=155%*0.9 от ФОТ; (3220) СП 85%=100%*0.85 от ФОТ; (1955 | 0.11 | 1785.35 | 825.87 | 959,48 ---------- 144,71 | 196 | 91 | 105 ---------- 16 | 21,67 ---------- 6,433 | 7,435 ---------- 20,774 | 2753 | 1969 | 784 ---------- 331
11 | ФЕР46-04-001-02 Разборка: бетонных фундаментов м3 ______________ (МАТ=0 к расх.) ------------------------ НР 99%=110%*0.9 от ФОТ; (10938) СП 60%=70%*0.85 от ФОТ; (6629 | 6 | 185.96 | 84.97 | 100.99 | 1116 | 510 | 606 | 21.67 | 3.388 | 13101 | 11048 | 2053
12 | ФЕРр66-10-6 Очистка камер: от мокрого ила и грязи без труб и арматуры м3 ______________ (МАТ=0 к расх.) ------------------------ НР 74% от ФОТ; (24350) СП 50% от ФОТ; (16453 | 36 | 44.39 | 42.18 | 2.21 | 1598 | 1518 | 80 | 21.67 | 5.81 | 33368 | 32906 | 462
13 | ФЕР06-01-035-01 Устройство поясов: в опалубке 100 м3 ______________ (МАТ=0 к расх.) ------------------------ НР 95%=105%*0.9 от ФОТ; (5999) СП 55%=65%*0.85 от ФОТ; (3473 | 0.029 | 17140.55 | 9115.85 | 8024,7 ---------- 972,93 | 497 | 264 | 233 ---------- 28 | 21,67 ---------- 7,45 | 7,047 ---------- 20,775 | 7369 | 5729 | 1640 ---------- 586
14 | ФЕР08-01-003-07 Гидроизоляция боковая обмазочная битумная в 2 слоя по выровненной поверхности бутовой кладки, кирпичу, бетону 100 м2 ______________ (МАТ=0 к расх.) ------------------------ НР 110%=122%*0.9 от ФОТ; (4276) СП 68%=80%*0.85 от ФОТ; (2643 | 0.88 | 273.25 | 201.61 | 71,64 ---------- 2,32 | 240 | 177 | 63 ---------- 2 | 21,67 ---------- 9,854 | 4,99 ---------- 20,69 | 4159 | 3845 | 314 ---------- 42
15 | ФЕР07-05-011-01 Установка панелей перекрытий с опиранием: по контуру площадью до 5 м2 (монтаж железобетонных балок и плит) 100 шт ______________ (МАТ=0 к расх.) ------------------------ НР 140%=155%*0.9 от ФОТ; (6584) СП 85%=100%*0.85 от ФОТ; (3998 | 0.09 | 4463.37 | 2064.67 | 2398,7 ---------- 361,77 | 402 | 186 | 216 ---------- 33 | 21,67 ---------- 6,433 | 7,435 ---------- 20,774 | 5632 | 4027 | 1605 ---------- 676
16 | ФЕР46-03-017-07 Заделка кирпичом гнезд, борозд и концов балок м3 ______________ (МАТ=0 к расх.) ------------------------ НР 99%=110%*0.9 от ФОТ; (4593) СП 60%=70%*0.85 от ФОТ; (2783 | 0.9 | 247.75 | 235.95 | 11,8 ---------- 1,97 | 223 | 212 | 11 ---------- 2 | 21,67 ---------- 5,383 | 8,158 ---------- 20,711 | 4688 | 4602 | 86 ---------- 37
17 | ФЕР06-01-082-16 Приготовление тяжелых кладочных растворов: цементных марки 50 100 м3 ______________ (МАТ=0 к расх.) ------------------------ НР 66% от ФОТ; (71) СП 0% от ФОТ | 0.00216 | 3811.84 | 1787.29 | 2024,55 ---------- 522,52 | 8 | 4 | 4 ---------- 1 | 21,67 ---------- 13,943 | 10,074 ---------- 20,756 | 128 | 84 | 44 ---------- 23
18 | ФЕРр66-8-1 Демонтаж чугунных люков шт ______________ (МАТ=0 к расх.) ------------------------ НР 74% от ФОТ; (286) СП 50% от ФОТ; (194 | 1 | 17.86 | 17.86 |  | 18 | 18 |  | 21,67 ---------- 6,14 | 8,35 ---------- 21,67 | 387 | 387
19 | ФЕР08-02-001-09 Кладка стен приямков и каналов м3 ______________ (МАТ=0 к расх.) ------------------------ НР 110%=122%*0.9 от ФОТ; (473) СП 68%=80%*0.85 от ФОТ; (292 | 0.3125 | 89.93 | 58.83 | 31,1 ---------- 4,86 | 28 | 18 | 10 ---------- 2 | 21,67 ---------- 5,259 | 7,496 ---------- 20,778 | 471 | 398 | 73 ---------- 32
20 | ФЕР06-01-082-16 Приготовление тяжелых кладочных растворов: цементных марки 50 100 м3 ______________ (МАТ=0 к расх.) ------------------------ НР 66% от ФОТ; (22) СП 0% от ФОТ | 0.000691 | 3811.84 | 1787.29 | 2024,55 ---------- 522,52 | 3 | 1 | 2 | 21,67 ---------- 13,943 | 10,074 ---------- 20,756 | 41 | 27 | 14 ---------- 7
21 | ФЕР23-04-011-01 Установка люка шт ______________ (МАТ=0 к расх.) ------------------------ НР 130% от ФОТ; (342) СП 76%=89%*0.85 от ФОТ; (200 | 1 | 15.92 | 11.32 | 4,6 ---------- 0,81 | 16 | 11 | 5 ---------- 1 | 21,67 ---------- 5,34 | 8,352 ---------- 20,741 | 284 | 246 | 38 ---------- 17
22 | ФЕР08-01-003-07 Гидроизоляция боковая обмазочная битумная в 2 слоя по выровненной поверхности бутовой кладки, кирпичу, бетону 100 м2 ______________ (МАТ=0 к расх.) ------------------------ НР 110%=122%*0.9 от ФОТ; (1749) СП 68%=80%*0.85 от ФОТ; (1081 | 0.36 | 273.25 | 201.61 | 71,64 ---------- 2,32 | 98 | 73 | 25 ---------- 1 | 21,67 ---------- 9,854 | 4,99 ---------- 20,69 | 1701 | 1573 | 128 ---------- 17
23 | ФССЦпг-04-21-01-003 Перевозка грузов тракторами на пневмоколесном ходу с прицепами грузоподъемностью 2 т на расстояние: I класс груза 3 км 1 т груза ______________ (МАТ=0 к расх.) ------------------------ НР 0% от ФОТ) СП 0% от ФОТ | 19.2 | 23.45 |  | 23.45 | 450 |  | 450 |  | 8.35 | 3760 |  | 3760
24 | ФЕР01-02-061-01 Засыпка вручную траншей, пазух котлованов и ям, группа грунтов: 1 100 м3 ______________ (МАТ=0 к расх.) ------------------------ НР 72%=80%*0.9 от ФОТ; (663) СП 38%=45%*0.85 от ФОТ; (350 | 0.064 | 663.75 | 663.75 |  | 42 | 42 |  | 21,67 ---------- 6,14 | 8,35 ---------- 21,67 | 921 | 921
25 | ФССЦпг-04-21-01-003 Перевозка грузов тракторами на пневмоколесном ходу с прицепами грузоподъемностью 2 т на расстояние: I класс груза 3 км 1 т груза ______________ (МАТ=0 к расх.) ------------------------ НР 0% от ФОТ) СП 0% от ФОТ | 224 | 23.45 |  | 23.45 | 5253 |  | 5253 |  | 8.35 | 43861 |  | 43861
26 | ФЕР01-01-003-13 Разработка грунта в отвал экскаваторами "драглайн" или "обратная лопата" с ковшом вместимостью: 0,5 (0,5-0,63) м3, группа грунтов 1 1000 м3 ______________ (МАТ=0 к расх.) ------------------------ НР 86%=95%*0.9 от ФОТ; (922) СП 43%=50%*0.85 от ФОТ; (461 | 0.128 | 2419.85 | 83.85 | 2336 ---------- 315,36 | 310 | 11 | 299 ---------- 40 | 21.67 | 7,512 ---------- 20,777 | 2479 | 233 | 2246 ---------- 839
27 | ФССЦпг-04-21-01-006 Перевозка грузов тракторами на пневмоколесном ходу с прицепами грузоподъемностью 2 т на расстояние: I класс груза 6 км 1 т груза ______________ (МАТ=0 к расх.) ------------------------ НР 0% от ФОТ) СП 0% от ФОТ | 48 | 34.86 |  | 34.86 | 1673 |  | 1673 |  | 8.35 | 13972 |  | 13972
28 | ФЕР01-02-027-01 Планировка площадей: механизированным способом, группа грунтов 1 1000 м2 ______________ (МАТ=0 к расх.) ------------------------ НР 72%=80%*0.9 от ФОТ; (8) СП 38%=45%*0.85 от ФОТ; (4 | 0.04 | 91.46 |  | 91,46 ---------- 12,7 | 4 |  | 4 ---------- 1 | 21.67 | 10,893 ---------- 20,761 | 40 |  | 40 ---------- 11
29 | ФЕР07-01-055-11 Установка дополнительных бетонных столбов 100 шт ______________ (МАТ=0 к расх.) ------------------------ НР 117%=130%*0.9 от ФОТ; (4073) СП 72%=85%*0.85 от ФОТ; (2506 | 0.03 | 15892.96 | 3952.45 | 11940,51 ---------- 1463,06 | 477 | 119 | 358 ---------- 44 | 21,67 ---------- 8,639 | 8,18 ---------- 20,769 | 5500 | 2569 | 2931 ---------- 912
30 | ФЕР09-03-030-01 Монтаж площадок с настилом и ограждением из листовой, рифленой, просечной и круглой стали т ______________ (МАТ=0 к расх.) ------------------------ НР 81%=90%*0.9 от ФОТ; (460) СП 72%=85%*0.85 от ФОТ; (409 | 0.062 | 988.77 | 359.21 | 629,56 ---------- 66,11 | 61 | 22 | 39 ---------- 4 | 21,67 ---------- 7,592 | 8,221 ---------- 20,775 | 804 | 483 | 321 ---------- 85
Раздел 2. Материалы
31 | Прайс-лист Праймер битумный т | 0.3175 | 73125 | ---------- 73125 |  | 23217 | ---------- 23217 |  |  |  | 23217 | ---------- 23217
32 | Прайс-лист Кислород технический: газообразный м3 | 2.4849 | 47.67 | ---------- 47,67 |  | 118 | ---------- 118 |  |  |  | 118 | ---------- 118
33 | Прайс-лист Портландцемент общестроительного назначения бездобавочный, марки: 400 т | 0.0967 | 4730 | ---------- 4730 |  | 457 | ---------- 457 |  |  |  | 457 | ---------- 457
34 | Прайс-лист Электроды т | 0.0098 | 72030 | ---------- 72030 |  | 706 | ---------- 706 |  |  |  | 706 | ---------- 706
35 | Прайс-лист Пропан-бутан, смесь техническая кг | 0.8283 | 34.17 | ---------- 34,17 |  | 28 | ---------- 28 |  |  |  | 28 | ---------- 28
36 | Прайс-лист Люки чугунные: тяжелый шт. | 1 | 6491.67 | ---------- 6491,67 |  | 6492 | ---------- 6492 |  |  |  | 6492 | ---------- 6492
37 | Прайс-лист Доски обрезные м3 | 1.08 | 8900 | ---------- 8900 |  | 9612 | ---------- 9612 |  |  |  | 9612 | ---------- 9612
38 | Прайс-лист Проволока ф3 м | 72 | 3.4 | ---------- 3,4 |  | 245 | ---------- 245 |  |  |  | 245 | ---------- 245
39 | Прайс-лист Арматура ф12 м | 192 | 38.48 | ---------- 38,48 |  | 7388 | ---------- 7388 |  |  |  | 7388 | ---------- 7388
40 | Прайс-лист Арматура ф8 м | 39 | 17.12 | ---------- 17,12 |  | 668 | ---------- 668 |  |  |  | 668 | ---------- 668
41 | Прайс-лист Проволока вязальная ф2 м | 50 | 1.95 | ---------- 1,95 |  | 98 | ---------- 98 |  |  |  | 98 | ---------- 98
42 | Прайс-лист Балки бетонные ФБ6-1 шт. | 5 | 12521.82 | ---------- 12521,82 |  | 62609 | ---------- 62609 |  |  |  | 62609 | ---------- 62609
43 | Прайс-лист Плиты перекрытия железобетонные ПК60.15-8 шт. | 4 | 17297.78 | ---------- 17297,78 |  | 69191 | ---------- 69191 |  |  |  | 69191 | ---------- 69191
44 | Прайс-лист Бетон тяжелый, (М100) м3 | 2.944 | 3942.5 | ---------- 3942,5 |  | 11607 | ---------- 11607 |  |  |  | 11607 | ---------- 11607
45 | Прайс-лист Кирпич ерамический одинарный, размером 250х120х65 мм, марка: 100 1000 шт. | 0.494 | 8500 | ---------- 8500 |  | 4199 | ---------- 4199 |  |  |  | 4199 | ---------- 4199
46 | Прайс-лист Щебень из природного камня для строительных работ марка: 200, фракция 5 (3) - 10 мм м3 | 0.0951 | 1170 | ---------- 1170 |  | 111 | ---------- 111 |  |  |  | 111 | ---------- 111
47 | Прайс-лист Песок природный для строительных: растворов мелкий м3 | 0.3535 | 385 | ---------- 385 |  | 136 | ---------- 136 |  |  |  | 136 | ---------- 136
Итого прямые затраты по смете | [5 empty] | 17067 | 4199 | 12868 ---------- 225 |  |  | 391956 | 91019 ---------- 196882 | 104055 ---------- 4648
В том числе (справочно):
фонд оплаты труда (ФОТ) | [5 empty] | 4424 |  |  |  |  | 95667
материалы | [5 empty] | 0 |  |  |  |  | 196882
эксплуатация машин и механизмов | [5 empty] | 12868 |  |  |  |  | 104055
Накладные расходы | [5 empty] | 4019 |  |  |  |  | 86903
Сметная прибыль | [5 empty] | 2475 |  |  |  |  | 53469
ВСЕГО по смете
Наружные инженерные сети: другие работы (ремонтно-строительные) | [5 empty] | 1771 |  |  |  |  | 14719
Земляные работы, выполняемые по другим видам работ (подготовительным, сопутствующим, укрепительным) | [5 empty] | 1791 |  |  |  |  | 34873
Благоустройство (ремонтно-строительные) | [5 empty] | 248 |  |  |  |  | 5350
Скважины | [5 empty] | 63 |  |  |  |  | 1115
Бетонные и железобетонные сборные конструкции в жилищно-гражданском строительстве | [5 empty] | 1449 |  |  |  |  | 26304
Земляные работы, выполняемые ручным способом | [5 empty] | 251 |  |  |  |  | 5433
Перевозка грузов автотранспортом | [5 empty] | 8875 |  |  |  |  | 77493
Работы по реконструкции зданий и сооружений (усиление и замена существующих конструкций, разборка и возведение отдельных конструктивных элементов) | [5 empty] | 2487 |  |  |  |  | 42731
Наружные инженерные сети: разборка, очистка (ремонтно-строительные) | [5 empty] | 3521 |  |  |  |  | 75039
Бетонные и железобетонные монолитные конструкции в промышленном строительстве | [5 empty] | 934 |  |  |  |  | 16841
Конструкции из кирпича и блоков | [5 empty] | 852 |  |  |  |  | 16846
Изготовление в построечных условиях материалов и полуфабрикатов, металлических и трубопроводных заготовок (Норматив СП необходимо указать при составлении сметы) | [5 empty] | 15 |  |  |  |  | 262
Наружные сети водопровода, канализации, теплоснабжения, газопровода | [5 empty] | 41 |  |  |  |  | 826
Земляные работы, выполняемые механизированным способом | [5 empty] | 376 |  |  |  |  | 3862
Бетонные и железобетонные сборные конструкции в промышленном строительстве | [5 empty] | 786 |  |  |  |  | 12079
Строительные металлические конструкции | [5 empty] | 101 |  |  |  |  | 1673
Материалы | [10 empty] | 196882
Итого | [5 empty] | 23561 |  |  |  |  | 532328
НДС 20% | [5 empty] | 4712 |  |  |  |  | 106466
Итого по смете | [5 empty] | 28273 |  |  |  |  | 638794
ВСЕГО по смете с учетом понижающего коэффициента К=0,87827844 | [5 empty] | 28273 |  |  |  |  | 561039
Note on A8: <Наименование стройки>
Note on A11: <Индекс/ЛН локальной сметы>
Note on A13: на <Наименование локальной сметы>,<Наименование объекта>
Note on C16: <Основание>
Note on K17: =<Итого по расчету>/1000
Note on K18: <Итого ТЗ>
Note on K19: =<Итого ФОТ>/1000
Note on R21: <ИТОГО ПЗ на физобъем по позиции в базисных ценах>
Note on S21: <Общая стоимость ПЗ по позиции для БИМ до начисления НР и СП>
Note on T21: <Строка задания НР для БИМ>
Note on U21: <Строка задания СП для БИМ>
Note on V21: <Сумма НР по позиции для БИМ>
Note on W21: <Сумма СП по позиции для БИМ>
Note on X21: <Итоговое значение по позиции для БИМ>
Note on Y21: <Сумма НР по позиции при расчете в базисных ценах>
Note on Z21: <Сумма СП по позиции при расчете в базисных ценах>
Note on A25: <Номер позиции по смете>
Note on B25: <Обоснование (код) позиции> <Примечание> <Наименование (текстовая часть) расценки> <Ед. измерения по расценке> ______________ <Обоснование коэффициентов> ______________ <Формула расчета стоимости единицы> Территориальные поправки: ПЗ х <Территориальная поправка к ПЗ к расценкам 2001г.>, ОЗП х <Территориальная поправка к ОЗП к расценкам 2001г.>, ЭМ х <Территориальная поправка к ЭМ к расценкам 2001г.>, ЗПМ х <Территориальная поправка к ЗПМ к расценкам 2001г.>, МАТ х <Территориальная поправка к МАТ к расценкам 2001г.> ------------------------ <Строка задания НР для БИМ>; (<Сумма НР по позиции для БИМ>) <Строка задания СП для БИМ>; (<Сумма СП по позиции для БИМ>) <Дополнительные начисления к индексу>
Note on C25: <Количество всего (физ. объем) по позиции> (<Формула расчета физ. объема>)
Note on D25: <ПЗ по позиции на единицу в базисных ценах с учетом всех к-тов>
Note on E25: <ОЗП по позиции на единицу в базисных ценах с учетом всех к-тов> ---------- <МАТ по позиции на единицу в базисных ценах с учетом всех к-тов>
Note on F25: <ЭММ по позиции на единицу в базисных ценах с учетом всех к-тов> ---------- <ЗПМ по позиции на единицу в базисных ценах с учетом всех к-тов>
Note on G25: <ИТОГО ПЗ на физобъем по позиции в базисных ценах>
Note on H25: <ИТОГО ОЗП на физобъем по позиции в базисных ценах> ---------- <ИТОГО МАТ на физобъем по позиции в базисных ценах>
Note on I25: <ИТОГО ЭММ на физобъем по позиции в базисных ценах> ---------- <ИТОГО ЗПМ на физобъем по позиции в базисных ценах>
Note on J25: <Индекс к позиции на ОЗП> ---------- <Индекс к позиции на МАТ>
Note on K25: <Индекс к позиции на ЭМ> ---------- <Индекс к позиции на ЗПМ>
Note on L25: <Общая стоимость ПЗ по позиции для БИМ до начисления НР и СП>
Note on M25: <Общая стоимость ОЗП по позиции для БИМ до начисления НР и СП> ---------- <Общая стоимость МАТ по позиции для БИМ до начисления НР и СП>
Note on N25: <Общая стоимость ЭММ по позиции для БИМ до начисления НР и СП> ---------- <Общая стоимость ЗПМ по позиции для БИМ до начисления НР и СП>
Note on P25: <Признак материала - позиции>
Note on Q25: <Индекс к позиции на ОЗП>
Note on A75: <Текстовая часть (итоги)>
Note on G75: <Прямые затраты в базисных ценах (итоги)>
Note on H75: <З/п основных рабочих в базисных ценах (итоги)> ---------- <Материалы в базисных ценах (итоги)>
Note on I75: <Эксплуатация машин в базисных ценах (итоги)> ---------- <З/п машинистов в базисных ценах (итоги)>
Note on L75: <Прямые затраты (итоги)>
Note on M75: <З/п основных рабочих (итоги)> ---------- <Материалы (итоги)>
Note on N75: <Эксплуатация машин (итоги)> ---------- <З/п машинистов (итоги)>
Note on A105: ______________ (<Составил>)
Note on A107: ______________ (<Проверил>)