## Лист1
Приложение № 2
к информационной карте
(наименование стройки)
(наименование объекта капитального строительства)
ЛОКАЛЬНЫЙ СМЕТНЫЙ РАСЧЕТ (СМЕТА) №
на выполнение работ по содержанию улично-дорожной сети Рубцовска Алтайского края в весенне-летний, осенний периоды 2021 года (механизированная уборка)
(наименование конструктивного решения)
Составлен |  |  | базисно-индексным методом
Основание
(проектная и (или) иная техническая документация)
Составлен(а) в текущем (базисном) уровне цен |  |  | на 4 квартал 2020 года
Сметная стоимость |  | 13946.83 | (1391,93) | тыс.руб.
в том числе:
строительных работ |  | 11622.36 | (1159,94) | тыс.руб. |  | Средства на оплату труда рабочих |  |  |  |  | 0 | (0) | тыс.руб.
монтажных работ |  | 0 | (0) | тыс.руб. |  | Нормативные затраты труда рабочих | [6 empty] | чел.час.
оборудования |  | 0 | (0) | тыс.руб. |  | Нормативные затраты труда машинистов |  |  |  |  | 7402.29 |  | чел.час.
прочих затрат |  | 0 | (0) | тыс.руб. |  | Расчетный измеритель конструктивного решения
№ п/п | Обоснование | Наименование работ и затрат |  |  | Единица измерения | Количество |  |  | Сметная стоимость в базисном уровне цен (в текущем уровне цен (гр. 8) для ресурсов, отсутствующих в СНБ), руб. |  |  | Инде-ксы | Сметная стоимость в текущем уровне цен, руб.
[6 empty] | на единицу | коэффи-циенты | всего с учетом коэффи-циентов | на единицу | коэффи-циенты | всего
1 | 2 | 3 |  |  | 4 | 5 | 6 | 7 | 8 | 9 | 10 | 11 | 12
Раздел 1. Механизированная очистка покрытий от пыли и грязи | [13 empty] | Раздел 1. Механизированная очистка покрытий от пыли и грязи
1 | ГЭСНс01-02-001-02 | Механизированная очистка покрытий комбинированными дорожными машинами: мощностью от 210 до 270 л.с. с увлажнением Объем=308015*114/10000 |  |  | 4: 10000 м2; 7: 3511,371 |  | Механизированная очистка покрытий комбинированными дорожными машинами: мощностью от 210 до 270 л.с. с увлажнением Объем=308015*114/10000
|  | ЗТм |  |  | 4: чел.-ч; 5: 0,63; 7: 2212,16373 |  |  | ЗТм
|  | Итого по расценке | [13 empty] | Итого по расценке
|  | ФОТ | [13 empty] | ФОТ
|  | НР Содержание автомобильных дорог |  |  | 4: %; 5: 110; 7: 110 |  |  | НР Содержание автомобильных дорог
|  | СП Содержание автомобильных дорог |  |  | 4: %; 5: 50; 7: 50 |  |  | СП Содержание автомобильных дорог
|  | Всего по позиции |  |  | 10: 0; 12: 0 |  |  |  | Всего по позиции
2 | ФСЭМ-91.13.01-035 | Машины дорожные комбинированные, мощность от 210 до 270 л.с. |  |  | 4: маш.-ч; 7: 2212,16373; 8: 185.95; 10: 459134.59; 12: 4384395 |  | Машины дорожные комбинированные, мощность от 210 до 270 л.с.
3 | ФССЦ-01.7.03.01-0001 | Вода |  |  | м3 |  |  | 8778,4275 | 2.44 |  | 21419.36 | 7.6 | 162787 |  | Вода
4 | ГЭСНс01-02-001-01 | Механизированная очистка покрытий от пыли и грязи с использованием прицепных подметально-уборочных машин Объем=315843*114/10000 |  |  | 4: 10000 м2; 7: 3600,6102 |  | Механизированная очистка покрытий от пыли и грязи с использованием прицепных подметально-уборочных машин Объем=315843*114/10000
|  | ЗТм |  |  | 4: чел.-ч; 5: 0,42; 7: 1512,256284 |  |  | ЗТм
|  | Итого по расценке | [13 empty] | Итого по расценке
|  | ФОТ | [13 empty] | ФОТ
|  | НР Содержание автомобильных дорог |  |  | 4: %; 5: 110; 7: 110 |  |  | НР Содержание автомобильных дорог
|  | СП Содержание автомобильных дорог |  |  | 4: %; 5: 50; 7: 50 |  |  | СП Содержание автомобильных дорог
|  | Всего по позиции |  |  | 10: 0; 12: 0 |  |  |  | Всего по позиции
5 | ФСЭМ-91.13.01-035 | Машины дорожные комбинированные, мощность от 210 до 270 л.с. |  |  | 4: маш.-ч; 7: 1512,256284; 8: 185.95; 10: 313868.8; 12: 2997214 |  | Машины дорожные комбинированные, мощность от 210 до 270 л.с.
6 | ФССЦпг-03-21-01-010 | Перевозка грузов автомобилями-самосвалами грузоподъемностью 10 т работающих вне карьера на расстояние: I класс груза до 10 км Объем=315843*114/1000*0,0084 |  |  | 1 т груза |  |  | 302,451257 | 11.42 |  | 3453.99 | 11.85 | 40930 |  | Перевозка грузов автомобилями-самосвалами грузоподъемностью 10 т работающих вне карьера на расстояние: I класс груза до 10 км Объем=315843*114/1000*0,0084
|  | Итого по разделу 1 Механизированная очистка покрытий от пыли и грязи |  |  | 10: 797876.74 |  |  |  |  | Итого по разделу 1 Механизированная очистка покрытий от пыли и грязи
Раздел 2. Механизированная мойка дорог | [13 empty] | Раздел 2. Механизированная мойка дорог
7 | ГЭСНс01-02-001-02 | Механизированная мойка покрытий поливомоечными дорожными машинами Объем=623858*40/10000 |  |  | 4: 10000 м2; 7: 2495,432 |  | Механизированная мойка покрытий поливомоечными дорожными машинами Объем=623858*40/10000
|  | ЗТм |  |  | 4: чел.-ч; 5: 0,63; 7: 1572,12216 |  |  | ЗТм
|  | Итого по расценке | [13 empty] | Итого по расценке
|  | ФОТ | [13 empty] | ФОТ
|  | НР Содержание автомобильных дорог |  |  | 4: %; 5: 110; 7: 110 |  |  | НР Содержание автомобильных дорог
|  | СП Содержание автомобильных дорог |  |  | 4: %; 5: 50; 7: 50 |  |  | СП Содержание автомобильных дорог
|  | Всего по позиции |  |  | 10: 0; 12: 0 |  |  |  | Всего по позиции
8 | ФСЭМ-91.13.01-038 | Машины поливомоечные 6000 л |  |  | 4: маш.-ч; 7: 1572,12216; 8: 110; 10: 202112.03; 12: 2228855 |  | Машины поливомоечные 6000 л
9 | ФССЦ-01.7.03.01-0001 | Вода |  |  | м3 |  |  | 6238,58 | 2.44 |  | 15222.14 | 7.6 | 115688 |  | Вода
|  | Итого по разделу 2 Механизированная мойка дорог |  |  | 10: 217334.17 |  |  |  |  | Итого по разделу 2 Механизированная мойка дорог
Раздел 3. Срезка обочин с вывозом грунта | [13 empty] | Раздел 3. Срезка обочин с вывозом грунта
10 | ГЭСНс01-01-004-01 | Планировка автогрейдером: грунтовых обочин Объем=25000/1000 |  |  | 4: 1 км прохода; 7: 25 |  | Планировка автогрейдером: грунтовых обочин Объем=25000/1000
|  | ЗТм |  |  | 4: чел.-ч; 5: 0,23; 7: 5,75 |  |  | ЗТм
|  | Итого по расценке | [13 empty] | Итого по расценке
|  | ФОТ | [13 empty] | ФОТ
|  | НР Содержание автомобильных дорог |  |  | 4: %; 5: 110; 7: 110 |  |  | НР Содержание автомобильных дорог
|  | СП Содержание автомобильных дорог |  |  | 4: %; 5: 50; 7: 50 |  |  | СП Содержание автомобильных дорог
|  | Всего по позиции |  |  | 10: 0; 12: 0 |  |  |  | Всего по позиции
11 | ФСЭМ-91.01.02-004 | Автогрейдеры среднего типа, мощность 99 кВт (135 л.с.) |  |  | 4: маш.-ч; 7: 5,75; 8: 123; 10: 831.46; 12: 10981 |  | Автогрейдеры среднего типа, мощность 99 кВт (135 л.с.)
12 | ФССЦпг-01-01-01-039 | Погрузо-разгрузочные работы при автомобильных перевозках: Погрузка грунта растительного слоя (земля, перегной) Объем=25*1000*0,05*1,3 |  |  | 1 т груза |  |  | 1625 | 3.96 |  | 6435 | 11.98 | 77091 |  | Погрузо-разгрузочные работы при автомобильных перевозках: Погрузка грунта растительного слоя (земля, перегной) Объем=25*1000*0,05*1,3
13 | ФССЦпг-03-21-01-010 | Перевозка грузов автомобилями-самосвалами грузоподъемностью 10 т работающих вне карьера на расстояние: I класс груза до 10 км |  |  | 1 т груза |  |  | 1625 | 11.42 |  | 18557.5 | 11.85 | 219906 |  | Перевозка грузов автомобилями-самосвалами грузоподъемностью 10 т работающих вне карьера на расстояние: I класс груза до 10 км
|  | Итого по разделу 3 Срезка обочин с вывозом грунта |  |  | 10: 25823.96 |  |  |  |  | Итого по разделу 3 Срезка обочин с вывозом грунта
Раздел 4. Планировка профиля грунтовых дорог | [13 empty] | Раздел 4. Планировка профиля грунтовых дорог
14 | ФЕР01-02-027-01 | Планировка площадей: механизированным способом, группа грунтов 1 Объем=2500000/1000 |  |  | 4: 1000 м2; 7: 2500 |  | Планировка площадей: механизированным способом, группа грунтов 1 Объем=2500000/1000
| 2 | ЭМ |  |  | 8: 81.36; 10: 203400; 11: 11.33; 12: 2304522 | [5 empty] | ЭМ
| 3 | в т.ч. ОТм |  |  | 8: 11.34; 10: 28350; 11: 23.34; 12: 661689 | [5 empty] | в т.ч. ОТм
|  | ЗТм |  |  | 4: чел.-ч; 5: 0,84; 7: 2100 |  |  | ЗТм
|  | Итого по расценке |  |  | 8: 81.36; 10: 203400 |  |  | Итого по расценке
|  | ФОТ |  |  | 10: 28350; 12: 661689 |  |  | ФОТ
| МДС81-33.2004 Прил.4 п.1.4 | НР Земляные работы, выполняемые по другим видам работ (подготовительным, сопутствующим, укрепительным) |  |  | 4: %; 5: 80; 7: 80; 10: 22680; 12: 529351 |  |  | НР Земляные работы, выполняемые по другим видам работ (подготовительным, сопутствующим, укрепительным)
| Письмо №АП-5536/06 от 18.11.04 Прил.1 п.1.4 | СП Земляные работы, выполняемые по другим видам работ (подготовительным, сопутствующим, укрепительным) |  |  | 4: %; 5: 45; 7: 45; 10: 12757.5; 12: 297760 |  |  | СП Земляные работы, выполняемые по другим видам работ (подготовительным, сопутствующим, укрепительным)
|  | Всего по позиции |  |  | 10: 238837.5; 12: 3131633 |  |  |  | Всего по позиции
15 | ФСЭМ-91.01.01-035 | Бульдозеры, мощность 79 кВт (108 л.с.) |  |  | 4: маш.-ч; 7: -1250; 8: 79.07; 10: -119931.25; 12: -1747125 |  | Бульдозеры, мощность 79 кВт (108 л.с.)
|  | Итого по разделу 4 Планировка профиля грунтовых дорог |  |  | 10: 118906.25 |  |  |  |  | Итого по разделу 4 Планировка профиля грунтовых дорог
|  | Итоги по смете: | [17 empty] | Итоги по смете:
|  | Строительные работы |  |  | 10: 1159941.12; 12: 11622355 | [7 empty] | Строительные работы
|  | Итого ФОТ (справочно) |  |  | 10: 80068.92; 12: 1921045 | [7 empty] | Итого ФОТ (справочно)
|  | Итого накладные расходы (справочно) |  |  | 10: 84633.31; 12: 2037914 | [7 empty] | Итого накладные расходы (справочно)
|  | Итого сметная прибыль (справочно) |  |  | 10: 39460.72; 12: 947983 | [7 empty] | Итого сметная прибыль (справочно)
|  | Итого |  |  | 10: 1159941.12; 12: 11622355 | [7 empty] | Итого
|  | НДС 20% |  |  | 10: 231988.22; 12: 2324471 | [8 empty] | НДС 20%
|  | ВСЕГО по смете |  |  | 10: 1391929.34; 12: 13946826 | [9 empty] | ВСЕГО по смете