## Мои данные
Приложение №3
[6 empty] | б |  |  | к информационной карте
МБОУ «Средняя общеобразовательная школа №1» г. Рубцовск
(наименование стройки)
ЛОКАЛЬНАЯ СМЕТА №
(локальный сметный расчет)
на Капитальный ремонт мягкой кровли западной части 1 этажа, МБОУ «Средняя общеобразовательная школа №1» г. Рубцовск
(наименование работ и затрат, наименование объекта)
| Основание: | [8 empty] | Базисные цены |  | Текущие цены
[5 empty] | Сметная стоимость |  |  |  | 53.844 |  | 662.23 |  | тыс.руб.
[5 empty] | Средства на оплату труда |  |  |  | 3.604 |  | 88.708 |  | тыс.руб.
[5 empty] | Сметная трудоемкость |  |  |  | 395.93 |  | 395.93 |  | чел.час
Составлен в базисных и текущих ценах по состоянию на 1кв. 2021г.
№ п.п. | Код норматива, Наименование, Единица измерения | Объем | Базисная стоимость за единицу |  |  | Базисная стоимость всего |  |  | Индекс / Цена |  | Текущая стоимость всего
|  |  | Всего | Осн. З/п | Эксп. | Всего | Осн. З/п | Эксп. | Осн. з/п | Эксп. | Всего | Осн. З/п | Эксп.
|  |  |  | Материал | В т.ч. з/п |  | Материал | В т.ч. з/п | Материал | В т.ч. з/п |  | Материал | В т.ч. з/п
1 | 2 | 3 | 4 | 5 | 6 | 7 | 8 | 9 | 10 | 11 | 12 | 13 | 14
Раздел 1.
1 | ФЕР46-04-008-01 --------------------------------- Разборка покрытий кровель: из рулонных материалов (100 м2) | 5,3 ---------- (530/100) | 153.59 | 112.16 | 41.43 | 814 | 594 | 220 | 24,65 ---------- 1 | 3,015 ---------- 1 | 15315 | 14653 | 662
| Накладные расходы от ФОТ(14653 руб.) |  | 110%*0.9 |  |  | 588 |  |  |  | 99%=110%*0.9 | 14506
| Сметная прибыль от ФОТ(14653 руб.) |  | 70%*0.85 |  |  | 353 |  |  |  | 60%=70%*0.85 | 8792
| Всего с НР и СП |  |  |  |  | 1755 |  |  |  |  | 38613
2 | ФЕР07-05-030-09 --------------------------------- Установка плит парапета массой: до 0,5 т (100 шт) --------------------------------- (Демонтаж (разборка) сборных бетонных и железобетонных конструкций ОЗП=0,8; ЭМ=0,8 к расх.; ЗПМ=0,8; МАТ=0 к расх.; ТЗ=0,8; ТЗМ=0,8) | 0,06 ---------- (6/100) | 1237.85 | 285.68 | 952,17 ---------- 136,73 | 74 | 17 | 57 ---------- 8 | 24,65 ---------- 6,805 | 7,956 ---------- 23,635 | 877 | 423 | 454 ---------- 194
| Накладные расходы от ФОТ(617 руб.) |  | 155%*0.9 |  |  | 35 |  |  |  | 140%=155%*0.9 | 864
| Сметная прибыль от ФОТ(617 руб.) |  | 100%*0.85 |  |  | 21 |  |  |  | 85%=100%*0.85 | 524
| Всего с НР и СП |  |  |  |  | 130 |  |  |  |  | 2265
3 | ФЕР07-05-030-09 --------------------------------- Установка плит парапета массой: до 0,5 т (100 шт) | 0,06 ---------- (6/100) | 2306.89 | 357,1 ---------- 759,58 | 1190,21 ---------- 170,91 | 138 | 21 ---------- 46 | 71 ---------- 10 | 24,65 ---------- 6,805 | 7,956 ---------- 23,635 | 1406 | 528 ---------- 310 | 568 ---------- 242
| Накладные расходы от ФОТ(770 руб.) |  | 155%*0.9 |  |  | 43 |  |  |  | 140%=155%*0.9 | 1078
| Сметная прибыль от ФОТ(770 руб.) |  | 100%*0.85 |  |  | 26 |  |  |  | 85%=100%*0.85 | 655
| Всего с НР и СП |  |  |  |  | 207 |  |  |  |  | 3139
4 | ФССЦ-05.1.07.22-0028 --------------------------------- Плита парапетная ПП 15.6, бетон B15, объем 0,052 м3, расход арматуры 0,88 кг (шт) | 6 | 68.87 | ---------- 68,87 |  | 413 | ---------- 413 |  | 1 ---------- 12,249 | 1 ---------- 1 | 5062 | ---------- 5062
5 | ФЕР46-04-001-04 --------------------------------- Разборка: кирпичных стен (м3) | 0.1 | 122.56 | 62.91 | 59.65 | 12 | 6 | 6 | 24,65 ---------- 1 | 2,663 ---------- 1 | 171 | 155 | 16
| Накладные расходы от ФОТ(155 руб.) |  | 110%*0.9 |  |  | 6 |  |  |  | 99%=110%*0.9 | 153
| Сметная прибыль от ФОТ(155 руб.) |  | 70%*0.85 |  |  | 4 |  |  |  | 60%=70%*0.85 | 93
| Всего с НР и СП |  |  |  |  | 22 |  |  |  |  | 417
6 | ФЕРр53-20-1 --------------------------------- Кладка отдельных участков из кирпича: наружных простых стен (100 м3) | 0,0015 ---------- (0,15/100) | 20573.48 | 4717,94 ---------- 12485,94 | 3369,6 ---------- 526,5 | 31 | 7 ---------- 19 | 5 ---------- 1 | 24,65 ---------- 5,687 | 8,176 ---------- 23,635 | 322 | 174 ---------- 107 | 41 ---------- 19
| Накладные расходы от ФОТ(193 руб.) |  | 86% |  |  | 7 |  |  |  | 86% | 166
| Сметная прибыль от ФОТ(193 руб.) |  | 70% |  |  | 6 |  |  |  | 70% | 135
| Всего с НР и СП |  |  |  |  | 44 |  |  |  |  | 623
7 | Прайс-лист --------------------------------- Кирпич б/у 10/1,2 (шт) | 59 | 5.3 | ---------- 5,3 (7/1,1/1,2) |  | 313 | ---------- 313 |  | ---------- 8,33 (10/1,2) |  | 491 | ---------- 491
8 | ФЕР12-01-010-01 --------------------------------- Устройство мелких покрытий (брандмауэры, парапеты, свесы и т.п.) из листовой оцинкованной стали (100 м2) | 0,075 ---------- (7,5/100) | 7367.18 | 829,12 ---------- 6516,18 | 21,88 ---------- 3,51 | 553 | 62 ---------- 489 | 2 | 24,65 ---------- 5,368 | 8,505 ---------- 23,624 | 4170 | 1533 ---------- 2623 | 14 ---------- 6
| Накладные расходы от ФОТ(1539 руб.) |  | 120%*0.9 |  |  | 67 |  |  |  | 108%=120%*0.9 | 1662
| Сметная прибыль от ФОТ(1539 руб.) |  | 65%*0.85 |  |  | 34 |  |  |  | 55%=65%*0.85 | 846
| Всего с НР и СП |  |  |  |  | 654 |  |  |  |  | 6678
9 | ФССЦ-08.3.05.05-0051 --------------------------------- Сталь листовая оцинкованная, толщина 0,5 мм (т) | -0.0428 | 11200 | ---------- 11200 |  | -479 | ---------- -479 |  | 1 ---------- 5,279 | 1 ---------- 1 | -2531 | ---------- -2531
10 | ФССЦ-08.3.05.05-0003 --------------------------------- Лист оцинкованный плоский размером 2х1,25 м, толщиной: 0,7 мм (м2) | 7.5 | 47.02 | ---------- 47,02 |  | 353 | ---------- 353 |  | 1 ---------- 7,785 | 1 ---------- 1 | 2745 | ---------- 2745
11 | ФЕР06-03-004-12 --------------------------------- Армирование подстилающих слоев и набетонок (т) | 0,566979 ---------- (490*0,0551*21/1000) | 418.83 | 102,78 ---------- 285,6 | 30,45 ---------- 4,35 | 237 | 58 ---------- 162 | 17 ---------- 2 | 24,65 ---------- 5,002 | 9,75 ---------- 23,554 | 2415 | 1436 ---------- 811 | 168 ---------- 58
| Накладные расходы от ФОТ(1494 руб.) |  | 105%*0.9 |  |  | 57 |  |  |  | 95%=105%*0.9 | 1419
| Сметная прибыль от ФОТ(1494 руб.) |  | 65%*0.85 |  |  | 33 |  |  |  | 55%=65%*0.85 | 822
| Всего с НР и СП |  |  |  |  | 327 |  |  |  |  | 4656
12 | ФССЦ-08.1.02.17-0091 --------------------------------- Сетка сварная из арматурной проволоки без покрытия, диаметр проволоки 4,0 мм, размер ячейки 100х100 мм (м2) | 530 | 14.06 | ---------- 14,06 |  | 7452 | ---------- 7452 |  | 1 ---------- 5,139 | 1 ---------- 1 | 38295 | ---------- 38295
13 | ФЕР12-01-017-01 --------------------------------- Устройство выравнивающих стяжек: цементно-песчаных толщиной 15 мм (100 м2) | 5,3 ---------- (530/100) | 436.55 | 209,95 ---------- 36,67 | 189,93 ---------- 21,86 | 2314 | 1113 ---------- 194 | 1007 ---------- 116 | 24,65 ---------- 5,494 | 8,31 ---------- 23,617 | 36862 | 27429 ---------- 1068 | 8365 ---------- 2736
| Накладные расходы от ФОТ(30165 руб.) |  | 120%*0.9 |  |  | 1327 |  |  |  | 108%=120%*0.9 | 32578
| Сметная прибыль от ФОТ(30165 руб.) |  | 65%*0.85 |  |  | 679 |  |  |  | 55%=65%*0.85 | 16591
| Всего с НР и СП |  |  |  |  | 4320 |  |  |  |  | 86031
14 | ФССЦ-04.3.01.09-0001 --------------------------------- Раствор готовый кладочный цементный тяжелый (м3) | 8.109 | 424.88 | ---------- 424,88 |  | 3445 | ---------- 3445 |  | 1 ---------- 8,335 | 1 ---------- 1 | 28717 | ---------- 28717
15 | ФЕР12-01-017-02 --------------------------------- Устройство выравнивающих стяжек: на каждый 1 мм изменения толщины добавлять или исключать к расценке 12-01-017-01 (100 м2) --------------------------------- (ПЗ=15 (ОЗП=15; ЭМ=15 к расх.; ЗПМ=15; МАТ=15 к расх.; ТЗ=15; ТЗМ=15)) | 5,3 ---------- (530/100) | 169.5 | 129.6 | 39,9 ---------- 5,1 | 898 | 687 | 211 ---------- 27 | 24,65 ---------- 1 | 8,816 ---------- 23,353 | 18796 | 16932 | 1864 ---------- 631
| Накладные расходы от ФОТ(17563 руб.) |  | 120%*0.9 |  |  | 771 |  |  |  | 108%=120%*0.9 | 18968
| Сметная прибыль от ФОТ(17563 руб.) |  | 65%*0.85 |  |  | 394 |  |  |  | 55%=65%*0.85 | 9660
| Всего с НР и СП |  |  |  |  | 2063 |  |  |  |  | 47424
16 | ФССЦ-04.3.01.09-0001 --------------------------------- Раствор готовый кладочный цементный тяжелый (м3) | 8.109 | 424.88 | ---------- 424,88 |  | 3445 | ---------- 3445 |  | 1 ---------- 8,335 | 1 ---------- 1 | 28717 | ---------- 28717
17 | ФЕР12-01-016-02 --------------------------------- Огрунтовка оснований из бетона или раствора под водоизоляционный кровельный ковер: готовой эмульсией битумной (100 м2) | 5,35 ---------- (535/100) | 117.1 | 24,47 ---------- 90 | 2,63 ---------- 0,46 | 626 | 131 ---------- 481 | 14 ---------- 2 | 24,65 ---------- 11,558 | 9,738 ---------- 23,739 | 8929 | 3227 ---------- 5565 | 137 ---------- 58
| Накладные расходы от ФОТ(3285 руб.) |  | 120%*0.9 |  |  | 144 |  |  |  | 108%=120%*0.9 | 3548
| Сметная прибыль от ФОТ(3285 руб.) |  | 65%*0.85 |  |  | 73 |  |  |  | 55%=65%*0.85 | 1807
| Всего с НР и СП |  |  |  |  | 843 |  |  |  |  | 14284
18 | ФССЦ-01.2.03.07-0022 --------------------------------- Эмульсия битумная гидроизоляционная (т) | -0.2408 | 2000 | ---------- 2000 |  | -482 | ---------- -482 |  | 1 ---------- 11,558 | 1 ---------- 1 | -5566 | ---------- -5566
19 | ФССЦ-01.2.03.05-0011 --------------------------------- Праймер битумный ТЕХНОНИКОЛЬ №01 (л) | 240.8 | 8.44 | ---------- 8,44 |  | 2032 | ---------- 2032 |  | 1 ---------- 10,871 | 1 ---------- 1 | 22094 | ---------- 22094
20 | ФЕР12-01-002-09 --------------------------------- Устройство кровель плоских из наплавляемых материалов: в два слоя (100 м2) | 5,35 ---------- (535/100) | 341.95 | 134,98 ---------- 182,33 | 24,64 ---------- 3,75 | 1829 | 722 ---------- 975 | 132 ---------- 20 | 24,65 ---------- 6,974 | 8,922 ---------- 23,568 | 25780 | 17801 ---------- 6803 | 1176 ---------- 473
| Накладные расходы от ФОТ(18274 руб.) |  | 120%*0.9 |  |  | 801 |  |  |  | 108%=120%*0.9 | 19736
| Сметная прибыль от ФОТ(18274 руб.) |  | 65%*0.85 |  |  | 410 |  |  |  | 55%=65%*0.85 | 10051
| Всего с НР и СП |  |  |  |  | 3040 |  |  |  |  | 55567
21 | ФССЦ-12.1.02.05-0132 --------------------------------- Унифлекс: ХКП (м2) | 609.9 | 13.2 | ---------- 13,2 |  | 8051 | ---------- 8051 |  | 1 ---------- 11,475 | 1 ---------- 1 | 92382 | ---------- 92382
22 | ФССЦ-12.1.02.05-0134 --------------------------------- Материал рулонный битумно-полимерный кровельный и гидроизоляционный наплавляемый ХПП, для нижних слоев гидроизоляции, основа стеклохолст, гибкость не выше-20 °C, масса 1 м2-3,8 кг, прочность-не менее 300 Н, теплостойкость не менее 95 °C (м2) | 620.6 | 10.79 | ---------- 10,79 |  | 6696 | ---------- 6696 |  | 1 ---------- 11,801 | 1 ---------- 1 | 79023 | ---------- 79023
23 | ФССЦпг-01-01-01-043 --------------------------------- Погрузо-разгрузочные работы при автомобильных перевозках: Погрузка мусора строительного с погрузкой экскаваторами емкостью ковша до 0,5 м3 (1 т груза) | 15.22 | 3.28 |  | 3.28 | 50 |  | 50 | 1 ---------- 12,104 | 12,104 ---------- 1 | 604 |  | 604
| Всего с НР и СП |  |  |  |  | 50 |  |  |  |  | 604
24 | ФССЦпг-03-21-01-010 --------------------------------- Перевозка грузов автомобилями-самосвалами грузоподъемностью 10 т работающих вне карьера на расстояние: I класс груза до 10 км (1 т груза) | 15.22 | 11.42 |  | 11.42 | 174 |  | 174 | 1 ---------- 12,243 | 12,243 ---------- 1 | 2128 |  | 2128
| Всего с НР и СП |  |  |  |  | 174 |  |  |  |  | 2128
Итого прямые затраты по смете | [5 empty] | 38989 | 3418 33605 | 1966 186 |  |  | 407204 | 84291 306716 | 16197 4417
В том числе (справочно):
фонд оплаты труда (ФОТ) | [5 empty] | 3604 |  |  |  |  | 88708
материалы | [5 empty] | 33605 |  |  |  |  | 306716
эксплуатация машин и механизмов | [5 empty] | 1966 |  |  |  |  | 16197
Накладные расходы | [5 empty] | 3846 |  |  |  |  | 94679
Сметная прибыль | [5 empty] | 2035 |  |  |  |  | 49975
ВСЕГО по смете
Работы по реконструкции зданий и сооружений (усиление и замена существующих конструкций, разборка и возведение отдельных конструктивных элементов) | [5 empty] | 1777 |  |  |  |  | 39031
Бетонные и железобетонные сборные конструкции в жилищно-гражданском строительстве | [5 empty] | 751 |  |  |  |  | 10466
Стены (ремонтно-строительные) | [5 empty] | 44 |  |  |  |  | 623
Материалы для строительных работ | [5 empty] | 313 |  |  |  |  | 491
Кровли | [5 empty] | 33982 |  |  |  |  | 455564
Бетонные и железобетонные монолитные конструкции в промышленном строительстве | [5 empty] | 7779 |  |  |  |  | 42951
Перевозка грузов (грунт, мусор и подобное) | [5 empty] | 224 |  |  |  |  | 2732
Итого | [5 empty] | 44870 |  |  |  |  | 551858
НДС 20% | [5 empty] | 8974 |  |  |  |  | 110372
ВСЕГО по смете | [5 empty] | 53844 |  |  |  |  | 662230
Note on A3: Титул::<подпись 210 атрибут 950 текст> <подпись 210 значение>
Note on A4: Титул::_________________ /<подпись 210 атрибут 950 значение>/
Note on A6: Титул::<Наименование стройки>
Note on A8: Титул::<Индекс/ЛН локальной сметы>
Note on A10: Титул::на <Наименование локальной сметы>,<Наименование объекта>
Note on A20: РесСмета::<Номер позиции по смете>
Note on A81: Итоги::<Текстовая часть (итоги)>
Note on A101: Хвост::<Составил>
Note on A103: Хвост::<Проверил>
Note on B12: Титул::<Основание>
Note on B20: РесСмета:: <Обоснование (код) позиции> --------------------------------- <Наименование (текстовая часть) расценки> (<Ед. измерения по расценке>)<Пустой идентификатор> --------------------------------- <Обоснование коэффициентов> Территориальные поправки: ПЗ х <Территориальная поправка к ПЗ к расценкам 2001г.>, ОЗП х <Территориальная поправка к ОЗП к расценкам 2001г.>, ЭМ х <Территориальная поправка к ЭМ к расценкам 2001г.>, ЗПМ х <Территориальная поправка к ЗПМ к расценкам 2001г.>, МАТ х <Территориальная поправка к МАТ к расценкам 2001г.> <Строка задания НР для БИМ> <Строка задания СП для БИМ>
Note on C20: РесСмета::<Количество всего (физ. объем) по позиции> ---------- (<Формула расчета физ. объема>)
Note on D20: РесСмета::<ПЗ по позиции на единицу в базисных ценах с учетом всех к-тов (игнор.тек.ур.ц.)> <Нормы НР по позиции для баз.цен> <Нормы СП по позиции для баз.цен>
Note on E20: РесСмета::<ОЗП по позиции на единицу в базисных ценах с учетом всех к-тов (игнор.тек.ур.ц.)> ---------- <МАТ по позиции на единицу в базисных ценах с учетом всех к-тов (игнор.тек.ур.ц.)> (<Формула базисной цены единицы МАТ>)
Note on F16: Титул::<подпись 102 значение>
Note on F20: РесСмета::<ЭММ по позиции на единицу в базисных ценах с учетом всех к-тов (игнор.тек.ур.ц.)> ---------- <ЗПМ по позиции на единицу в базисных ценах с учетом всех к-тов (игнор.тек.ур.ц.)>
Note on G20: РесСмета::<Общая стоимость ПЗ по позиции в базисных ценах с учетом к-тов к итогам (игнор.тек.ур.ц.)> <Сумма НР по позиции при расчете в базисных ценах> <Сумма СП по позиции при расчете в базисных ценах>
Note on G81: Итоги::<Прямые затраты в базисных ценах (итоги)>
Note on H20: РесСмета::<Общая стоимость ОЗП по позиции в базисных ценах с учетом к-тов к итогам (игнор.тек.ур.ц.)> ---------- <Общая стоимость МАТ по позиции в базисных ценах с учетом к-тов к итогам (игнор.тек.ур.ц.)>
Note on H81: Итоги::<З/п основных рабочих в базисных ценах (итоги)> <Материалы в базисных ценах (итоги)>
Note on I3: Титул::<подпись 200 атрибут 950 текст> <подпись 200 значение>
Note on I4: Титул::_________________ /<подпись 200 атрибут 950 значение>/
Note on I20: РесСмета::<Общая стоимость ЭММ по позиции в базисных ценах с учетом к-тов к итогам (игнор.тек.ур.ц.)> ---------- <Общая стоимость ЗПМ по позиции в базисных ценах с учетом к-тов к итогам (игнор.тек.ур.ц.)>
Note on I81: Итоги::<Эксплуатация машин в базисных ценах (итоги)> <З/п машинистов в базисных ценах (итоги)>
Note on J13: ИтогоБазЦ::=<Итого по расчету>/1000
Note on J14: ИтогоБазЦ::=<Итого ФОТ>/1000
Note on J15: ИтогоБазЦ::<Итого ТЗ>
Note on J20: РесСмета::<Индекс к ОЗП или ОЗП по позиции на единицу, если позиция в ТЦ> ---------- <Индекс к МАТ или МАТ по позиции на единицу, если позиция в ТЦ> (<Формула текущей цены единицы МАТ>)
Note on K20: РесСмета::<Индекс к ЭММ или ЭММ по позиции на единицу, если позиция в ТЦ> ---------- <Индекс к ЗПМ или ЗПМ по позиции на единицу, если позиция в ТЦ> <Нормы НР по позиции при БИМ> <Нормы СП по позиции при БИМ>
Note on L13: ИтогоБИМ::=<Итого по расчету>/1000
Note on L14: ИтогоБИМ::=<Итого ФОТ>/1000
Note on L15: ИтогоБИМ::<Итого ТЗ>
Note on L20: РесСмета::<Общая стоимость ПЗ по позиции для БИМ до начисления НР и СП> <Сумма НР по позиции для БИМ> <Сумма СП по позиции для БИМ>
Note on L81: Итоги::<Прямые затраты (итоги)>
Note on M20: РесСмета::<Общая стоимость ОЗП по позиции для БИМ до начисления НР и СП> ---------- <Общая стоимость МАТ по позиции для БИМ до начисления НР и СП>
Note on M81: Итоги::<З/п основных рабочих (итоги)> <Материалы (итоги)>
Note on N20: РесСмета::<Общая стоимость ЭММ по позиции для БИМ до начисления НР и СП> ---------- <Общая стоимость ЗПМ по позиции для БИМ до начисления НР и СП>
Note on N81: Итоги::<Эксплуатация машин (итоги)> <З/п машинистов (итоги)>