## Мои данные
Приложение № 3
к информационной карте
МБОУ «Гимназия №3» г. Рубцовск
(наименование стройки)
ЛОКАЛЬНАЯ СМЕТА №
(локальный сметный расчет)
на Капитальный ремонт кровли, парапетов и вент.каналов западной и северной галерей здания 1 этажа, МБОУ «Гимназия №3» ул. Громова, д.29 г. Рубцовска
(наименование работ и затрат, наименование объекта)
| Основание: | [8 empty] | Базисные цены |  | Текущие цены
[5 empty] | Сметная стоимость |  |  |  | 248.393 |  | 1869.407 |  | тыс.руб.
[5 empty] | Средства на оплату труда |  |  |  | 10.555 |  | 258.948 |  | тыс.руб.
[5 empty] | Сметная трудоемкость |  |  |  | 1151.41 |  | 1151.41 |  | чел.час
Составлен в базисных и текущих ценах по состоянию на 1кв 2021г.
№ п.п. | Код норматива, Наименование, Единица измерения | Объем | Базисная стоимость за единицу |  |  | Базисная стоимость всего |  |  | Индекс / Цена |  | Текущая стоимость всего
|  |  | Всего | Осн. З/п | Эксп. | Всего | Осн. З/п | Эксп. | Осн. з/п | Эксп. | Всего | Осн. З/п | Эксп.
|  |  |  | Материал | В т.ч. з/п |  | Материал | В т.ч. з/п | Материал | В т.ч. з/п |  | Материал | В т.ч. з/п
1 | 2 | 3 | 4 | 5 | 6 | 7 | 8 | 9 | 10 | 11 | 12 | 13 | 14
Раздел 1. 1 этаж западной и северной галерей
1 | ФЕР46-04-008-01 --------------------------------- Разборка покрытий кровель: из рулонных материалов (100 м2) --------------------------------- (ПЗ=2 (ОЗП=2; ЭМ=2 к расх.; ЗПМ=2; МАТ=2 к расх.; ТЗ=2; ТЗМ=2)) | 7,577 ---------- (757,7/100) | 307.18 | 224.32 | 82.86 | 2328 | 1700 | 628 | 24,65 ---------- 1 | 3,015 ---------- 1 | 43790 | 41897 | 1893
| Накладные расходы от ФОТ(41897 руб.) |  | 110%*0.9 |  |  | 1683 |  |  |  | 99%=110%*0.9 | 41478
| Сметная прибыль от ФОТ(41897 руб.) |  | 70%*0.85 |  |  | 1012 |  |  |  | 60%=70%*0.85 | 25138
| Всего с НР и СП |  |  |  |  | 5023 |  |  |  |  | 110406
2 | ФЕР07-05-030-09 --------------------------------- Демонтаж (разборка) сборных бетонных и железобетонных конструкций Установка плит парапета массой: до 0,5 т 40шт*2,5м=100м (100 шт) --------------------------------- (Демонтаж (разборка) сборных бетонных и железобетонных конструкций ОЗП=0,8; ЭМ=0,8 к расх.; ЗПМ=0,8; МАТ=0 к расх.; ТЗ=0,8; ТЗМ=0,8) | 0,4 ---------- (40/100) | 1237.85 | 285.68 | 952,17 ---------- 136,73 | 495 | 114 | 381 ---------- 55 | 24,65 ---------- 6,805 | 7,956 ---------- 23,635 | 5847 | 2817 | 3030 ---------- 1293
| Накладные расходы от ФОТ(4110 руб.) |  | 155%*0.9 |  |  | 236 |  |  |  | 140%=155%*0.9 | 5754
| Сметная прибыль от ФОТ(4110 руб.) |  | 100%*0.85 |  |  | 144 |  |  |  | 85%=100%*0.85 | 3494
| Всего с НР и СП |  |  |  |  | 875 |  |  |  |  | 15095
3 | ФЕР07-05-030-09 --------------------------------- Установка плит парапета массой: до 0,5 т 100м/1,5м=66шт (100 шт) | 0,66 ---------- (66/100) | 2306.89 | 357,1 ---------- 759,58 | 1190,21 ---------- 170,91 | 1523 | 236 ---------- 501 | 786 ---------- 113 | 24,65 ---------- 6,805 | 7,956 ---------- 23,635 | 15471 | 5810 ---------- 3411 | 6250 ---------- 2666
| Накладные расходы от ФОТ(8476 руб.) |  | 155%*0.9 |  |  | 487 |  |  |  | 140%=155%*0.9 | 11866
| Сметная прибыль от ФОТ(8476 руб.) |  | 100%*0.85 |  |  | 297 |  |  |  | 85%=100%*0.85 | 7205
| Всего с НР и СП |  |  |  |  | 2307 |  |  |  |  | 34542
4 | ФССЦ-05.1.07.22-0028 --------------------------------- Плита парапетная ПП 15.6, бетон B15, объем 0,052 м3, расход арматуры 0,88 кг (шт) | 66 | 68.87 | ---------- 68,87 |  | 4545 | ---------- 4545 |  | 1 ---------- 12,249 | 1 ---------- 1 | 55677 | ---------- 55677
5 | ФЕРр65-35-1 --------------------------------- Прочистка вентиляционных каналов (100 м канала) | 0,06 ---------- (6/100) | 189.06 | 159,51 ---------- 29,24 | 0,31 ---------- 0,14 | 11 | 10 ---------- 1 |  | 24,65 ---------- 10,828 | 11,355 ---------- 22,786 | 255 | 236 ---------- 19
| Накладные расходы от ФОТ(236 руб.) |  | 74% |  |  | 7 |  |  |  | 74% | 175
| Сметная прибыль от ФОТ(236 руб.) |  | 50% |  |  | 5 |  |  |  | 50% | 118
| Всего с НР и СП |  |  |  |  | 23 |  |  |  |  | 548
6 | ФЕР07-05-030-09 --------------------------------- (Демонтаж) Установка плит парапета массой: до 0,5 т (100 шт) --------------------------------- (ПЗ=0,8 (ОЗП=0,8; ЭМ=0,8 к расх.; ЗПМ=0,8; МАТ=0,8 к расх.; ТЗ=0,8; ТЗМ=0,8)) | 0,03 ---------- (3/100) | 1845.51 | 285,68 ---------- 607,66 | 952,17 ---------- 136,73 | 55 | 9 ---------- 17 | 29 ---------- 4 | 24,65 ---------- 6,805 | 7,956 ---------- 23,635 | 563 | 211 ---------- 125 | 227 ---------- 97
| Накладные расходы от ФОТ(308 руб.) |  | 155%*0.9 |  |  | 18 |  |  |  | 140%=155%*0.9 | 431
| Сметная прибыль от ФОТ(308 руб.) |  | 100%*0.85 |  |  | 11 |  |  |  | 85%=100%*0.85 | 262
| Всего с НР и СП |  |  |  |  | 84 |  |  |  |  | 1256
7 | ФЕР07-05-030-09 --------------------------------- Установка плит парапета массой: до 0,5 т (100 шт) | 0,03 ---------- (3/100) | 2306.89 | 357,1 ---------- 759,58 | 1190,21 ---------- 170,91 | 69 | 11 ---------- 22 | 36 ---------- 5 | 24,65 ---------- 6,805 | 7,956 ---------- 23,635 | 703 | 264 ---------- 155 | 284 ---------- 121
| Накладные расходы от ФОТ(385 руб.) |  | 155%*0.9 |  |  | 22 |  |  |  | 140%=155%*0.9 | 539
| Сметная прибыль от ФОТ(385 руб.) |  | 100%*0.85 |  |  | 14 |  |  |  | 85%=100%*0.85 | 327
| Всего с НР и СП |  |  |  |  | 105 |  |  |  |  | 1569
8 | ФССЦ-05.1.07.22-0028 --------------------------------- Плита парапетная: ПП 15.6 /бетон В15 (М200), объем 0,052 м3, расход арматуры 0,88 кг/ (серия 1.238-1 вып. 3) (шт) | 3 | 68.87 | ---------- 68,87 |  | 207 | ---------- 207 |  | 1 ---------- 12,249 | 1 ---------- 1 | 2531 | ---------- 2531
9 | ФЕР46-04-001-04 --------------------------------- Разборка: кирпичных стен (м3) | 0.5 | 122.56 | 62.91 | 59.65 | 61 | 31 | 30 | 24,65 ---------- 1 | 2,663 ---------- 1 | 855 | 776 | 79
| Накладные расходы от ФОТ(776 руб.) |  | 110%*0.9 |  |  | 31 |  |  |  | 99%=110%*0.9 | 768
| Сметная прибыль от ФОТ(776 руб.) |  | 70%*0.85 |  |  | 18 |  |  |  | 60%=70%*0.85 | 466
| Всего с НР и СП |  |  |  |  | 110 |  |  |  |  | 2089
10 | ФЕР46-02-007-01 --------------------------------- Кладка отдельных участков кирпичных стен и заделка проемов в кирпичных стенах при объеме кладки в одном месте: до 5 м3 (м3) | 0.5 | 246.41 | 119,53 ---------- 124,75 | 2.13 | 123 | 60 ---------- 62 | 1 | 24,65 ---------- 5,686 | 3,019 ---------- 1 | 1831 | 1473 ---------- 355 | 3
| Накладные расходы от ФОТ(1473 руб.) |  | 110%*0.9 |  |  | 59 |  |  |  | 99%=110%*0.9 | 1458
| Сметная прибыль от ФОТ(1473 руб.) |  | 70%*0.85 |  |  | 36 |  |  |  | 60%=70%*0.85 | 884
| Всего с НР и СП |  |  |  |  | 218 |  |  |  |  | 4173
11 | ФССЦ-06.1.01.02-0005 --------------------------------- Камни керамические одинарные, размер 250х120х140 мм, марка 100 (1000 шт) | 0,2 ---------- (200/1000) | 2234.6 | ---------- 2234,6 |  | 447 | ---------- 447 |  | 1 ---------- 10,081 | 1 ---------- 1 | 4505 | ---------- 4505
12 | ФЕР12-01-010-01 --------------------------------- Устройство мелких покрытий (брандмауэры, парапеты, свесы и т.п.) из листовой оцинкованной стали (100 м2) | 1,17 ---------- (117/100) | 7367.18 | 829,12 ---------- 6516,18 | 21,88 ---------- 3,51 | 8620 | 970 ---------- 7624 | 26 ---------- 4 | 24,65 ---------- 5,368 | 8,505 ---------- 23,624 | 65055 | 23912 ---------- 40925 | 218 ---------- 97
| Накладные расходы от ФОТ(24009 руб.) |  | 120%*0.9 |  |  | 1052 |  |  |  | 108%=120%*0.9 | 25930
| Сметная прибыль от ФОТ(24009 руб.) |  | 65%*0.85 |  |  | 538 |  |  |  | 55%=65%*0.85 | 13205
| Всего с НР и СП |  |  |  |  | 10210 |  |  |  |  | 104190
13 | ФССЦ-08.3.05.05-0051 --------------------------------- Сталь листовая оцинкованная, толщина 0,5 мм (т) | -0.6669 | 11200 | ---------- 11200 |  | -7469 | ---------- -7469 |  | 1 ---------- 5,279 | 1 ---------- 1 | -39430 | ---------- -39430
14 | ФССЦ-08.3.05.05-0052 --------------------------------- Сталь листовая оцинкованная толщиной листа: 0,5 мм (м2) | 117 | 45.82 | ---------- 45,82 |  | 5361 | ---------- 5361 |  | 1 ---------- 5,358 | 1 ---------- 1 | 28724 | ---------- 28724
15 | ФЕР12-01-013-05 --------------------------------- Утепление покрытий плитами: из легких (ячеистых) бетонов или фибролита насухо (100 м2) | 6,96 ---------- (696/100) | 730.53 | 289,17 ---------- 192,96 | 248,4 ---------- 36,93 | 5084 | 2013 ---------- 1342 | 1729 ---------- 257 | 24,65 ---------- 13,076 | 9,087 ---------- 23,598 | 82882 | 49611 ---------- 17561 | 15710 ---------- 6065
| Накладные расходы от ФОТ(55676 руб.) |  | 120%*0.9 |  |  | 2452 |  |  |  | 108%=120%*0.9 | 60130
| Сметная прибыль от ФОТ(55676 руб.) |  | 65%*0.85 |  |  | 1254 |  |  |  | 55%=65%*0.85 | 30622
| Всего с НР и СП |  |  |  |  | 8790 |  |  |  |  | 173634
16 | ФССЦ-02.3.01.02-1012 --------------------------------- Песок природный II класс, средний, круглые сита (м3) | -21.3 | 59.99 | ---------- 59,99 |  | -1278 | ---------- -1278 |  | 1 ---------- 13,356 | 1 ---------- 1 | -17066 | ---------- -17066
17 | ФССЦ-02.3.01.02-0015 --------------------------------- Песок природный для строительных: работ средний (м3) | 21.3 | 55.26 | ---------- 55,26 |  | 1177 | ---------- 1177 |  | 1 ---------- 12,575 | 1 ---------- 1 | 14801 | ---------- 14801
18 | ФССЦ-12.2.05.09-0044 --------------------------------- Плиты теплоизоляционные из экструзионного вспененного полистирола ПЕНОПЛЭКС-45 (м3) | 64,521 ---------- (716,9*0,045*2) | 1590.05 | ---------- 1590,05 |  | 102592 | ---------- 102592 |  | 1 ---------- 2,763 | 1 ---------- 1 | 283461 | ---------- 283461
19 | ФЕР15-02-001-01 --------------------------------- Улучшенная штукатурка фасадов цементно-известковым раствором по камню: стен (100 м2) | 0.18 | 1612.57 | 587,78 ---------- 979,7 | 45,09 ---------- 21,38 | 290 | 106 ---------- 176 | 8 ---------- 4 | 24,65 ---------- 5,177 | 15,092 ---------- 23,679 | 3643 | 2608 ---------- 913 | 122 ---------- 91
| Накладные расходы от ФОТ(2699 руб.) |  | 105%*0.9 |  |  | 104 |  |  |  | 95%=105%*0.9 | 2564
| Сметная прибыль от ФОТ(2699 руб.) |  | 55%*0.85 |  |  | 51 |  |  |  | 47%=55%*0.85 | 1269
| Всего с НР и СП |  |  |  |  | 445 |  |  |  |  | 7476
20 | ФЕР06-01-015-10 --------------------------------- Армирование подстилающих слоев и набетонок (т) | 1,37808 ---------- (696*0,099*20/1000) | 429.97 | 111,99 ---------- 285,6 | 32,38 ---------- 4,71 | 593 | 154 ---------- 394 | 45 ---------- 6 | 21,67 ---------- 4,566 | 8,237 ---------- 20,739 | 5509 | 3344 ---------- 1797 | 368 ---------- 135
| Накладные расходы от ФОТ(3479 руб.) |  | 105%*0.9 |  |  | 151 |  |  |  | 95%=105%*0.9 | 3305
| Сметная прибыль от ФОТ(3479 руб.) |  | 65%*0.85 |  |  | 88 |  |  |  | 55%=65%*0.85 | 1913
| Всего с НР и СП |  |  |  |  | 832 |  |  |  |  | 10727
21 | ФССЦ-08.1.02.17-0091 --------------------------------- Сетка сварная из арматурной проволоки без покрытия, диаметр проволоки 4,0 мм, размер ячейки 100х100 мм (м2) | 696 | 14.06 | ---------- 14,06 |  | 9786 | ---------- 9786 |  | 1 ---------- 5,139 | 1 ---------- 1 | 50286 | ---------- 50286
22 | ФЕР12-01-017-01 --------------------------------- Устройство выравнивающих стяжек: цементно-песчаных толщиной 15 мм (100 м2) | 7,57 ---------- (757/100) | 436.55 | 209,95 ---------- 36,67 | 189,93 ---------- 21,86 | 3305 | 1589 ---------- 278 | 1438 ---------- 165 | 24,65 ---------- 5,494 | 8,31 ---------- 23,617 | 52650 | 39177 ---------- 1525 | 11948 ---------- 3908
| Накладные расходы от ФОТ(43085 руб.) |  | 120%*0.9 |  |  | 1894 |  |  |  | 108%=120%*0.9 | 46532
| Сметная прибыль от ФОТ(43085 руб.) |  | 65%*0.85 |  |  | 969 |  |  |  | 55%=65%*0.85 | 23697
| Всего с НР и СП |  |  |  |  | 6168 |  |  |  |  | 122879
23 | ФССЦ-04.3.01.09-0023 --------------------------------- Раствор отделочный тяжелый цементный, состав 1:3 (м3) | 11.58 | 497 | ---------- 497 |  | 5755 | ---------- 5755 |  | 1 ---------- 5,124 | 1 ---------- 1 | 29490 | ---------- 29490
24 | ФЕР12-01-017-02 --------------------------------- Устройство выравнивающих стяжек: на каждый 1 мм изменения толщины добавлять или исключать к расценке 12-01-017-01 (100 м2) --------------------------------- (ПЗ=25 (ОЗП=25; ЭМ=25 к расх.; ЗПМ=25; МАТ=25 к расх.; ТЗ=25; ТЗМ=25)) | 7,57 ---------- (757/100) | 282.5 | 216 | 66,5 ---------- 8,5 | 2139 | 1636 | 503 ---------- 64 | 24,65 ---------- 1 | 8,816 ---------- 23,353 | 44744 | 40306 | 4438 ---------- 1503
| Накладные расходы от ФОТ(41809 руб.) |  | 120%*0.9 |  |  | 1836 |  |  |  | 108%=120%*0.9 | 45154
| Сметная прибыль от ФОТ(41809 руб.) |  | 65%*0.85 |  |  | 939 |  |  |  | 55%=65%*0.85 | 22995
| Всего с НР и СП |  |  |  |  | 4914 |  |  |  |  | 112893
25 | ФССЦ-04.3.01.09-0023 --------------------------------- Раствор отделочный тяжелый цементный, состав 1:3 (м3) | 19.3 | 497 | ---------- 497 |  | 9592 | ---------- 9592 |  | 1 ---------- 5,124 | 1 ---------- 1 | 49150 | ---------- 49150
26 | ФЕР12-01-016-02 --------------------------------- Огрунтовка оснований из бетона или раствора под водоизоляционный кровельный ковер: готовой эмульсией битумной (100 м2) | 7,57 ---------- (757/100) | 117.1 | 24,47 ---------- 90 | 2,63 ---------- 0,46 | 886 | 185 ---------- 681 | 20 ---------- 3 | 24,65 ---------- 11,558 | 9,738 ---------- 23,739 | 12634 | 4566 ---------- 7874 | 194 ---------- 83
| Накладные расходы от ФОТ(4649 руб.) |  | 120%*0.9 |  |  | 203 |  |  |  | 108%=120%*0.9 | 5021
| Сметная прибыль от ФОТ(4649 руб.) |  | 65%*0.85 |  |  | 104 |  |  |  | 55%=65%*0.85 | 2557
| Всего с НР и СП |  |  |  |  | 1193 |  |  |  |  | 20212
27 | ФССЦ-01.2.03.07-0022 --------------------------------- Эмульсия битумная гидроизоляционная (т) | -0.3407 | 2000 | ---------- 2000 |  | -681 | ---------- -681 |  | 1 ---------- 11,558 | 1 ---------- 1 | -7876 | ---------- -7876
28 | ФССЦ-01.2.03.02-0023 --------------------------------- Грунтовка: полиуретановая КТ пол Праймер ПУ 01 (кг) | 340.7 | 30.08 | ---------- 30,08 |  | 10248 | ---------- 10248 |  | 1 ---------- 5,632 | 1 ---------- 1 | 57718 | ---------- 57718
29 | ФЕР12-01-002-09 --------------------------------- Устройство кровель плоских из наплавляемых материалов: в два слоя (100 м2) | 7,577 ---------- (757,7/100) | 341.95 | 134,98 ---------- 182,33 | 24,64 ---------- 3,75 | 2591 | 1023 ---------- 1381 | 187 ---------- 28 | 24,65 ---------- 6,974 | 8,922 ---------- 23,568 | 36511 | 25211 ---------- 9634 | 1666 ---------- 670
| Накладные расходы от ФОТ(25881 руб.) |  | 120%*0.9 |  |  | 1135 |  |  |  | 108%=120%*0.9 | 27951
| Сметная прибыль от ФОТ(25881 руб.) |  | 65%*0.85 |  |  | 581 |  |  |  | 55%=65%*0.85 | 14235
| Всего с НР и СП |  |  |  |  | 4307 |  |  |  |  | 78697
30 | ФССЦ-12.1.02.05-0132 --------------------------------- Унифлекс: ХКП (м2) | 863.8 | 13.2 | ---------- 13,2 |  | 11402 | ---------- 11402 |  | 1 ---------- 11,475 | 1 ---------- 1 | 130840 | ---------- 130840
31 | ФССЦ-12.1.02.05-0134 --------------------------------- Материал рулонный битумно-полимерный кровельный и гидроизоляционный наплавляемый ХПП, для нижних слоев гидроизоляции, основа стеклохолст, гибкость не выше-20 °C, масса 1 м2-3,8 кг, прочность-не менее 300 Н, теплостойкость не менее 95 °C (м2) | 878.9 | 10.79 | ---------- 10,79 |  | 9483 | ---------- 9483 |  | 1 ---------- 11,801 | 1 ---------- 1 | 111910 | ---------- 111910
32 | ФССЦпг-01-01-01-043 --------------------------------- Погрузо-разгрузочные работы при автомобильных перевозках: Погрузка мусора строительного с погрузкой экскаваторами емкостью ковша до 0,5 м3 (1 т груза) | 15.22 | 3.28 |  | 3.28 | 50 |  | 50 | 1 ---------- 12,104 | 12,104 ---------- 1 | 604 |  | 604
| Всего с НР и СП |  |  |  |  | 50 |  |  |  |  | 604
33 | ФССЦпг-03-21-01-010 --------------------------------- Перевозка грузов автомобилями-самосвалами грузоподъемностью 10 т работающих вне карьера на расстояние: I класс груза до 10 км (1 т груза) | 15.22 | 11.42 |  | 11.42 | 174 |  | 174 | 1 ---------- 12,243 | 12,243 ---------- 1 | 2128 |  | 2128
| Всего с НР и СП |  |  |  |  | 174 |  |  |  |  | 2128
Итого прямые затраты по смете | [5 empty] | 189564 | 9847 173646 | 6071 708 |  |  | 1130396 | 242219 839015 | 49162 16729
В том числе (справочно):
фонд оплаты труда (ФОТ) | [5 empty] | 10555 |  |  |  |  | 258948
материалы | [5 empty] | 173646 |  |  |  |  | 839015
эксплуатация машин и механизмов | [5 empty] | 6071 |  |  |  |  | 49162
Накладные расходы | [5 empty] | 11370 |  |  |  |  | 279058
Сметная прибыль | [5 empty] | 6060 |  |  |  |  | 148385
Работы по реконструкции зданий и сооружений (разборка и возведение отдельных конструктивных элементов) | [5 empty] | 5351 |  |  |  |  | 116669
Бетонные и железобетонные сборные конструкции в жилищно-гражданском строительстве | [5 empty] | 8122 |  |  |  |  | 110670
Внутренние санитарно-технические работы: демонтаж и разборка (ремонтно-строительные) | [5 empty] | 23 |  |  |  |  | 548
Стены (ремонтно-строительные) | [5 empty] | 447 |  |  |  |  | 4505
Кровли | [5 empty] | 79172 |  |  |  |  | 970765
Теплоизоляционные работы | [5 empty] | 102592 |  |  |  |  | 283461
Отделочные работы | [5 empty] | 445 |  |  |  |  | 7476
Бетонные и железобетонные монолитные конструкции в промышленном строительстве | [5 empty] | 10618 |  |  |  |  | 61013
Перевозка грузов (грунт, мусор и подобное) | [5 empty] | 224 |  |  |  |  | 2732
Итого | [5 empty] | 206994 |  |  |  |  | 1557839
НДС 20% | [5 empty] | 41399 |  |  |  |  | 311568
ВСЕГО по смете | [5 empty] | 248393 |  |  |  |  | 1869407
Составил: |  | ЗАКАЗЧИК |  |  |  |  | ПОДРЯДЧИК
Note on A3: Титул::<подпись 210 атрибут 950 текст> <подпись 210 значение>
Note on A4: Титул::_________________ /<подпись 210 атрибут 950 значение>/
Note on A6: Титул::<Наименование стройки>
Note on A8: Титул::<Индекс/ЛН локальной сметы>
Note on A10: Титул::на <Наименование локальной сметы>,<Наименование объекта>
Note on B12: Титул::<Основание>
Note on J13: ИтогоБазЦ::=<Итого по расчету>/1000
Note on L13: ИтогоБИМ::=<Итого по расчету>/1000
Note on J14: ИтогоБазЦ::=<Итого ФОТ>/1000
Note on L14: ИтогоБИМ::=<Итого ФОТ>/1000
Note on J15: ИтогоБазЦ::<Итого ТЗ>
Note on L15: ИтогоБИМ::<Итого ТЗ>
Note on F16: Титул::<подпись 102 значение>
Note on A20: РесСмета::<Номер позиции по смете>
Note on B20: РесСмета:: <Обоснование (код) позиции> --------------------------------- <Наименование (текстовая часть) расценки> (<Ед. измерения по расценке>)<Пустой идентификатор> --------------------------------- <Обоснование коэффициентов> Территориальные поправки: ПЗ х <Территориальная поправка к ПЗ к расценкам 2001г.>, ОЗП х <Территориальная поправка к ОЗП к расценкам 2001г.>, ЭМ х <Территориальная поправка к ЭМ к расценкам 2001г.>, ЗПМ х <Территориальная поправка к ЗПМ к расценкам 2001г.>, МАТ х <Территориальная поправка к МАТ к расценкам 2001г.> <Строка задания НР для БИМ> <Строка задания СП для БИМ>
Note on C20: РесСмета::<Количество всего (физ. объем) по позиции> ---------- (<Формула расчета физ. объема>)
Note on D20: РесСмета::<ПЗ по позиции на единицу в базисных ценах с учетом всех к-тов (игнор.тек.ур.ц.)> <Нормы НР по позиции для баз.цен> <Нормы СП по позиции для баз.цен>
Note on E20: РесСмета::<ОЗП по позиции на единицу в базисных ценах с учетом всех к-тов (игнор.тек.ур.ц.)> ---------- <МАТ по позиции на единицу в базисных ценах с учетом всех к-тов (игнор.тек.ур.ц.)> (<Формула базисной цены единицы МАТ>)
Note on F20: РесСмета::<ЭММ по позиции на единицу в базисных ценах с учетом всех к-тов (игнор.тек.ур.ц.)> ---------- <ЗПМ по позиции на единицу в базисных ценах с учетом всех к-тов (игнор.тек.ур.ц.)>
Note on G20: РесСмета::<Общая стоимость ПЗ по позиции в базисных ценах с учетом к-тов к итогам (игнор.тек.ур.ц.)> <Сумма НР по позиции при расчете в базисных ценах> <Сумма СП по позиции при расчете в базисных ценах>
Note on H20: РесСмета::<Общая стоимость ОЗП по позиции в базисных ценах с учетом к-тов к итогам (игнор.тек.ур.ц.)> ---------- <Общая стоимость МАТ по позиции в базисных ценах с учетом к-тов к итогам (игнор.тек.ур.ц.)>
Note on I20: РесСмета::<Общая стоимость ЭММ по позиции в базисных ценах с учетом к-тов к итогам (игнор.тек.ур.ц.)> ---------- <Общая стоимость ЗПМ по позиции в базисных ценах с учетом к-тов к итогам (игнор.тек.ур.ц.)>
Note on J20: РесСмета::<Индекс к ОЗП или ОЗП по позиции на единицу, если позиция в ТЦ> ---------- <Индекс к МАТ или МАТ по позиции на единицу, если позиция в ТЦ> (<Формула текущей цены единицы МАТ>)
Note on K20: РесСмета::<Индекс к ЭММ или ЭММ по позиции на единицу, если позиция в ТЦ> ---------- <Индекс к ЗПМ или ЗПМ по позиции на единицу, если позиция в ТЦ> <Нормы НР по позиции при БИМ> <Нормы СП по позиции при БИМ>
Note on L20: РесСмета::<Общая стоимость ПЗ по позиции для БИМ до начисления НР и СП> <Сумма НР по позиции для БИМ> <Сумма СП по позиции для БИМ>
Note on M20: РесСмета::<Общая стоимость ОЗП по позиции для БИМ до начисления НР и СП> ---------- <Общая стоимость МАТ по позиции для БИМ до начисления НР и СП>
Note on N20: РесСмета::<Общая стоимость ЭММ по позиции для БИМ до начисления НР и СП> ---------- <Общая стоимость ЗПМ по позиции для БИМ до начисления НР и СП>
Note on A105: Итоги::<Текстовая часть (итоги)>
Note on G105: Итоги::<Прямые затраты в базисных ценах (итоги)>
Note on H105: Итоги::<З/п основных рабочих в базисных ценах (итоги)> <Материалы в базисных ценах (итоги)>
Note on I105: Итоги::<Эксплуатация машин в базисных ценах (итоги)> <З/п машинистов в базисных ценах (итоги)>
Note on L105: Итоги::<Прямые затраты (итоги)>
Note on M105: Итоги::<З/п основных рабочих (итоги)> <Материалы (итоги)>
Note on N105: Итоги::<Эксплуатация машин (итоги)> <З/п машинистов (итоги)>
Note on A125: Хвост::<Составил>