## Мои данные
Форма 4т
МБОУ "О(С)ОШ № 1" г. Рубцовск
(наименование стройки)
ЛОКАЛЬНАЯ СМЕТА №
(локальный сметный расчет)
на Текущий ремонт кабинетов - 9 шт. 1 этаж, МБОУ "О(С)ОШ № 1" пр. Ленина,4 г. Рубцовск
(наименование работ и затрат, наименование объекта)
| Основание: | [8 empty] | Базисные цены |  | Текущие цены
[5 empty] | Сметная стоимость |  |  |  | 289.187 |  | 1738.0596 |  | тыс.руб.
[5 empty] | Средства на оплату труда |  |  |  | 122.3036 |  | 122.3036 |  | тыс.руб.
Составлен в базисных и текущих ценах по состоянию на 1кв. 2022г.
№ п.п. | Код норматива, Наименование, Единица измерения | Объем | Базисная стоимость за единицу |  |  | Базисная стоимость всего |  |  | Индекс / Цена |  | Текущая стоимость всего
|  |  | Всего | Осн. З/п | Эксп. | Всего | Осн. З/п | Эксп. | Осн. з/п | Эксп. | Всего | Осн. З/п | Эксп.
|  |  |  | Материал | В т.ч. з/п |  | Материал | В т.ч. з/п | Материал | В т.ч. з/п |  | Материал | В т.ч. з/п
1 | 2 | 3 | 4 | 5 | 6 | 7 | 8 | 9 | 10 | 11 | 12 | 13 | 14
Раздел 1. Полы в помещениях
1 | ФЕРр57-3-1 --------------------------------- Разборка плинтусов: деревянных и из пластмассовых материалов (100 м) | 0,69 ---------- (69/100) | 29.41 | 29.41 |  | 20 | 20 |  | 26,52 ---------- 8,37 | 10,26 ---------- 26,52 | 20 | 20
| Накладные расходы от ФОТ(20,29 руб.) |  | 80% |  |  | 16 |  |  |  | 80% | 16
| Сметная прибыль от ФОТ(20,29 руб.) |  | 68% |  |  | 14 |  |  |  | 68% | 14
| Всего с НР и СП |  |  |  |  | 50.32 |  |  |  |  | 50.32
2 | ФЕРр57-2-1 --------------------------------- Разборка покрытий полов: из линолеума и релина (100 м2) | 1,215 ---------- (121,5/100) | 92.9 | 88.84 | 4,06 ---------- 1,76 | 113 | 108 | 5 ---------- 2 | 26,52 ---------- 1 | 12,047 ---------- 25,347 | 113 | 108 | 5 ---------- 2
| Накладные расходы от ФОТ(110,08 руб.) |  | 80% |  |  | 88 |  |  |  | 80% | 88
| Сметная прибыль от ФОТ(110,08 руб.) |  | 68% |  |  | 75 |  |  |  | 68% | 75
| Всего с НР и СП |  |  |  |  | 275.78 |  |  |  |  | 275.78
3 | ФЕР11-01-035-04 --------------------------------- Устройство покрытий: из плит древесностружечных (100 м2) | 1,185 ---------- (118,5/100) | 4487.01 | 413,34 ---------- 4001 | 72,67 ---------- 17,46 | 5317 | 490 ---------- 4741 | 86 ---------- 21 | 26,52 ---------- 11,311 | 11,558 ---------- 25,357 | 5317 | 490 ---------- 4741 | 86 ---------- 21
| Накладные расходы от ФОТ(510,5 руб.) |  | 123%*0.9 |  |  | 565 |  |  |  | 110,7%=123%*0.9 | 565
| Сметная прибыль от ФОТ(510,5 руб.) |  | 75%*0.85 |  |  | 325 |  |  |  | 63,75%=75%*0.85 | 325
| Всего с НР и СП |  |  |  |  | 6207.67 |  |  |  |  | 6207.67
4 | ФССЦ-11.2.09.02-0004 --------------------------------- Плиты древесностружечные, многослойные и трехслойные, П-1, толщина 18-20 мм (100 м2) | -1.217 | 3834 | ---------- 3834 |  | -4666 | ---------- -4666 |  | 1 ---------- 11,35 | 1 ---------- 1 | -4666 | ---------- -4666
5 | ФССЦ-11.2.09.05-0024 --------------------------------- Плиты ориентированно-стружечные типа OSB-3, длиной 2500 мм, шириной 1250 мм, толщиной: 12 мм (м2) | 121.7 | 45.63 | ---------- 45,63 |  | 5553 | ---------- 5553 |  | 1 ---------- 11,499 | 1 ---------- 1 | 5553 | ---------- 5553
6 | ФЕР11-01-036-04 --------------------------------- Устройство покрытий: из линолеума насухо со свариванием полотнищ в стыках (100 м2) | 1,185 ---------- (118,5/100) | 371.84 | 261,02 ---------- 68,65 | 42,17 ---------- 10,16 | 441 | 309 ---------- 81 | 50 ---------- 12 | 26,52 ---------- 34,251 | 11,559 ---------- 25,355 | 441 | 309 ---------- 81 | 50 ---------- 12
| Накладные расходы от ФОТ(321,35 руб.) |  | 123%*0.9 |  |  | 356 |  |  |  | 110,7%=123%*0.9 | 356
| Сметная прибыль от ФОТ(321,35 руб.) |  | 75%*0.85 |  |  | 205 |  |  |  | 63,75%=75%*0.85 | 205
| Всего с НР и СП |  |  |  |  | 1001.22 |  |  |  |  | 1001.22
7 | Прайс-лист "Стойторг" --------------------------------- Линолеум коммерческий гетерогенный: "ТАРКЕТТ ACCZENT MINERAL" (толщина 2 мм, толщина защитного слоя 0,7 мм, класс 34/43, пож. безопасность Г1, В2, РП1, Д2, Т2) (м2) | 120.9 | 616.67 | ---------- 616,67 (740/1,2) |  | 74555 | ---------- 74555 |  | 1 ---------- 1 | 1 ---------- 1 | 74555 | ---------- 74555
8 | ФЕР11-01-049-01 --------------------------------- Укладка металлического накладного профиля (порога) (100 м) | 0,17 ---------- (17/100) | 222.34 | 141,94 ---------- 80,4 |  | 38 | 24 ---------- 14 |  | 26,52 ---------- 6,667 | 1 ---------- 1 | 38 | 24 ---------- 14
| Накладные расходы от ФОТ(24,13 руб.) |  | 123%*0.9 |  |  | 27 |  |  |  | 110,7%=123%*0.9 | 27
| Сметная прибыль от ФОТ(24,13 руб.) |  | 75%*0.85 |  |  | 15 |  |  |  | 63,75%=75%*0.85 | 15
| Всего с НР и СП |  |  |  |  | 79.89 |  |  |  |  | 79.89
9 | ФССЦ-09.2.03.02-0015 --------------------------------- Профили стыкоперекрывающие из алюминиевых сплавов (порожки) с покрытием, шириной: 30 мм (м) | 17.85 | 19.29 | ---------- 19,29 |  | 344 | ---------- 344 |  | 1 ---------- 6,311 | 1 ---------- 1 | 344 | ---------- 344
10 | ФЕР11-01-040-03 --------------------------------- Устройство плинтусов поливинилхлоридных: на винтах самонарезающих (100 м) | 1.456 | 216.29 | 61,32 ---------- 152,84 | 2,13 ---------- 0,42 | 315 | 89 ---------- 223 | 3 ---------- 1 | 26,52 ---------- 7,9 | 11,432 ---------- 25,071 | 315 | 89 ---------- 223 | 3 ---------- 1
| Накладные расходы от ФОТ(89,89 руб.) |  | 123%*0.9 |  |  | 100 |  |  |  | 110,7%=123%*0.9 | 100
| Сметная прибыль от ФОТ(89,89 руб.) |  | 75%*0.85 |  |  | 57 |  |  |  | 63,75%=75%*0.85 | 57
| Всего с НР и СП |  |  |  |  | 471.73 |  |  |  |  | 471.73
11 | ФССЦ-11.3.03.06-0001 --------------------------------- Плинтуса для полов пластиковые, 19х48 мм (м) | 147.05 | 12.3 | ---------- 12,3 |  | 1809 | ---------- 1809 |  | 1 ---------- 2,991 | 1 ---------- 1 | 1809 | ---------- 1809
12 | ФЕР15-04-025-03 --------------------------------- Улучшенная окраска масляными составами по дереву: полов (100 м2) | 0,0572 ---------- (5,72/100) | 953.71 | 423,57 ---------- 522,28 | 7,86 ---------- 1,55 | 55 | 24 ---------- 30 | 0 ---------- 0 | 26,52 ---------- 4,705 | 11,44 ---------- 25,265 | 55 | 24 ---------- 30 | 0 ---------- 0
| Накладные расходы от ФОТ(24,32 руб.) |  | 105%*0.9 |  |  | 23 |  |  |  | 94,5%=105%*0.9 | 23
| Сметная прибыль от ФОТ(24,32 руб.) |  | 55%*0.85 |  |  | 11 |  |  |  | 46,75%=55%*0.85 | 11
| Всего с НР и СП |  |  |  |  | 88.9 |  |  |  |  | 88.9
13 | ФССЦ-14.4.02.04-0121 --------------------------------- Краска для внутренних работ МА-025, темно-желтая (т) | 0.0014 | 11672.9 | ---------- 11672,9 |  | 16 | ---------- 16 |  | 26,52 ---------- 8,37 | 10,26 ---------- 26,52 | 16 | ---------- 16
Раздел 2. Внутреняя отделка стен
14 | ФЕРр63-5-2 --------------------------------- Снятие обоев: высококачественных и типа "Линкруста" (100 м2) | 2,34 ---------- (234/100) | 77.61 | 77.61 |  | 182 | 182 |  | 26,52 ---------- 8,37 | 10,26 ---------- 26,52 | 182 | 182
| Накладные расходы от ФОТ(181,61 руб.) |  | 77% |  |  | 140 |  |  |  | 77% | 140
| Сметная прибыль от ФОТ(181,61 руб.) |  | 50% |  |  | 91 |  |  |  | 50% | 91
| Всего с НР и СП |  |  |  |  | 412.26 |  |  |  |  | 412.26
15 | ФЕР46-02-009-02 --------------------------------- Отбивка штукатурки с поверхностей: стен и потолков кирпичных (100 м2) | 2,665 ---------- (266,5/100) | 178 | 178 |  | 474 | 474 |  | 26,52 ---------- 8,37 | 10,26 ---------- 26,52 | 474 | 474
| Накладные расходы от ФОТ(474,37 руб.) |  | 110%*0.9 |  |  | 470 |  |  |  | 99%=110%*0.9 | 470
| Сметная прибыль от ФОТ(474,37 руб.) |  | 70%*0.85 |  |  | 282 |  |  |  | 59,5%=70%*0.85 | 282
| Всего с НР и СП |  |  |  |  | 1226.25 |  |  |  |  | 1226.25
16 | ФЕР10-04-009-02 --------------------------------- Устройство перегородок на металлическом каркасе в зданиях промышленных предприятий: с изоляционной прослойкой толщиной 50 мм (100 м2) | 0,5554 ---------- (55,54/100) | 11740.16 | 2315,6 ---------- 9286,47 | 138,09 ---------- 19,92 | 6520 | 1286 ---------- 5158 | 77 ---------- 11 | 26,52 ---------- 8,836 | 11,799 ---------- 25,347 | 6520 | 1286 ---------- 5158 | 77 ---------- 11
| Накладные расходы от ФОТ(1297,14 руб.) |  | 118%*0.9 |  |  | 1378 |  |  |  | 106,2%=118%*0.9 | 1378
| Сметная прибыль от ФОТ(1297,14 руб.) |  | 63%*0.85 |  |  | 695 |  |  |  | 53,55%=63%*0.85 | 695
| Всего с НР и СП |  |  |  |  | 8592.67 |  |  |  |  | 8592.67
17 | ФССЦ-01.6.01.01-0001 --------------------------------- Лист гипсоволокнистый влагостойкий ГВЛВ, толщина 10 мм (м2) | 116.6 | 23.52 | ---------- 23,52 |  | 2742 | ---------- 2742 |  | 1 ---------- 7,181 | 1 ---------- 1 | 2742 | ---------- 2742
18 | ФССЦ-12.2.05.05-0004 --------------------------------- Плиты из минеральной ваты ПЖ-120 (м3) | -2.8603 | 530 | ---------- 530 |  | -1516 | ---------- -1516 |  | 1 ---------- 10,858 | 1 ---------- 1 | -1516 | ---------- -1516
19 | ФССЦ-12.2.05.09-0044 --------------------------------- Плиты теплоизоляционные из экструзионного вспененного полистирола ПЕНОПЛЭКС-45 (м3) | 5,83 ---------- (116,6*0,05) | 1590.05 | ---------- 1590,05 |  | 9270 | ---------- 9270 |  | 1 ---------- 3,074 | 1 ---------- 1 | 9270 | ---------- 9270
20 | ФССЦ-14.5.01.10-0030 --------------------------------- Пена монтажная: ПЕНОФЛЕКС (л) | 5,25 ---------- (7*0,75) | 55.23 | ---------- 55,23 |  | 290 | ---------- 290 |  | 1 ---------- 7,462 | 1 ---------- 1 | 290 | ---------- 290
21 | ФЕР15-04-006-03 --------------------------------- Покрытие поверхностей грунтовкой глубокого проникновения: за 1 раз стен (100 м2) | 1,11 ---------- (111/100) | 45.88 | 44,73 ---------- 0,18 | 0,97 ---------- 0,26 | 51 | 50 ---------- 0 | 1 ---------- 0 | 26,52 ---------- 23,222 | 11,598 ---------- 24,5 | 51 | 50 ---------- 0 | 1 ---------- 0
| Накладные расходы от ФОТ(49,94 руб.) |  | 105%*0.9 |  |  | 47 |  |  |  | 94,5%=105%*0.9 | 47
| Сметная прибыль от ФОТ(49,94 руб.) |  | 55%*0.85 |  |  | 23 |  |  |  | 46,75%=55%*0.85 | 23
| Всего с НР и СП |  |  |  |  | 121.47 |  |  |  |  | 121.47
22 | ФССЦ-14.4.01.02-0101 --------------------------------- Грунтовка: акриловая глубокого проникновения "БИРСС Грунт КШ" (т) | 0.0114 | 11225.81 | ---------- 11225,81 |  | 128 | ---------- 128 |  | 1 ---------- 7,449 | 1 ---------- 1 | 128 | ---------- 128
23 | ФЕРр61-1-3 --------------------------------- Сплошное выравнивание штукатурки стен полимерцементным раствором при толщине намета: до 5 мм (100 м2) | 1,11 ---------- (111/100) | 679.46 | 299,42 ---------- 370,97 | 9,07 ---------- 3,92 | 754 | 332 ---------- 412 | 10 ---------- 4 | 26,52 ---------- 5,836 | 12,029 ---------- 25,388 | 754 | 332 ---------- 412 | 10 ---------- 4
| Накладные расходы от ФОТ(336,71 руб.) |  | 79% |  |  | 266 |  |  |  | 79% | 266
| Сметная прибыль от ФОТ(336,71 руб.) |  | 50% |  |  | 168 |  |  |  | 50% | 168
| Всего с НР и СП |  |  |  |  | 1188.57 |  |  |  |  | 1188.57
24 | ФССЦ-04.3.02.05-0003 --------------------------------- Смесь штукатурная М 75, КНАУФ (кг) | 972,36 ---------- (0,97236*1000) | 1.72 | ---------- 1,72 |  | 1672 | ---------- 1672 |  | 1 ---------- 6,343 | 1 ---------- 1 | 1672 | ---------- 1672
Облицовка стен гипсокартонными листами
25 | ФЕР15-07-016-01 --------------------------------- Облицовка стен гипсокартонными листами на клее (100 м2) | 2,865 ---------- (286,5/100) | 1302.97 | 447,7 ---------- 850,89 | 4,38 ---------- 1,89 | 3733 | 1283 ---------- 2438 | 13 ---------- 5 | 26,52 ---------- 7,019 | 12,025 ---------- 25,418 | 3733 | 1283 ---------- 2438 | 13 ---------- 5
| Накладные расходы от ФОТ(1288,07 руб.) |  | 105%*0.9 |  |  | 1217 |  |  |  | 94,5%=105%*0.9 | 1217
| Сметная прибыль от ФОТ(1288,07 руб.) |  | 55%*0.85 |  |  | 602 |  |  |  | 46,75%=55%*0.85 | 602
| Всего с НР и СП |  |  |  |  | 5552.41 |  |  |  |  | 5552.41
26 | ФССЦ-01.6.01.01-0001 --------------------------------- Лист гипсоволокнистый влагостойкий ГВЛВ, толщина 10 мм (м2) | 295.1 | 23.52 | ---------- 23,52 |  | 6941 | ---------- 6941 |  | 1 ---------- 7,181 | 1 ---------- 1 | 6941 | ---------- 6941
27 | ФЕР15-04-006-03 --------------------------------- Покрытие поверхностей грунтовкой глубокого проникновения: за 1 раз стен (100 м2) | 2,865 ---------- (286,5/100) | 45.88 | 44,73 ---------- 0,18 | 0,97 ---------- 0,26 | 131 | 128 ---------- 1 | 3 ---------- 1 | 26,52 ---------- 23,222 | 11,598 ---------- 24,5 | 131 | 128 ---------- 1 | 3 ---------- 1
| Накладные расходы от ФОТ(128,89 руб.) |  | 105%*0.9 |  |  | 122 |  |  |  | 94,5%=105%*0.9 | 122
| Сметная прибыль от ФОТ(128,89 руб.) |  | 55%*0.85 |  |  | 60 |  |  |  | 46,75%=55%*0.85 | 60
| Всего с НР и СП |  |  |  |  | 313.51 |  |  |  |  | 313.51
28 | ФССЦ-14.4.01.02-0101 --------------------------------- Грунтовка: акриловая глубокого проникновения "БИРСС Грунт КШ" (т) | 0.0295 | 11225.81 | ---------- 11225,81 |  | 331 | ---------- 331 |  | 1 ---------- 7,449 | 1 ---------- 1 | 331 | ---------- 331
29 | ФЕРр61-1-3 --------------------------------- Сплошное выравнивание штукатурки стен полимерцементным раствором при толщине намета: до 5 мм (100 м2) | 2,865 ---------- (286,5/100) | 679.46 | 299,42 ---------- 370,97 | 9,07 ---------- 3,92 | 1947 | 858 ---------- 1063 | 26 ---------- 11 | 26,52 ---------- 5,836 | 12,029 ---------- 25,388 | 1947 | 858 ---------- 1063 | 26 ---------- 11
| Накладные расходы от ФОТ(869,07 руб.) |  | 79% |  |  | 687 |  |  |  | 79% | 687
| Сметная прибыль от ФОТ(869,07 руб.) |  | 50% |  |  | 435 |  |  |  | 50% | 435
| Всего с НР и СП |  |  |  |  | 3067.77 |  |  |  |  | 3067.77
30 | ФССЦ-04.3.02.05-0003 --------------------------------- Смесь штукатурная М 75, КНАУФ (кг) | 2510 ---------- (2,51*1000) | 1.72 | ---------- 1,72 |  | 4317 | ---------- 4317 |  | 1 ---------- 6,343 | 1 ---------- 1 | 4317 | ---------- 4317
31 | ФЕР15-06-001-05 --------------------------------- Оклейка обоями стен по листовым материалам, гипсобетонным и гипсолитовым поверхностям: тиснеными и плотными (100 м2) | 3,975 ---------- ((286,5+111)/100) | 330.59 | 267,57 ---------- 62,05 | 0,97 ---------- 0,26 | 1314 | 1064 ---------- 247 | 4 ---------- 1 | 26,52 ---------- 4,33 | 11,598 ---------- 24,5 | 1314 | 1064 ---------- 247 | 4 ---------- 1
| Накладные расходы от ФОТ(1064,62 руб.) |  | 105%*0.9 |  |  | 1006 |  |  |  | 94,5%=105%*0.9 | 1006
| Сметная прибыль от ФОТ(1064,62 руб.) |  | 55%*0.85 |  |  | 498 |  |  |  | 46,75%=55%*0.85 | 498
| Всего с НР и СП |  |  |  |  | 2817.88 |  |  |  |  | 2817.88
32 | ФССЦ-01.6.02.02-0008 --------------------------------- Стеклообои: VETERMAN, рогожка средняя (10 м2) | 39,75 ---------- (397,5/10) | 65.13 | ---------- 65,13 |  | 2589 | ---------- 2589 |  | 1 ---------- 9,65 | 1 ---------- 1 | 2589 | ---------- 2589
33 | ФЕР15-04-005-03 --------------------------------- Окраска поливинилацетатными водоэмульсионными составами улучшенная: по штукатурке стен (100 м2) | 3,975 ---------- (397,5/100) | 640.62 | 349,83 ---------- 280,3 | 10,49 ---------- 2,01 | 2546 | 1391 ---------- 1114 | 42 ---------- 8 | 26,52 ---------- 2,618 | 11,428 ---------- 25,323 | 2546 | 1391 ---------- 1114 | 42 ---------- 8
| Накладные расходы от ФОТ(1398,56 руб.) |  | 105%*0.9 |  |  | 1322 |  |  |  | 94,5%=105%*0.9 | 1322
| Сметная прибыль от ФОТ(1398,56 руб.) |  | 55%*0.85 |  |  | 654 |  |  |  | 46,75%=55%*0.85 | 654
| Всего с НР и СП |  |  |  |  | 4521.93 |  |  |  |  | 4521.93
34 | ФССЦ-14.3.02.01-0219 --------------------------------- Краска водоэмульсионная ВЭАК-1180 (т) | 0.2504 | 15481 | ---------- 15481 |  | 3876 | ---------- 3876 |  | 1 ---------- 4,51 | 1 ---------- 1 | 3876 | ---------- 3876
35 | ФЕР10-01-036-01 --------------------------------- Установка уголков ПВХ на клее (100 м) | 0,805 ---------- (80,5/100) | 93.15 | 57,15 ---------- 36 |  | 75 | 46 ---------- 29 |  | 26,52 ---------- 5,483 | 1 ---------- 1 | 75 | 46 ---------- 29
| Накладные расходы от ФОТ(46,01 руб.) |  | 118%*0.9 |  |  | 49 |  |  |  | 106,2%=118%*0.9 | 49
| Сметная прибыль от ФОТ(46,01 руб.) |  | 63%*0.85 |  |  | 25 |  |  |  | 53,55%=63%*0.85 | 25
| Всего с НР и СП |  |  |  |  | 148.49 |  |  |  |  | 148.49
36 | ФССЦ-11.3.03.13-0047 --------------------------------- Уголок ПВХ, размером: 40х40 мм (10 м) | 8,05 ---------- (80,5/10) | 44.3 | ---------- 44,3 |  | 357 | ---------- 357 |  | 1 ---------- 3,939 | 1 ---------- 1 | 357 | ---------- 357
Двери
37 | ФЕР46-04-012-03 --------------------------------- Разборка деревянных заполнений проемов: дверных и воротных (100 м2) | 0.08 | 979.35 | 737.4 | 241,95 ---------- 104,49 | 78 | 59 | 19 ---------- 8 | 26,52 ---------- 1 | 12,035 ---------- 25,42 | 78 | 59 | 19 ---------- 8
| Накладные расходы от ФОТ(67,35 руб.) |  | 110%*0.9 |  |  | 67 |  |  |  | 99%=110%*0.9 | 67
| Сметная прибыль от ФОТ(67,35 руб.) |  | 70%*0.85 |  |  | 40 |  |  |  | 59,5%=70%*0.85 | 40
| Всего с НР и СП |  |  |  |  | 185.1 |  |  |  |  | 185.1
38 | ФЕР10-01-039-01 --------------------------------- Установка блоков в наружных и внутренних дверных проемах: в каменных стенах, площадь проема до 3 м2 (100 м2) | 0,222 ---------- (12*1,85/100) | 4043.34 | 821,89 ---------- 2088,57 | 1132,88 ---------- 172,57 | 898 | 182 ---------- 464 | 252 ---------- 38 | 26,52 ---------- 5,726 | 9,361 ---------- 25,406 | 898 | 182 ---------- 464 | 252 ---------- 38
| Накладные расходы от ФОТ(220,77 руб.) |  | 118%*0.9 |  |  | 234 |  |  |  | 106,2%=118%*0.9 | 234
| Сметная прибыль от ФОТ(220,77 руб.) |  | 63%*0.85 |  |  | 118 |  |  |  | 53,55%=63%*0.85 | 118
| Всего с НР и СП |  |  |  |  | 1250.3 |  |  |  |  | 1250.3
39 | ФССЦ-11.2.02.02-0031 --------------------------------- Блок дверной деревянный с рамочными полотнами однопольный ДН 21-10, площадь 2,05 м2, ДН 24-10, площадь 2,35 м2 (м2) | 22.2 | 207 | ---------- 207 |  | 4595 | ---------- 4595 |  | 1 ---------- 13,135 | 1 ---------- 1 | 4595 | ---------- 4595
40 | ФССЦ-01.7.04.07-0003 --------------------------------- Комплект скобяных изделий для блоков входных дверей в помещение однопольных (компл) | 12 | 94.68 | ---------- 94,68 |  | 1136 | ---------- 1136 |  | 1 ---------- 4,724 | 1 ---------- 1 | 1136 | ---------- 1136
41 | ФССЦ-01.7.04.04-0012 --------------------------------- Замок врезной оцинкованный с цилиндровым механизмом из латуни (компл) | 11 | 92.52 | ---------- 92,52 |  | 1018 | ---------- 1018 |  | 1 ---------- 6,031 | 1 ---------- 1 | 1018 | ---------- 1018
внутреняя отделка в помещениях 8,11,14,15
42 | ФЕРр61-4-7 --------------------------------- Ремонт штукатурки потолков по камню и бетону цементно-известковым раствором, площадью отдельных мест: до 1 м2 толщиной слоя до 20 мм (100 м2) | 0,05 ---------- (5/100) | 3733.12 | 2513,39 ---------- 1197,22 | 22,51 ---------- 9,72 | 187 | 126 ---------- 60 | 1 ---------- 0 | 26,52 ---------- 5,585 | 12,034 ---------- 25,42 | 187 | 126 ---------- 60 | 1 ---------- 0
| Накладные расходы от ФОТ(126,16 руб.) |  | 79% |  |  | 100 |  |  |  | 79% | 100
| Сметная прибыль от ФОТ(126,16 руб.) |  | 50% |  |  | 63 |  |  |  | 50% | 63
| Всего с НР и СП |  |  |  |  | 349.41 |  |  |  |  | 349.41
43 | ФЕРр61-1-6 --------------------------------- Сплошное выравнивание штукатурки потолков цементно-известковым раствором при толщине намета: до 10 мм (100 м2) | 0,22 ---------- (22/100) | 1002.64 | 400,79 ---------- 580,91 | 20,94 ---------- 9,05 | 221 | 88 ---------- 128 | 5 ---------- 2 | 26,52 ---------- 5,587 | 12,038 ---------- 25,406 | 221 | 88 ---------- 128 | 5 ---------- 2
| Накладные расходы от ФОТ(90,16 руб.) |  | 79% |  |  | 71 |  |  |  | 79% | 71
| Сметная прибыль от ФОТ(90,16 руб.) |  | 50% |  |  | 45 |  |  |  | 50% | 45
| Всего с НР и СП |  |  |  |  | 336.89 |  |  |  |  | 336.89
44 | ФЕРр62-17-2 --------------------------------- Окрашивание водоэмульсионными составами поверхностей потолков, ранее окрашенных: водоэмульсионной краской, с расчисткой старой краски до 10% (100 м2) | 0,25 ---------- (25/100) | 453.73 | 260,06 ---------- 186,6 | 7,07 ---------- 2,05 | 113 | 65 ---------- 47 | 2 ---------- 1 | 26,52 ---------- 3,83 | 11,678 ---------- 25,337 | 113 | 65 ---------- 47 | 2 ---------- 1
| Накладные расходы от ФОТ(65,53 руб.) |  | 80% |  |  | 52 |  |  |  | 80% | 52
| Сметная прибыль от ФОТ(65,53 руб.) |  | 50% |  |  | 33 |  |  |  | 50% | 33
| Всего с НР и СП |  |  |  |  | 198.63 |  |  |  |  | 198.63
45 | ФССЦ-14.3.02.01-0219 --------------------------------- Краска водоэмульсионная ВЭАК-1180 (т) | 0.0158 | 15481 | ---------- 15481 |  | 245 | ---------- 245 |  | 1 ---------- 4,51 | 1 ---------- 1 | 245 | ---------- 245
46 | ФЕРр62-16-2 --------------------------------- Окрашивание водоэмульсионными составами поверхностей стен, ранее окрашенных: водоэмульсионной краской с расчисткой старой краски до 10% (100 м2) | 0,236 ---------- ((6,8+16,8)/100) | 344.92 | 210,82 ---------- 127,03 | 7,07 ---------- 2,05 | 81 | 50 ---------- 30 | 2 ---------- 0 | 26,52 ---------- 4,278 | 11,678 ---------- 25,337 | 81 | 50 ---------- 30 | 2 ---------- 0
| Накладные расходы от ФОТ(50,23 руб.) |  | 80% |  |  | 40 |  |  |  | 80% | 40
| Сметная прибыль от ФОТ(50,23 руб.) |  | 50% |  |  | 25 |  |  |  | 50% | 25
| Всего с НР и СП |  |  |  |  | 146.7 |  |  |  |  | 146.7
47 | ФССЦ-14.3.02.01-0219 --------------------------------- Краска водоэмульсионная ВЭАК-1180 (т) | 0.0149 | 15481 | ---------- 15481 |  | 231 | ---------- 231 |  | 1 ---------- 4,51 | 1 ---------- 1 | 231 | ---------- 231
48 | ФЕР15-02-016-01 --------------------------------- Штукатурка поверхностей внутри здания цементно-известковым или цементным раствором по камню и бетону: простая стен (100 м2) | 0,232 ---------- ((16,6+6,6)/100) | 1540.7 | 589,55 ---------- 865,26 | 85,89 ---------- 50,25 | 357 | 137 ---------- 201 | 20 ---------- 12 | 26,52 ---------- 6,55 | 18,665 ---------- 25,454 | 357 | 137 ---------- 201 | 20 ---------- 12
| Накладные расходы от ФОТ(148,44 руб.) |  | 105%*0.9 |  |  | 140 |  |  |  | 94,5%=105%*0.9 | 140
| Сметная прибыль от ФОТ(148,44 руб.) |  | 55%*0.85 |  |  | 69 |  |  |  | 46,75%=55%*0.85 | 69
| Всего с НР и СП |  |  |  |  | 567.13 |  |  |  |  | 567.13
49 | ФЕР15-01-019-05 --------------------------------- Гладкая облицовка стен, столбов, пилястр и откосов (без карнизных, плинтусных и угловых плиток) без установки плиток туалетного гарнитура на клее из сухих смесей: по кирпичу и бетону (100 м2) | 0,232 ---------- (23,2/100) | 1090.96 | 1058,09 ---------- 1,12 | 31,75 ---------- 17,53 | 253 | 245 ---------- 0 | 7 ---------- 4 | 26,52 ---------- 20,143 | 17,287 ---------- 25,397 | 253 | 245 ---------- 0 | 7 ---------- 4
| Накладные расходы от ФОТ(249,55 руб.) |  | 105%*0.9 |  |  | 236 |  |  |  | 94,5%=105%*0.9 | 236
| Сметная прибыль от ФОТ(249,55 руб.) |  | 55%*0.85 |  |  | 117 |  |  |  | 46,75%=55%*0.85 | 117
| Всего с НР и СП |  |  |  |  | 605.59 |  |  |  |  | 605.59
50 | ФССЦ-06.2.01.02-0014 --------------------------------- Плитка керамическая глазурованная для внутренней облицовки стен гладкая, цветная однотонная с завалом (м2) | 23.2 | 115.01 | ---------- 115,01 |  | 2668 | ---------- 2668 |  | 1 ---------- 3,593 | 1 ---------- 1 | 2668 | ---------- 2668
51 | ФССЦ-14.1.06.02-0001 --------------------------------- Клей для облицовочных работ водостойкий (сухая смесь) (т) | 0.087 | 4316 | ---------- 4316 |  | 375 | ---------- 375 |  | 1 ---------- 3,634 | 1 ---------- 1 | 375 | ---------- 375
52 | ФССЦ-04.3.02.09-0741 --------------------------------- Затирка эластичная для реставрации и заполнения швов между плитками шириной 4-16 мм, водостойкая (т) | 0.0116 | 9000 | ---------- 9000 |  | 104 | ---------- 104 |  | 1 ---------- 2,861 | 1 ---------- 1 | 104 | ---------- 104
полы в 11,14,15
53 | ФЕРр69-9-1 --------------------------------- Очистка помещений от строительного мусора (100 т) | 0,0546 ---------- (5,46/100) | 1363 | 1363 |  | 74 | 74 |  | 26,05 ---------- 6,85 | 9,94 ---------- 26,05 | 74 | 74
| Накладные расходы от ФОТ(74,42 руб.) |  | 78% |  |  | 58 |  |  |  | 78% | 58
| Сметная прибыль от ФОТ(74,42 руб.) |  | 50% |  |  | 37 |  |  |  | 50% | 37
| Всего с НР и СП |  |  |  |  | 169.68 |  |  |  |  | 169.68
54 | ФЕРр63-7-5 --------------------------------- Разборка облицовки стен: из керамических глазурованных плиток (100 м2) | 0,112 ---------- ((11,2)/100) | 680.75 | 584.74 | 96,01 ---------- 4,73 | 76 | 65 | 11 ---------- 1 | 26,52 ---------- 1 | 3,852 ---------- 25,393 | 76 | 65 | 11 ---------- 1
| Накладные расходы от ФОТ(66,02 руб.) |  | 77%*0,85 |  |  | 43 |  |  |  | 53,9%=77%*0,7 | 36
| Сметная прибыль от ФОТ(66,02 руб.) |  | 50%*0,72 |  |  | 24 |  |  |  | 45%=50%*0,9 | 30
| Всего с НР и СП |  |  |  |  | 143.22 |  |  |  |  | 141.53
55 | ФЕР46-04-006-01 --------------------------------- Разборка деревянных перегородок: оштукатуренных щитовых и дощатых однослойных (100 м2) | 0,039 ---------- (3,9/100) | 555.66 | 324.02 | 231,64 ---------- 100,04 | 22 | 13 | 9 ---------- 4 | 26,52 ---------- 1 | 12,035 ---------- 25,419 | 22 | 13 | 9 ---------- 4
| Накладные расходы от ФОТ(16,54 руб.) |  | 110%*0.9 |  |  | 16 |  |  |  | 99%=110%*0.9 | 16
| Сметная прибыль от ФОТ(16,54 руб.) |  | 70%*0.85 |  |  | 10 |  |  |  | 59,5%=70%*0.85 | 10
| Всего с НР и СП |  |  |  |  | 47.88 |  |  |  |  | 47.88
56 | ФЕР46-04-011-02 --------------------------------- Разборка в зданиях и сооружения с агрессивными средами покрытий полов: из плиток, уложенных на растворе (100 м2) | 0,213 ---------- (21,3/100) | 308.21 | 284.35 | 23.86 | 66 | 61 | 5 | 26,52 ---------- 1 | 2,8 ---------- 1 | 66 | 61 | 5
| Накладные расходы от ФОТ(60,57 руб.) |  | 110%*0,85 * 0.9 |  |  | 51 |  |  |  | 99%=110%*0.9 | 60
| Сметная прибыль от ФОТ(60,57 руб.) |  | 70%*0,72 * 0.85 |  |  | 26 |  |  |  | 59,5%=70%*0.85 | 36
| Всего с НР и СП |  |  |  |  | 142.57 |  |  |  |  | 161.65
57 | ФЕР11-01-008-01 --------------------------------- Устройство тепло- и звукоизоляции засыпной: песчаной (м3) | 3 | 53.81 | 23.88 | 29,93 ---------- 5,15 | 161 | 72 | 90 ---------- 15 | 26,52 ---------- 1 | 11,149 ---------- 25,388 | 161 | 72 | 90 ---------- 15
| Накладные расходы от ФОТ(87,09 руб.) |  | 123%*0.9 |  |  | 96 |  |  |  | 110,7%=123%*0.9 | 96
| Сметная прибыль от ФОТ(87,09 руб.) |  | 75%*0.85 |  |  | 56 |  |  |  | 63,75%=75%*0.85 | 56
| Всего с НР и СП |  |  |  |  | 313.36 |  |  |  |  | 313.36
58 | ФССЦ-02.3.01.05-0002 --------------------------------- Песок для строительных работ из отсевов дробления, марка: 400 очень мелкий (м3) | 3.3 | 35.37 | ---------- 35,37 |  | 117 | ---------- 117 |  | 1 ---------- 30,318 | 1 ---------- 1 | 117 | ---------- 117
59 | ФССЦ-08.4.02.03-0001 --------------------------------- Каркасы арматурные класса А-I диаметром: 8 мм (т) | 0.0036 | 7325.47 | ---------- 7325,47 |  | 26 | ---------- 26 |  | 1 ---------- 13,465 | 1 ---------- 1 | 26 | ---------- 26
60 | ФЕР11-01-011-01 --------------------------------- Устройство стяжек: цементных толщиной 20 мм (100 м2) | 0,213 ---------- (21,3/100) | 334.81 | 282,66 ---------- 8,54 | 43,61 ---------- 17,15 | 71 | 60 ---------- 2 | 9 ---------- 4 | 26,52 ---------- 8,07 | 11,478 ---------- 25,413 | 71 | 60 ---------- 2 | 9 ---------- 4
| Накладные расходы от ФОТ(63,86 руб.) |  | 123%*0,85 * 0.9 |  |  | 60 |  |  |  | 93,6522%=123%*0,846 * 0.9 | 60
| Сметная прибыль от ФОТ(63,86 руб.) |  | 75%*0,72 * 0.85 |  |  | 29 |  |  |  | 54,1875%=75%*0,85 * 0.85 | 35
| Всего с НР и СП |  |  |  |  | 160.72 |  |  |  |  | 165.73
61 | ФССЦ-04.3.01.09-0016 --------------------------------- Раствор готовый кладочный, цементный, М200 (м3) | 0.4345 | 600 | ---------- 600 |  | 261 | ---------- 261 |  | 1 ---------- 6,395 | 1 ---------- 1 | 261 | ---------- 261
62 | ФЕР11-01-011-02 --------------------------------- Устройство стяжек: на каждые 5 мм изменения толщины стяжки добавлять или исключать к расценке 11-01-011-01 (100 м2) --------------------------------- ( ПЗ=12 (ОЗП=12; ЭМ=12 к расх.; ЗПМ=12; МАТ=12 к расх.; ТЗ=12; ТЗМ=12)) | 0,16 ---------- (16/100) | 11.05 | 3.49 | 7,56 ---------- 2,84 | 21 | 7 | 15 ---------- 5 | 26,52 ---------- 1 | 11,221 ---------- 25,377 | 21 | 7 | 15 ---------- 5
| Накладные расходы от ФОТ(12,15 руб.) |  | 123%*0.9 |  |  | 13 |  |  |  | 110,7%=123%*0.9 | 13
| Сметная прибыль от ФОТ(12,15 руб.) |  | 75%*0.85 |  |  | 8 |  |  |  | 63,75%=75%*0.85 | 8
| Всего с НР и СП |  |  |  |  | 42.42 |  |  |  |  | 42.42
63 | ФССЦ-04.3.01.09-0016 --------------------------------- Раствор готовый кладочный, цементный, М200 (м3) | 0.9792 | 600 | ---------- 600 |  | 588 | ---------- 588 |  | 1 ---------- 6,395 | 1 ---------- 1 | 588 | ---------- 588
64 | ФЕР06-01-004-06 --------------------------------- Устройство: железобетонных крылец (м3) | 0,585 ---------- (0,65*1,2*0,75) | 229.32 | 41,37 ---------- 179,2 | 8,75 ---------- 1,42 | 134 | 24 ---------- 105 | 5 ---------- 1 | 26,52 ---------- 9,137 | 11,317 ---------- 25,162 | 134 | 24 ---------- 105 | 5 ---------- 1
| Накладные расходы от ФОТ(25,03 руб.) |  | 105%*0.9 |  |  | 24 |  |  |  | 94,5%=105%*0.9 | 24
| Сметная прибыль от ФОТ(25,03 руб.) |  | 65%*0.85 |  |  | 14 |  |  |  | 55,25%=65%*0.85 | 14
| Всего с НР и СП |  |  |  |  | 171.63 |  |  |  |  | 171.63
65 | ФССЦ-08.4.03.03-0002 --------------------------------- Сталь арматурная рифленая свариваемая, класс A500С, диаметр 8 мм (т) | 0.01755 | 6213.48 | ---------- 6213,48 |  | 109 | ---------- 109 |  | 1 ---------- 11,271 | 1 ---------- 1 | 109 | ---------- 109
66 | ФССЦ-04.1.02.05-0027 --------------------------------- Смеси бетонные тяжелого бетона (БСТ), крупность заполнителя 10 мм, класс В20 (М250) (м3) | 0.59378 | 695.01 | ---------- 695,01 |  | 413 | ---------- 413 |  | 1 ---------- 7 | 1 ---------- 1 | 413 | ---------- 413
67 | ФЕР11-01-027-02 --------------------------------- Устройство покрытий на цементном растворе из плиток: керамических для полов многоцветных (100 м2) | 0,213 ---------- (21,3/100) | 8860.99 | 926,44 ---------- 7811,85 | 122,7 ---------- 37,92 | 1887 | 197 ---------- 1664 | 26 ---------- 8 | 26,52 ---------- 7,889 | 11,652 ---------- 25,408 | 1887 | 197 ---------- 1664 | 26 ---------- 8
| Накладные расходы от ФОТ(205,41 руб.) |  | 123%*0,85 * 0.9 |  |  | 193 |  |  |  | 69,741%=123%*0,63 * 0.9 | 143
| Сметная прибыль от ФОТ(205,41 руб.) |  | 75%*0,72 * 0.85 |  |  | 94 |  |  |  | 48,7687%=75%*0,765 * 0.85 | 100
| Всего с НР и СП |  |  |  |  | 2174.95 |  |  |  |  | 2130.82
68 | ФЕР10-01-015-01 --------------------------------- Устройство перегородок каркасно-филенчатых в санузлах (100 м2) | 0,04 ---------- (4 / 100) | 2287.95 | 776,99 ---------- 1280,97 | 229,99 ---------- 40,6 | 92 | 31 ---------- 51 | 9 ---------- 2 | 26,52 ---------- 9,97 | 11,398 ---------- 25,31 | 92 | 31 ---------- 51 | 9 ---------- 2
| Накладные расходы от ФОТ(32,7 руб.) |  | 118%*0.9 |  |  | 35 |  |  |  | 106,2%=118%*0.9 | 35
| Сметная прибыль от ФОТ(32,7 руб.) |  | 63%*0.85 |  |  | 18 |  |  |  | 53,55%=63%*0.85 | 18
| Всего с НР и СП |  |  |  |  | 143.76 |  |  |  |  | 143.76
69 | Прайс-лист ООО "Стройторг" --------------------------------- Сантехническая туалетная перегородка СибФор – СК-16(Classic) (4024р/м2) (м2) | 4 | 4186.67 | ---------- 4186,67 (5024/1,2) |  | 16747 | ---------- 16747 |  | 1 ---------- 1 | 1 ---------- 1 | 16747 | ---------- 16747
70 | ФССЦ-01.7.04.07-0003 --------------------------------- Комплект скобяных изделий для блоков входных дверей в помещение однопольных (компл) | 1 | 94.68 | ---------- 94,68 |  | 95 | ---------- 95 |  | 1 ---------- 4,724 | 1 ---------- 1 | 95 | ---------- 95
Раздел 3. Отопление масл. окраска
71 | ФЕР15-04-030-04 --------------------------------- Масляная окраска металлических поверхностей: решеток, переплетов, труб диаметром менее 50 мм и т.п., количество окрасок 2 (100 м2) | 0,27 ---------- (27/100) | 663.21 | 572,36 ---------- 88,57 | 2,28 ---------- 0,49 | 179 | 155 ---------- 24 | 1 ---------- 0 | 26,52 ---------- 4,373 | 11,504 ---------- 24,98 | 179 | 155 ---------- 24 | 1 ---------- 0
| Накладные расходы от ФОТ(154,67 руб.) |  | 105%*0.9 |  |  | 146 |  |  |  | 94,5%=105%*0.9 | 146
| Сметная прибыль от ФОТ(154,67 руб.) |  | 55%*0.85 |  |  | 72 |  |  |  | 46,75%=55%*0.85 | 72
| Всего с НР и СП |  |  |  |  | 397.54 |  |  |  |  | 397.54
72 | ФССЦ-14.4.02.04-0261 --------------------------------- Краски цветные, готовые к применению для внутренних работ МА-25: розово-бежевая, светло-бежевая, светло-серая (т) | 0.0066 | 15707 | ---------- 15707 |  | 104 | ---------- 104 |  | 1 ---------- 4,842 | 1 ---------- 1 | 104 | ---------- 104
Раздел 4. Освещение и розеточные сети
73 | ФЕРр67-4-3 --------------------------------- Демонтаж: светильников с лампами накаливания (100 шт) | 0,21 ---------- (21/100) | 50.24 | 49.3 | 0,94 ---------- 0,41 | 11 | 10 | 0 ---------- 0 | 26,52 ---------- 1 | 12,011 ---------- 25,122 | 11 | 10 | 0 ---------- 0
| Накладные расходы от ФОТ(10,44 руб.) |  | 85% |  |  | 9 |  |  |  | 85% | 9
| Сметная прибыль от ФОТ(10,44 руб.) |  | 65% |  |  | 7 |  |  |  | 65% | 7
| Всего с НР и СП |  |  |  |  | 26.21 |  |  |  |  | 26.21
74 | ФЕР15-01-047-15 --------------------------------- Устройство потолков: плитно-ячеистых по каркасу из оцинкованного профиля <Армстронг> (100 м2) | 1,205 ---------- (120,5/100) | 6623.23 | 963,12 ---------- 5335,4 | 324,71 ---------- 63,39 | 7981 | 1161 ---------- 6429 | 391 ---------- 76 | 26,52 ---------- 7,939 | 11,445 ---------- 25,327 | 7981 | 1161 ---------- 6429 | 391 ---------- 76
| Накладные расходы от ФОТ(1236,94 руб.) |  | 105%*0.9 |  |  | 1169 |  |  |  | 94,5%=105%*0.9 | 1169
| Сметная прибыль от ФОТ(1236,94 руб.) |  | 55%*0.85 |  |  | 578 |  |  |  | 46,75%=55%*0.85 | 578
| Всего с НР и СП |  |  |  |  | 9728.18 |  |  |  |  | 9728.18
75 | ФЕРм08-03-594-17 --------------------------------- Светильник в подвесных потолках, устанавливаемый: на закладных деталях, количество ламп в светильнике до 4 (100 шт) | 0,26 ---------- (26/100) | 1526.5 | 1301,5 ---------- 45,7 | 179,3 ---------- 24,85 | 397 | 338 ---------- 12 | 47 ---------- 6 | 26,52 ---------- 11,626 | 11,868 ---------- 25,368 | 397 | 338 ---------- 12 | 47 ---------- 6
| Накладные расходы от ФОТ(344,85 руб.) |  | 95% |  |  | 328 |  |  |  | 95% | 328
| Сметная прибыль от ФОТ(344,85 руб.) |  | 65% |  |  | 224 |  |  |  | 65% | 224
| Всего с НР и СП |  |  |  |  | 948.65 |  |  |  |  | 948.65
76 | Тек. ст-ть --------------------------------- Светильник светодиодный (890:1,2:1,1=741,66) (шт) | 26 | 741.67 | ---------- 741,67 (890/1,2) |  | 19283 | ---------- 19283 |  | 1 ---------- 1 | 1 ---------- 1 | 19283 | ---------- 19283
77 | ФЕРм08-03-593-06 --------------------------------- Светильник потолочный или настенный с креплением винтами или болтами для помещений: с нормальными условиями среды, одноламповый (100 шт) | 0,06 ---------- (6/100) | 1373.83 | 700,75 ---------- 514,36 | 158,72 ---------- 21,97 | 82 | 42 ---------- 31 | 10 ---------- 1 | 26,52 ---------- 5,606 | 11,87 ---------- 25,372 | 82 | 42 ---------- 31 | 10 ---------- 1
| Накладные расходы от ФОТ(43,37 руб.) |  | 95% |  |  | 41 |  |  |  | 95% | 41
| Сметная прибыль от ФОТ(43,37 руб.) |  | 65% |  |  | 28 |  |  |  | 65% | 28
| Всего с НР и СП |  |  |  |  | 151.82 |  |  |  |  | 151.82
78 | ФССЦ-20.3.03.03-0027 --------------------------------- Светильники с лампой накаливания, потолочно-настенные, степень защиты IP44, мощность 100 Вт, со стеклом, НПБ 1101 (шт) | 6 | 47.82 | ---------- 47,82 |  | 287 | ---------- 287 |  | 1 ---------- 11,268 | 1 ---------- 1 | 287 | ---------- 287
79 | ФЕРр67-4-1 --------------------------------- Демонтаж: выключателей, розеток (100 шт) | 0,22 ---------- ((12+10)/100) | 45.55 | 45.55 |  | 10 | 10 |  | 26,52 ---------- 8,37 | 10,26 ---------- 26,52 | 10 | 10
| Накладные расходы от ФОТ(10,02 руб.) |  | 85% |  |  | 9 |  |  |  | 85% | 9
| Сметная прибыль от ФОТ(10,02 руб.) |  | 65% |  |  | 7 |  |  |  | 65% | 7
| Всего с НР и СП |  |  |  |  | 25.05 |  |  |  |  | 25.05
80 | ФЕРм08-03-591-02 --------------------------------- Выключатель: одноклавишный утопленного типа при скрытой проводке (100 шт) | 0.03 | 295.26 | 255,54 ---------- 34,95 | 4,77 ---------- 0,64 | 9 | 8 ---------- 1 | 0 ---------- 0 | 26,52 ---------- 10,56 | 11,948 ---------- 25,266 | 9 | 8 ---------- 1 | 0 ---------- 0
| Накладные расходы от ФОТ(7,69 руб.) |  | 95% |  |  | 7 |  |  |  | 95% | 7
| Сметная прибыль от ФОТ(7,69 руб.) |  | 65% |  |  | 5 |  |  |  | 65% | 5
| Всего с НР и СП |  |  |  |  | 21.17 |  |  |  |  | 21.17
81 | ФССЦ-20.4.01.02-0032 --------------------------------- Выключатель одноклавишный для скрытой проводки серии "Прима", марка: С16-053 с подсветкой, цвет белый (10 шт) | 0,3 ---------- (3/10) | 79.2 | ---------- 79,2 |  | 24 | ---------- 24 |  | 1 ---------- 11,706 | 1 ---------- 1 | 24 | ---------- 24
82 | ФЕРм08-03-591-05 --------------------------------- Выключатель: двухклавишный утопленного типа при скрытой проводке (100 шт) | 0,12 ---------- (12/100) | 300.12 | 260,3 ---------- 35,05 | 4,77 ---------- 0,64 | 36 | 31 ---------- 4 | 1 ---------- 0 | 26,52 ---------- 10,552 | 11,948 ---------- 25,266 | 36 | 31 ---------- 4 | 1 ---------- 0
| Накладные расходы от ФОТ(31,32 руб.) |  | 95% |  |  | 30 |  |  |  | 95% | 30
| Сметная прибыль от ФОТ(31,32 руб.) |  | 65% |  |  | 20 |  |  |  | 65% | 20
| Всего с НР и СП |  |  |  |  | 86.13 |  |  |  |  | 86.13
83 | ФССЦ-20.4.01.02-0014 --------------------------------- Выключатель двухклавишный для скрытой проводки серии "Прима", марка: С56-043, цвет белый (10 шт) | 1,2 ---------- (12/10) | 71 | ---------- 71 |  | 85 | ---------- 85 |  | 1 ---------- 10,549 | 1 ---------- 1 | 85 | ---------- 85
84 | ФЕРм08-03-591-09 --------------------------------- Розетка штепсельная: утопленного типа при скрытой проводке (100 шт) | 0,4 ---------- (40/100) | 369.35 | 302,36 ---------- 62,22 | 4,77 ---------- 0,64 | 148 | 121 ---------- 25 | 2 ---------- 0 | 26,52 ---------- 12,303 | 11,948 ---------- 25,266 | 148 | 121 ---------- 25 | 2 ---------- 0
| Накладные расходы от ФОТ(121,2 руб.) |  | 95% |  |  | 115 |  |  |  | 95% | 115
| Сметная прибыль от ФОТ(121,2 руб.) |  | 65% |  |  | 79 |  |  |  | 65% | 79
| Всего с НР и СП |  |  |  |  | 341.66 |  |  |  |  | 341.66
85 | ФССЦ-20.4.03.06-0003 --------------------------------- Розетка скрытой проводки (100 шт) | 0,1 ---------- (10/100) | 863 | ---------- 863 |  | 86 | ---------- 86 |  | 1 ---------- 5,837 | 1 ---------- 1 | 86 | ---------- 86
86 | ФССЦ-20.4.03.06-0004 --------------------------------- Розетка скрытой проводки двухгнездная (100 шт) | 0,1 ---------- (10/100) | 932 | ---------- 932 |  | 93 | ---------- 93 |  | 1 ---------- 8,372 | 1 ---------- 1 | 93 | ---------- 93
87 | ФССЦ-20.4.03.06-0003 --------------------------------- Розетка скрытой проводки для интернета (100 шт) | 0,1 ---------- (10/100) | 863 | ---------- 863 |  | 86 | ---------- 86 |  | 1 ---------- 5,837 | 1 ---------- 1 | 86 | ---------- 86
88 | ФССЦ-20.4.03.03-0014 --------------------------------- Розетка телефонная для скрытой проводки, марка РТ-4, белая (100 шт) | 0,1 ---------- (10/100) | 769 | ---------- 769 |  | 77 | ---------- 77 |  | 1 ---------- 4,287 | 1 ---------- 1 | 77 | ---------- 77
89 | ФЕРм08-02-403-02 --------------------------------- Провод групповой в защитной оболочке или кабель трех-пятижильный в готовых каналах стен и перекрытий (100 м) | 0,95 ---------- (95/100) | 162.78 | 125,96 ---------- 33,2 | 3,62 ---------- 0,5 | 155 | 120 ---------- 32 | 3 ---------- 0 | 26,52 ---------- 4,845 | 11,876 ---------- 25,46 | 155 | 120 ---------- 32 | 3 ---------- 0
| Накладные расходы от ФОТ(120,14 руб.) |  | 95% |  |  | 114 |  |  |  | 95% | 114
| Сметная прибыль от ФОТ(120,14 руб.) |  | 65% |  |  | 78 |  |  |  | 65% | 78
| Всего с НР и СП |  |  |  |  | 346.86 |  |  |  |  | 346.86
90 | Тек. ст-ть --------------------------------- Кабель ВВГ нг-LS 3*2.5 (м) | 41 | 35.31 | ---------- 35,31 (42,37/1,2) |  | 1448 | ---------- 1448 |  | 1 ---------- 1 | 1 ---------- 1 | 1448 | ---------- 1448
91 | Тек. ст-ть --------------------------------- Кабель ВВГ нг-LS 3*1.5 (м) | 54 | 33.38 | ---------- 33,38 (40,06/1,2) |  | 1803 | ---------- 1803 |  | 1 ---------- 1 | 1 ---------- 1 | 1803 | ---------- 1803
92 | Тек. ст-ть --------------------------------- Коробка распределительная 41236 (шт) | 10 | 11.56 | ---------- 11,56 (13,87/1,2) |  | 116 | ---------- 116 |  | 1 ---------- 1 | 1 ---------- 1 | 116 | ---------- 116
93 | Тек. ст-ть --------------------------------- Кабель-канал 25*25 (2м) (шт) | 2 | 38.33 | ---------- 38,33 (46,00/1,2) |  | 77 | ---------- 77 |  | 1 ---------- 1 | 1 ---------- 1 | 77 | ---------- 77
Раздел 5. Сантехнические работы
94 | ФЕРр65-2-1 --------------------------------- Разборка трубопроводов из чугунных канализационных труб диаметром: 50 мм (100 м) | 0,04 ---------- (4/100) | 587.05 | 582.05 | 5 ---------- 2,16 | 23 | 23 | 0 ---------- 0 | 26,52 ---------- 1 | 12,04 ---------- 25,421 | 23 | 23 | 0 ---------- 0
| Накладные расходы от ФОТ(23,37 руб.) |  | 74%*0,85 |  |  | 15 |  |  |  | 51,8%=74%*0,7 | 12
| Сметная прибыль от ФОТ(23,37 руб.) |  | 50%*0,72 |  |  | 8 |  |  |  | 45%=50%*0,9 | 11
| Всего с НР и СП |  |  |  |  | 46.59 |  |  |  |  | 46.11
95 | ФЕРр65-2-2 --------------------------------- Разборка трубопроводов из чугунных канализационных труб диаметром: 100 мм (100 м) | 0,05 ---------- (5/100) | 731.64 | 721.64 | 10 ---------- 4,32 | 37 | 36 | 1 ---------- 0 | 26,52 ---------- 1 | 12,039 ---------- 25,419 | 37 | 36 | 1 ---------- 0
| Накладные расходы от ФОТ(36,3 руб.) |  | 74%*0,85 |  |  | 23 |  |  |  | 74% | 27
| Сметная прибыль от ФОТ(36,3 руб.) |  | 50%*0,72 |  |  | 13 |  |  |  | 50% | 18
| Всего с НР и СП |  |  |  |  | 72.48 |  |  |  |  | 81.59
96 | ФЕРр65-1-1 --------------------------------- Разборка трубопроводов из водогазопроводных труб диаметром: до 32 мм (100 м) | 0,07 ---------- (7/100) | 263.63 | 230,97 ---------- 28,1 | 4,56 ---------- 0,68 | 18 | 16 ---------- 2 | 0 ---------- 0 | 26,52 ---------- 12,05 | 5,173 ---------- 25,235 | 18 | 16 ---------- 2 | 0 ---------- 0
| Накладные расходы от ФОТ(16,22 руб.) |  | 74%*0,85 |  |  | 10 |  |  |  | 74% | 12
| Сметная прибыль от ФОТ(16,22 руб.) |  | 50%*0,72 |  |  | 6 |  |  |  | 50% | 8
| Всего с НР и СП |  |  |  |  | 34.5 |  |  |  |  | 38.57
97 | ФЕРр65-4-2 --------------------------------- Демонтаж: унитазов и писсуаров (100 шт) | 0,04 ---------- (4/100) | 553.63 | 544.56 | 9,07 ---------- 3,92 | 22 | 22 | 0 ---------- 0 | 26,52 ---------- 1 | 12,029 ---------- 25,388 | 22 | 22 | 0 ---------- 0
| Накладные расходы от ФОТ(21,94 руб.) |  | 74%*0,85 |  |  | 14 |  |  |  | 51,8%=74%*0,7 | 11
| Сметная прибыль от ФОТ(21,94 руб.) |  | 50%*0,72 |  |  | 8 |  |  |  | 45%=50%*0,9 | 10
| Всего с НР и СП |  |  |  |  | 43.84 |  |  |  |  | 43.37
98 | ФЕРр65-4-1 --------------------------------- Демонтаж: умывальников и раковин (100 шт) | 0,02 ---------- (2/100) | 445.72 | 437.59 | 8,13 ---------- 3,51 | 9 | 9 | 0 ---------- 0 | 26,52 ---------- 1 | 12,032 ---------- 25,419 | 9 | 9 | 0 ---------- 0
| Накладные расходы от ФОТ(8,82 руб.) |  | 74%*0,85 |  |  | 6 |  |  |  | 51,8%=74%*0,7 | 5
| Сметная прибыль от ФОТ(8,82 руб.) |  | 50%*0,72 |  |  | 3 |  |  |  | 45%=50%*0,9 | 4
| Всего с НР и СП |  |  |  |  | 17.64 |  |  |  |  | 17.45
99 | ФЕРр65-3-7 --------------------------------- Снятие смесителя: без душевой сетки (100 шт) | 0,02 ---------- (2/100) | 315.33 | 313.14 | 2,19 ---------- 0,95 | 6 | 6 | 0 ---------- 0 | 26,52 ---------- 1 | 12,027 ---------- 25,284 | 6 | 6 | 0 ---------- 0
| Накладные расходы от ФОТ(6,28 руб.) |  | 74%*0,85 |  |  | 4 |  |  |  | 74% | 5
| Сметная прибыль от ФОТ(6,28 руб.) |  | 50%*0,72 |  |  | 2 |  |  |  | 50% | 3
| Всего с НР и СП |  |  |  |  | 12.51 |  |  |  |  | 14.09
100 | ФЕР16-04-004-01 --------------------------------- Прокладка внутренних трубопроводов канализации из полипропиленовых труб диаметром: 50 мм (100 м) | 0,04 ---------- (4/100) | 599.39 | 563,25 ---------- 27,16 | 8,98 ---------- 1,27 | 24 | 23 ---------- 1 | 0 ---------- 0 | 26,52 ---------- 8,302 | 11,207 ---------- 25,457 | 24 | 23 ---------- 1 | 0 ---------- 0
| Накладные расходы от ФОТ(22,58 руб.) |  | 128%*0,85 * 0.9 |  |  | 22 |  |  |  | 97,4592%=128%*0,846 * 0.9 | 22
| Сметная прибыль от ФОТ(22,58 руб.) |  | 83%*0,72 * 0.85 |  |  | 11 |  |  |  | 59,9675%=83%*0,85 * 0.85 | 14
| Всего с НР и СП |  |  |  |  | 57.56 |  |  |  |  | 59.53
101 | Прайс"Стройторг" --------------------------------- Отвод "Политрон" 50х50 (шт) | 3 | 25.83 | ---------- 25,83 (31/1,2) |  | 77 | ---------- 77 |  | 1 ---------- 1 | 1 ---------- 1 | 77 | ---------- 77
102 | Прайс"Стройторг" --------------------------------- Тройник "Политрон" 50х50х50 (шт) | 1 | 57.5 | ---------- 57,5 (69/1,2) |  | 58 | ---------- 58 |  | 1 ---------- 1 | 1 ---------- 1 | 58 | ---------- 58
103 | Прайс"Стройторг" --------------------------------- Труба "Политрон" 50х0,25 (шт) | 7 | 51.67 | ---------- 51,67 (62/1,2) |  | 362 | ---------- 362 |  | 1 ---------- 1 | 1 ---------- 1 | 362 | ---------- 362
104 | Прайс"Стройторг" --------------------------------- Труба "Политрон" 50х0,5 (шт) | 4 | 70.83 | ---------- 70,83 (85/1,2) |  | 283 | ---------- 283 |  | 1 ---------- 1 | 1 ---------- 1 | 283 | ---------- 283
105 | ФЕР16-04-004-02 --------------------------------- Прокладка внутренних трубопроводов канализации из полипропиленовых труб диаметром: 110 мм (100 м) | 0,05 ---------- (5/100) | 624.33 | 524,8 ---------- 58,29 | 41,24 ---------- 5,87 | 31 | 26 ---------- 3 | 2 ---------- 0 | 26,52 ---------- 9,499 | 11,16 ---------- 25,373 | 31 | 26 ---------- 3 | 2 ---------- 0
| Накладные расходы от ФОТ(26,53 руб.) |  | 128%*0,85 * 0.9 |  |  | 26 |  |  |  | 97,4592%=128%*0,846 * 0.9 | 26
| Сметная прибыль от ФОТ(26,53 руб.) |  | 83%*0,72 * 0.85 |  |  | 13 |  |  |  | 59,9675%=83%*0,85 * 0.85 | 16
| Всего с НР и СП |  |  |  |  | 70.67 |  |  |  |  | 72.98
106 | Прайс"Стройторг" --------------------------------- Отвод "Политрон" 50х110 (шт) | 2 | 162.5 | ---------- 162,5 (195/1,2) |  | 325 | ---------- 325 |  | 1 ---------- 1 | 1 ---------- 1 | 325 | ---------- 325
107 | Прайс"Стройторг" --------------------------------- Тройник "Политрон" 90х110х110 (шт) | 2 | 125 | ---------- 125 (150/1,2) |  | 250 | ---------- 250 |  | 1 ---------- 1 | 1 ---------- 1 | 250 | ---------- 250
108 | Прайс"Стройторг" --------------------------------- Труба "Политрон" 110х0,25 (шт) | 2 | 133.33 | ---------- 133,33 (160/1,2) |  | 267 | ---------- 267 |  | 1 ---------- 1 | 1 ---------- 1 | 267 | ---------- 267
109 | Прайс"Стройторг" --------------------------------- Труба "Политрон" 110х0,5 (шт) | 4 | 170.83 | ---------- 170,83 (205/1,2) |  | 683 | ---------- 683 |  | 1 ---------- 1 | 1 ---------- 1 | 683 | ---------- 683
110 | Прайс"Стройторг" --------------------------------- Труба "Политрон" 110х1,5 (шт) | 1 | 395.83 | ---------- 395,83 (475/1,2) |  | 396 | ---------- 396 |  | 1 ---------- 1 | 1 ---------- 1 | 396 | ---------- 396
111 | Прайс"Стройторг" --------------------------------- Заглушка "Политрон" 110 (шт) | 1 | 23.33 | ---------- 23,33 (28/1,2) |  | 23 | ---------- 23 |  | 1 ---------- 1 | 1 ---------- 1 | 23 | ---------- 23
112 | Прайс"Стройторг" --------------------------------- Ревизия "Политрон" 110 (шт) | 1 | 108.33 | ---------- 108,33 (130/1,2) |  | 108 | ---------- 108 |  | 1 ---------- 1 | 1 ---------- 1 | 108 | ---------- 108
113 | ФЕР18-02-004-01 --------------------------------- Монтаж водонагревателей электрических накопительных (емкостных) объемом: до 50 л (шт) | 1 | 4.56 | 3,67 ---------- 0,89 |  | 5 | 4 ---------- 1 |  | 26,52 ---------- 1,326 | 1 ---------- 1 | 5 | 4 ---------- 1
| Накладные расходы от ФОТ(3,67 руб.) |  | 128%*0.9 |  |  | 4 |  |  |  | 115,2%=128%*0.9 | 4
| Сметная прибыль от ФОТ(3,67 руб.) |  | 83%*0.85 |  |  | 3 |  |  |  | 70,55%=83%*0.85 | 3
| Всего с НР и СП |  |  |  |  | 11.38 |  |  |  |  | 11.38
114 | Прайс"Сила воды" --------------------------------- Водонагревателей электрических накопительных (емкостных) объемом:50л (шт) | 1 | 5916.67 | ---------- 5916,67 (7100/1,2) |  | 5917 | ---------- 5917 |  | 1 ---------- 1 | 1 ---------- 1 | 5917 | ---------- 5917
115 | ФЕР46-03-013-46 --------------------------------- Сверление горизонтальных отверстий в бетонных конструкциях стен перфоратором глубиной 200 мм диаметром: свыше 20 мм до 25 мм (100 отверстий) | 0,02 ---------- (2 / 100) | 54.76 | 54.76 |  | 1 | 1 |  | 26,05 ---------- 6,85 | 9,94 ---------- 26,05 | 1 | 1
| Накладные расходы от ФОТ(1,1 руб.) |  | 110%*0.9 |  |  | 1 |  |  |  | 99%=110%*0.9 | 1
| Сметная прибыль от ФОТ(1,1 руб.) |  | 70%*0.85 |  |  | 1 |  |  |  | 59,5%=70%*0.85 | 1
| Всего с НР и СП |  |  |  |  | 2.84 |  |  |  |  | 2.84
116 | ФЕР16-04-005-01 --------------------------------- Прокладка внутренних трубопроводов водоснабжения и отопления из многослойных полипропиленовых труб, из заранее собранных узлов, наружным диаметром: 20 мм (100 м) | 0,12 ---------- (12 / 100) | 257.69 | 128,87 ---------- 89,83 | 38,99 ---------- 0,23 | 31 | 15 ---------- 11 | 5 ---------- 0 | 26,52 ---------- 5,352 | 1,522 ---------- 25,522 | 31 | 15 ---------- 11 | 5 ---------- 0
| Накладные расходы от ФОТ(15,49 руб.) |  | 128%*0.9 |  |  | 18 |  |  |  | 115,2%=128%*0.9 | 18
| Сметная прибыль от ФОТ(15,49 руб.) |  | 83%*0.85 |  |  | 11 |  |  |  | 70,55%=83%*0.85 | 11
| Всего с НР и СП |  |  |  |  | 59.69 |  |  |  |  | 59.69
117 | Прайс"Стройторг" --------------------------------- РР Труба PN 20 Ду 20 (м) | 7 | 62.5 | ---------- 62,5 (75/1,2) |  | 438 | ---------- 438 |  | 1 ---------- 1 | 1 ---------- 1 | 438 | ---------- 438
118 | Прайс"Стройторг" --------------------------------- РР Труба PN 25 (арм. стекл) Ду 20 (м) | 4 | 120.83 | ---------- 120,83 (145/1,2) |  | 483 | ---------- 483 |  | 1 ---------- 1 | 1 ---------- 1 | 483 | ---------- 483
119 | Прайс"Стройторг" --------------------------------- РР Крановый шаровый 20 (шт) | 6 | 256.67 | ---------- 256,67 (308/1,2) |  | 1540 | ---------- 1540 |  | 1 ---------- 1 | 1 ---------- 1 | 1540 | ---------- 1540
120 | Прайс"Стройторг" --------------------------------- РР Муфта 20 (шт) | 6 | 6.67 | ---------- 6,67 (8/1,2) |  | 40 | ---------- 40 |  | 1 ---------- 1 | 1 ---------- 1 | 40 | ---------- 40
121 | Прайс"Стройторг" --------------------------------- РР Муфта МКРВР 20х1/2" (шт) | 2 | 95.83 | ---------- 95,83 (115/1,2) |  | 192 | ---------- 192 |  | 1 ---------- 1 | 1 ---------- 1 | 192 | ---------- 192
122 | Прайс"Стройторг" --------------------------------- РР Опора 20 (шт) | 10 | 7.5 | ---------- 7,5 (9/1,2) |  | 75 | ---------- 75 |  | 1 ---------- 1 | 1 ---------- 1 | 75 | ---------- 75
123 | Прайс"Стройторг" --------------------------------- РР Тройник 20-20-20 (шт) | 4 | 16.67 | ---------- 16,67 (20/1,2) |  | 67 | ---------- 67 |  | 1 ---------- 1 | 1 ---------- 1 | 67 | ---------- 67
124 | Прайс"Стройторг" --------------------------------- РР Угольник 90х20 (шт) | 8 | 9.17 | ---------- 9,17 (11/1,2) |  | 73 | ---------- 73 |  | 1 ---------- 1 | 1 ---------- 1 | 73 | ---------- 73
125 | ФЕР17-01-003-01 --------------------------------- Установка унитазов: с бачком непосредственно присоединенным (10 компл) | 0,2 ---------- (2/10) | 530.28 | 211,12 ---------- 283,53 | 35,63 ---------- 8,84 | 106 | 42 ---------- 57 | 7 ---------- 2 | 26,52 ---------- 5,459 | 11,577 ---------- 25,374 | 106 | 42 ---------- 57 | 7 ---------- 2
| Накладные расходы от ФОТ(43,99 руб.) |  | 128%*0,85 * 0.9 |  |  | 43 |  |  |  | 72,576%=128%*0,63 * 0.9 | 32
| Сметная прибыль от ФОТ(43,99 руб.) |  | 83%*0,72 * 0.85 |  |  | 22 |  |  |  | 53,9708%=83%*0,765 * 0.85 | 24
| Всего с НР и СП |  |  |  |  | 171.49 |  |  |  |  | 161.73
126 | Прайс"Стройторг" --------------------------------- Унитаз-компакт «Комфорт» (компл.) | 2 | 4000 | ---------- 4000 (4800/1,2) |  | 8000 | ---------- 8000 |  | 1 ---------- 1 | 1 ---------- 1 | 8000 | ---------- 8000
127 | ФССЦ-18.2.06.08-0001 --------------------------------- Гофра для унитаза WC-F20P гладкая, без лепестков, длиной от 200 мм до 410 (шт) | 2 | 17.32 | ---------- 17,32 |  | 35 | ---------- 35 |  | 1 ---------- 28,008 | 1 ---------- 1 | 35 | ---------- 35
128 | ФССЦ-18.2.06.08-0011 --------------------------------- Подводка гибкая армированная резиновая, диаметр 15 мм, длина 300 мм (10 шт) | 0,2 ---------- (2/10) | 96.3 | ---------- 96,3 |  | 19 | ---------- 19 |  | 1 ---------- 6,804 | 1 ---------- 1 | 19 | ---------- 19
129 | ФЕР17-01-001-14 --------------------------------- Установка умывальников одиночных: с подводкой холодной и горячей воды (10 компл) | 0,1 ---------- (1/10) | 304.35 | 187,59 ---------- 99,56 | 17,2 ---------- 4,08 | 30 | 19 ---------- 10 | 2 ---------- 0 | 26,52 ---------- 8,528 | 11,553 ---------- 25,326 | 30 | 19 ---------- 10 | 2 ---------- 0
| Накладные расходы от ФОТ(19,17 руб.) |  | 128%*0,85 * 0.9 |  |  | 19 |  |  |  | 72,576%=128%*0,63 * 0.9 | 14
| Сметная прибыль от ФОТ(19,17 руб.) |  | 83%*0,72 * 0.85 |  |  | 10 |  |  |  | 53,9708%=83%*0,765 * 0.85 | 10
| Всего с НР и СП |  |  |  |  | 58.95 |  |  |  |  | 54.7
130 | Прайс - Лист --------------------------------- Умывальники полуфарфоровые и фарфоровые с кронштейнами, сифоном бутылочным латунным и выпуском, овальные со скрытыми установочными поверхностями без спинки, размер 550х480х150 мм (компл.) | 1 | 3841.67 | ---------- 3841,67 (4610/1,2) |  | 3842 | ---------- 3842 |  | 1 ---------- 1 | 1 ---------- 1 | 3842 | ---------- 3842
131 | ФЕР17-01-002-03 --------------------------------- Установка смесителей (10 шт) | 0,1 ---------- (1/10) | 82.76 | 67,34 ---------- 15,42 |  | 8 | 7 ---------- 2 |  | 26,52 ---------- 6,156 | 1 ---------- 1 | 8 | 7 ---------- 2
| Накладные расходы от ФОТ(6,73 руб.) |  | 128%*0,85 * 0.9 |  |  | 7 |  |  |  | 72,576%=128%*0,63 * 0.9 | 5
| Сметная прибыль от ФОТ(6,73 руб.) |  | 83%*0,72 * 0.85 |  |  | 3 |  |  |  | 53,9708%=83%*0,765 * 0.85 | 4
| Всего с НР и СП |  |  |  |  | 18.28 |  |  |  |  | 16.78
132 | ФССЦ-18.1.10.10-0072 --------------------------------- Смесители латунные с гальванопокрытием для мойки настольный, с верхней камерой смешения (шт) | 1 | 143 | ---------- 143 |  | 143 | ---------- 143 |  | 1 ---------- 7,418 | 1 ---------- 1 | 143 | ---------- 143
133 | ФССЦпг-01-01-01-041 --------------------------------- Погрузо-разгрузочные работы при автомобильных перевозках: Погрузка мусора строительного с погрузкой вручную (1 т груза) | 6.4 | 42.98 |  | 42.98 | 275 |  | 275 | 1 ---------- 13,5 | 13,5 ---------- 1 | 275 |  | 275
| Всего с НР и СП |  |  |  |  | 275.07 |  |  |  |  | 275.07
134 | ФССЦпг-03-21-01-010 --------------------------------- Перевозка грузов автомобилями-самосвалами грузоподъемностью 10 т работающих вне карьера на расстояние: I класс груза до 10 км (1 т груза) | 6.4 | 11.42 |  | 11.42 | 73 |  | 73 | 1 ---------- 12,911 | 12,911 ---------- 1 | 73 |  | 73
| Всего с НР и СП |  |  |  |  | 73.09 |  |  |  |  | 73.09
ВСЕГО по смете | [5 empty] | 1738059.6 |  |  |  |  | 1738059.6
Note on A3: Титул::<подпись 210 атрибут 950 текст> <подпись 210 значение>
Note on A4: Титул::_________________ /<подпись 210 атрибут 950 значение>/
Note on A6: Титул::<Наименование стройки>
Note on A8: Титул::<Индекс/ЛН локальной сметы>
Note on A10: Титул::на <Наименование локальной сметы>,<Наименование объекта>
Note on A19: РесСмета::<Номер позиции по смете>
Note on A345: Итоги::<Текстовая часть (итоги)>
Note on A347: Хвост::<Составил>
Note on B12: Титул::<Основание>
Note on B19: РесСмета:: <Обоснование (код) позиции> --------------------------------- <Наименование (текстовая часть) расценки> (<Ед. измерения по расценке>)<Пустой идентификатор> --------------------------------- <Обоснование коэффициентов> Территориальные поправки: ПЗ х <Территориальная поправка к ПЗ к расценкам 2001г.>, ОЗП х <Территориальная поправка к ОЗП к расценкам 2001г.>, ЭМ х <Территориальная поправка к ЭМ к расценкам 2001г.>, ЗПМ х <Территориальная поправка к ЗПМ к расценкам 2001г.>, МАТ х <Территориальная поправка к МАТ к расценкам 2001г.> <Строка задания НР для БИМ> <Строка задания СП для БИМ>
Note on C19: РесСмета::<Количество всего (физ. объем) по позиции> ---------- (<Формула расчета физ. объема>)
Note on D19: РесСмета::<ПЗ по позиции на единицу в базисных ценах с учетом всех к-тов (игнор.тек.ур.ц.)> <Нормы НР по позиции для баз.цен> <Нормы СП по позиции для баз.цен>
Note on E19: РесСмета::<ОЗП по позиции на единицу в базисных ценах с учетом всех к-тов (игнор.тек.ур.ц.)> ---------- <МАТ по позиции на единицу в базисных ценах с учетом всех к-тов (игнор.тек.ур.ц.)> (<Формула базисной цены единицы МАТ>)
Note on F15: Титул::<подпись 102 значение>
Note on F19: РесСмета::<ЭММ по позиции на единицу в базисных ценах с учетом всех к-тов (игнор.тек.ур.ц.)> ---------- <ЗПМ по позиции на единицу в базисных ценах с учетом всех к-тов (игнор.тек.ур.ц.)>
Note on G19: РесСмета::<Общая стоимость ПЗ по позиции в базисных ценах с учетом к-тов к итогам (игнор.тек.ур.ц.)> <Сумма НР по позиции при расчете в базисных ценах> <Сумма СП по позиции при расчете в базисных ценах>
Note on G345: Итоги::<Прямые затраты в базисных ценах (итоги)>
Note on H19: РесСмета::<Общая стоимость ОЗП по позиции в базисных ценах с учетом к-тов к итогам (игнор.тек.ур.ц.)> ---------- <Общая стоимость МАТ по позиции в базисных ценах с учетом к-тов к итогам (игнор.тек.ур.ц.)>
Note on H345: Итоги::<З/п основных рабочих в базисных ценах (итоги)> <Материалы в базисных ценах (итоги)>
Note on I3: Титул::<подпись 200 атрибут 950 текст> <подпись 200 значение>
Note on I4: Титул::_________________ /<подпись 200 атрибут 950 значение>/
Note on I19: РесСмета::<Общая стоимость ЭММ по позиции в базисных ценах с учетом к-тов к итогам (игнор.тек.ур.ц.)> ---------- <Общая стоимость ЗПМ по позиции в базисных ценах с учетом к-тов к итогам (игнор.тек.ур.ц.)>
Note on I345: Итоги::<Эксплуатация машин в базисных ценах (итоги)> <З/п машинистов в базисных ценах (итоги)>
Note on J13: ИтогоБазЦ::=<Итого по расчету>/1000
Note on J14: ИтогоБазЦ::=<Итого ФОТ>/1000
Note on J19: РесСмета::<Индекс к ОЗП или ОЗП по позиции на единицу, если позиция в ТЦ> ---------- <Индекс к МАТ или МАТ по позиции на единицу, если позиция в ТЦ> (<Формула текущей цены единицы МАТ>)
Note on K19: РесСмета::<Индекс к ЭММ или ЭММ по позиции на единицу, если позиция в ТЦ> ---------- <Индекс к ЗПМ или ЗПМ по позиции на единицу, если позиция в ТЦ> <Нормы НР по позиции при БИМ> <Нормы СП по позиции при БИМ>
Note on L13: ИтогоБИМ::=<Итого по расчету>/1000
Note on L14: ИтогоБИМ::=<Итого ФОТ>/1000
Note on L19: РесСмета::<Общая стоимость ПЗ по позиции для БИМ до начисления НР и СП> <Сумма НР по позиции для БИМ> <Сумма СП по позиции для БИМ>
Note on L345: Итоги::<Прямые затраты (итоги)>
Note on M19: РесСмета::<Общая стоимость ОЗП по позиции для БИМ до начисления НР и СП> ---------- <Общая стоимость МАТ по позиции для БИМ до начисления НР и СП>
Note on M345: Итоги::<З/п основных рабочих (итоги)> <Материалы (итоги)>
Note on N19: РесСмета::<Общая стоимость ЭММ по позиции для БИМ до начисления НР и СП> ---------- <Общая стоимость ЗПМ по позиции для БИМ до начисления НР и СП>
Note on N345: Итоги::<Эксплуатация машин (итоги)> <З/п машинистов (итоги)>