## Альбом
Приложение № 2
Утверждено приказом № 421 от 4 августа 2020 г. Минстроя РФ
Наименование редакции сметных нормативов |  |  | Изменения в сметные нормы, утвержденные приказами Минстроя России от 26 декабря № 2019 г. № 871/пр, 872/пр, 874/пр, 875/пр (в ред. приказов от 30.03.2019 № 171/пр, от 01.06.2020 295/пр, от 30.06.2020 № 353/пр, от 20.10.2020 № 635/пр, от 09.02.2021 № 50/пр) | [10 empty] | Изменения в сметные нормы, утвержденные приказами Минстроя России от 26 декабря № 2019 г. № 871/пр, 872/пр, 874/пр, 875/пр (в ред. приказов от 30.03.2019 № 171/пр, от 01.06.2020 295/пр, от 30.06.2020 № 353/пр, от 20.10.2020 № 635/пр, от 09.02.2021 № 50/пр)
Наименование программного продукта |  |  | "ГРАНД-Смета 2021"
(наименование стройки)
(наименование объекта капитального строительства)
ЛОКАЛЬНЫЙ СМЕТНЫЙ РАСЧЕТ (СМЕТА) № 1
Ремонт крыльца, козырька ТОС "Центральный", г. Рубцовск, ул. Громова, 10 | [14 empty] | КУИ крыльцо
(наименование конструктивного решения)
Составлен | базисно-индексным | методом
Основание
(проектная и (или) иная техническая документация)
Составлен(а) в текущем (базисном) уровне цен
Сметная стоимость |  | 64.67 | (6,88) | тыс.руб.
в том числе:
| строительных работ | 53.89 | (5,73) | тыс.руб. |  | Средства на оплату труда рабочих |  |  |  |  | 5.45 | (0,21) | тыс.руб.
| монтажных работ | 0 | (0) | тыс.руб. |  | Нормативные затраты труда рабочих | [5 empty] | 23.76 | чел.час.
| оборудования | 0 | (0) | тыс.руб. |  | Нормативные затраты труда машинистов | [5 empty] | 3.05 | чел.час.
| прочих затрат | 0 | (0) | тыс.руб. |  | Расчетный измеритель конструктивного решения
№ п/п | Обоснование | Наименование работ и затрат |  |  | Единица измерения | Количество |  |  | Сметная стоимость в базисном уровне цен (в текущем уровне цен (гр. 8) для ресурсов, отсутствующих в СНБ), руб. |  |  | Индексы | Сметная стоимость в текущем уровне цен, руб.
[6 empty] | на единицу | коэффициенты | всего с учетом коэффициентов | на единицу | коэффициенты | всего
1 | 2 | 3 |  |  | 4 | 5 | 6 | 7 | 8 | 9 | 10 | 11 | 12
Раздел 1. | [15 empty] | Раздел 1.
Демонтажные работы | [16 empty] | Демонтажные работы
1 | ФЕР09-04-002-01 | Демонтаж кровельного покрытия: из профилированного листа при высоте здания до 25 м |  |  | 4: 100 м2; 7: 0,075 |  |  |  |  | Демонтаж кровельного покрытия: из профилированного листа при высоте здания до 25 м
|  | ОЗП=0,7; ЭМ=0,7 к расх.; ЗПМ=0,7; МАТ=0 к расх.; ТЗ=0,7; ТЗМ=0,7 | [16 empty] | ОЗП=0,7; ЭМ=0,7 к расх.; ЗПМ=0,7; МАТ=0 к расх.; ТЗ=0,7; ТЗМ=0,7
| 1 | ОТ |  |  | 8: 277.06; 9: 0,7; 10: 14.55; 11: 26,58; 12: 387 | [6 empty] | ОТ
| 2 | ЭМ |  |  | 8: 469.17; 9: 0,7; 10: 24.63; 11: 9,57; 12: 236 | [6 empty] | ЭМ
| 3 | в т.ч. ОТм |  |  | 8: 41.15; 9: 0,7; 10: 2.16; 11: 26,58; 12: 57 | [6 empty] | в т.ч. ОТм
| 4 | М |  |  | 8: 153.96; 9: 0; 10: 0; 11: 7,2 | [6 empty] | М
| 08.1.02.25 | Крепежные детали для крепления профилированного настила к несущим конструкциям |  |  | 4: т; 5: 0; 6: 0; 7: 0 | [7 empty] | Крепежные детали для крепления профилированного настила к несущим конструкциям
| 08.3.09.05 | Стальной гнутый профиль (профилированный настил) |  |  | 4: т; 5: 0; 6: 0; 7: 0 | [7 empty] | Стальной гнутый профиль (профилированный настил)
|  | ЗТ |  |  | 4: чел.-ч; 5: 31,7; 6: 0,7; 7: 1,66425 | [8 empty] | ЗТ
|  | ЗТм |  |  | 4: чел.-ч; 5: 2,93; 6: 0,7; 7: 0,153825 | [8 empty] | ЗТм
|  | Итого по расценке |  |  | 8: 900.19; 10: 39.18 | [9 empty] | Итого по расценке
|  | ФОТ |  |  | 10: 16.71; 12: 444 | [8 empty] | ФОТ
| Приказ Минстроя России № 812/пр от 21.12.2020 Прил. п.9 | НР Строительные металлические конструкции |  |  | 4: %; 5: 93; 7: 93; 10: 15.54; 12: 413 | [8 empty] | НР Строительные металлические конструкции
| Приказ Минстроя России № 774/пр от 11.12.2020 Прил. п.9 | СП Строительные металлические конструкции |  |  | 4: %; 5: 62; 7: 62; 10: 10.36; 12: 275 | [8 empty] | СП Строительные металлические конструкции
|  | Всего по позиции |  |  | 10: 65.08; 12: 1311 | [10 empty] | Всего по позиции
2 | ФЕР09-03-012-12 | Демонтаж опорных стоек для пролетов: до 24 м |  |  | 4: т; 7: 0,076 |  |  |  |  | Демонтаж опорных стоек для пролетов: до 24 м
|  | ОЗП=0,7; ЭМ=0,7 к расх.; ЗПМ=0,7; МАТ=0 к расх.; ТЗ=0,7; ТЗМ=0,7 | [16 empty] | ОЗП=0,7; ЭМ=0,7 к расх.; ЗПМ=0,7; МАТ=0 к расх.; ТЗ=0,7; ТЗМ=0,7
| 1 | ОТ |  |  | 8: 51.85; 9: 0,7; 10: 2.76; 11: 26,58; 12: 73 | [6 empty] | ОТ
| 2 | ЭМ |  |  | 8: 266.39; 9: 0,7; 10: 14.17; 11: 9,57; 12: 136 | [6 empty] | ЭМ
| 3 | в т.ч. ОТм |  |  | 8: 32.21; 9: 0,7; 10: 1.71; 11: 26,58; 12: 45 | [6 empty] | в т.ч. ОТм
| 4 | М |  |  | 8: 121.33; 9: 0; 10: 0; 11: 7,2 | [6 empty] | М
| 07.2.07.12 | Конструкции стальные |  |  | 4: т; 5: 1; 6: 0; 7: 0 | [7 empty] | Конструкции стальные
|  | ЗТ |  |  | 4: чел.-ч; 5: 5,78; 6: 0,7; 7: 0,307496 | [8 empty] | ЗТ
|  | ЗТм |  |  | 4: чел.-ч; 5: 2,29; 6: 0,7; 7: 0,121828 | [8 empty] | ЗТм
|  | Итого по расценке |  |  | 8: 439.57; 10: 16.93 | [9 empty] | Итого по расценке
|  | ФОТ |  |  | 10: 4.47; 12: 118 | [8 empty] | ФОТ
| Приказ Минстроя России № 812/пр от 21.12.2020 Прил. п.9 | НР Строительные металлические конструкции |  |  | 4: %; 5: 93; 7: 93; 10: 4.16; 12: 110 | [8 empty] | НР Строительные металлические конструкции
| Приказ Минстроя России № 774/пр от 11.12.2020 Прил. п.9 | СП Строительные металлические конструкции |  |  | 4: %; 5: 62; 7: 62; 10: 2.77; 12: 73 | [8 empty] | СП Строительные металлические конструкции
|  | Всего по позиции |  |  | 10: 23.86; 12: 392 | [10 empty] | Всего по позиции
Монтажные работы | [16 empty] | Монтажные работы
3 | ФЕР09-08-001-01 | Установка металлических столбов высотой до 4 м: с погружением в бетонное основание |  |  | 4: 100 шт; 7: 0,04 |  |  |  |  | Установка металлических столбов высотой до 4 м: с погружением в бетонное основание
| 1 | ОТ |  |  | 8: 304.01; 10: 12.16; 11: 26,58; 12: 323 | [6 empty] | ОТ
| 2 | ЭМ |  |  | 8: 3430.97; 10: 137.24; 11: 9,57; 12: 1313 | [6 empty] | ЭМ
| 3 | в т.ч. ОТм |  |  | 8: 281.18; 10: 11.25; 11: 26,58; 12: 299 | [6 empty] | в т.ч. ОТм
| 4 | М |  |  | 8: 233.1; 10: 9.32; 11: 7,2; 12: 67 | [6 empty] | М
| 04.1.02.05 | Смеси бетонные тяжелого бетона |  |  | 4: м3; 5: 6,34; 7: 0,2536 | [7 empty] | Смеси бетонные тяжелого бетона
| 07.2.07.11 | Стойки металлические опорные |  |  | 4: шт; 5: 100; 7: 4 | [7 empty] | Стойки металлические опорные
|  | ЗТ |  |  | 4: чел.-ч; 5: 35,64; 7: 1,4256 | [8 empty] | ЗТ
|  | ЗТм |  |  | 4: чел.-ч; 5: 22,48; 7: 0,8992 | [8 empty] | ЗТм
|  | Итого по расценке |  |  | 8: 3968.08; 10: 158.72 | [9 empty] | Итого по расценке
|  | ФОТ |  |  | 10: 23.41; 12: 622 | [8 empty] | ФОТ
| Приказ Минстроя России № 812/пр от 21.12.2020 Прил. п.9 | НР Строительные металлические конструкции |  |  | 4: %; 5: 93; 7: 93; 10: 21.77; 12: 578 | [8 empty] | НР Строительные металлические конструкции
| Приказ Минстроя России № 774/пр от 11.12.2020 Прил. п.9 | СП Строительные металлические конструкции |  |  | 4: %; 5: 62; 7: 62; 10: 14.51; 12: 386 | [8 empty] | СП Строительные металлические конструкции
|  | Всего по позиции |  |  | 10: 195; 12: 2667 | [10 empty] | Всего по позиции
4 | ФССЦ-04.1.02.05-0004 | Смеси бетонные тяжелого бетона (БСТ), класс В10 (М150) |  |  | м3 |  |  | 0,2536 | 490 |  | 124.26 | 7,2 | 895 |  |  |  |  | Смеси бетонные тяжелого бетона (БСТ), класс В10 (М150)
(Строительные металлические конструкции)
5 | ТЦ.7.2.7.11 | Трубы стальные электросварные прямошовные, наружный диаметр 76 мм, толщина стенки 3,5 мм |  |  | м |  |  | 16 | 64.6 |  | 1033.6 | 7,2 | 7442 |  |  |  |  | Трубы стальные электросварные прямошовные, наружный диаметр 76 мм, толщина стенки 3,5 мм
(Строительные металлические конструкции)
6 | ФЕР09-03-014-01 | Монтаж связей и распорок из одиночных и парных уголков, гнутосварных профилей для пролетов: до 24 м при высоте здания до 25 м |  |  | 4: т; 7: 0,045 |  |  |  |  | Монтаж связей и распорок из одиночных и парных уголков, гнутосварных профилей для пролетов: до 24 м при высоте здания до 25 м
| 1 | ОТ |  |  | 8: 345.67; 10: 15.56; 11: 26,58; 12: 414 | [6 empty] | ОТ
| 2 | ЭМ |  |  | 8: 473.47; 10: 21.31; 11: 9,57; 12: 204 | [6 empty] | ЭМ
| 3 | в т.ч. ОТм |  |  | 8: 53.96; 10: 2.43; 11: 26,58; 12: 65 | [6 empty] | в т.ч. ОТм
| 4 | М |  |  | 8: 232.33; 10: 10.45; 11: 7,2; 12: 75 | [6 empty] | М
| 07.2.07.12 | Конструкции стальные |  |  | 4: т; 5: 1; 7: 0,045 | [7 empty] | Конструкции стальные
|  | ЗТ |  |  | 4: чел.-ч; 5: 39,55; 7: 1,77975 | [8 empty] | ЗТ
|  | ЗТм |  |  | 4: чел.-ч; 5: 4,01; 7: 0,18045 | [8 empty] | ЗТм
|  | Итого по расценке |  |  | 8: 1051.47; 10: 47.32 | [9 empty] | Итого по расценке
|  | ФОТ |  |  | 10: 17.99; 12: 479 | [8 empty] | ФОТ
| Приказ Минстроя России № 812/пр от 21.12.2020 Прил. п.9 | НР Строительные металлические конструкции |  |  | 4: %; 5: 93; 7: 93; 10: 16.73; 12: 445 | [8 empty] | НР Строительные металлические конструкции
| Приказ Минстроя России № 774/пр от 11.12.2020 Прил. п.9 | СП Строительные металлические конструкции |  |  | 4: %; 5: 62; 7: 62; 10: 11.15; 12: 297 | [8 empty] | СП Строительные металлические конструкции
|  | Всего по позиции |  |  | 10: 75.2; 12: 1435 | [10 empty] | Всего по позиции
7 | ФССЦ-07.2.07.04-0014 | Конструкции сварные индивидуальные прочие, масса сборочной единицы от 0,1 до 0,5 т |  |  | т |  |  | 0,045 | 10046 |  | 452.07 | 7,2 | 3255 |  |  |  |  | Конструкции сварные индивидуальные прочие, масса сборочной единицы от 0,1 до 0,5 т
(Строительные металлические конструкции)
8 | ФЕР09-04-002-01 | Монтаж кровельного покрытия: из профилированного листа при высоте здания до 25 м |  |  | 4: 100 м2; 7: 0,1 |  |  |  |  | Монтаж кровельного покрытия: из профилированного листа при высоте здания до 25 м
| 1 | ОТ |  |  | 8: 277.06; 10: 27.71; 11: 26,58; 12: 737 | [6 empty] | ОТ
| 2 | ЭМ |  |  | 8: 469.17; 10: 46.92; 11: 9,57; 12: 449 | [6 empty] | ЭМ
| 3 | в т.ч. ОТм |  |  | 8: 41.15; 10: 4.12; 11: 26,58; 12: 110 | [6 empty] | в т.ч. ОТм
| 4 | М |  |  | 8: 153.96; 10: 15.4; 11: 7,2; 12: 111 | [6 empty] | М
| 08.1.02.25 | Крепежные детали для крепления профилированного настила к несущим конструкциям |  |  | 4: т; 5: 0; 7: 0 | [7 empty] | Крепежные детали для крепления профилированного настила к несущим конструкциям
| 08.3.09.05 | Стальной гнутый профиль (профилированный настил) |  |  | 4: т; 5: 0; 7: 0 | [7 empty] | Стальной гнутый профиль (профилированный настил)
|  | ЗТ |  |  | 4: чел.-ч; 5: 31,7; 7: 3,17 | [8 empty] | ЗТ
|  | ЗТм |  |  | 4: чел.-ч; 5: 2,93; 7: 0,293 | [8 empty] | ЗТм
|  | Итого по расценке |  |  | 8: 900.19; 10: 90.03 | [9 empty] | Итого по расценке
|  | ФОТ |  |  | 10: 31.83; 12: 847 | [8 empty] | ФОТ
| Приказ Минстроя России № 812/пр от 21.12.2020 Прил. п.9 | НР Строительные металлические конструкции |  |  | 4: %; 5: 93; 7: 93; 10: 29.6; 12: 788 | [8 empty] | НР Строительные металлические конструкции
| Приказ Минстроя России № 774/пр от 11.12.2020 Прил. п.9 | СП Строительные металлические конструкции |  |  | 4: %; 5: 62; 7: 62; 10: 19.73; 12: 525 | [8 empty] | СП Строительные металлические конструкции
|  | Всего по позиции |  |  | 10: 139.36; 12: 2610 | [10 empty] | Всего по позиции
9 | ФССЦ-08.3.09.04-0023 | Профнастил оцинкованный с покрытием: НС21-0,5 |  |  | м2 |  |  | 11 | 72.21 |  | 794.31 | 7,2 | 5719 |  |  |  |  | Профнастил оцинкованный с покрытием: НС21-0,5
(Строительные металлические конструкции)
10 | ФЕР09-04-006-02 | Монтаж ограждающих конструкций стен: из профилированного листа при высоте здания до 30 м |  |  | 4: 100 м2; 7: 0,06 |  |  |  |  | Монтаж ограждающих конструкций стен: из профилированного листа при высоте здания до 30 м
| 1 | ОТ |  |  | 8: 852.58; 10: 51.15; 11: 26,58; 12: 1360 | [6 empty] | ОТ
| 2 | ЭМ |  |  | 8: 2390.59; 10: 143.44; 11: 9,57; 12: 1373 | [6 empty] | ЭМ
| 3 | в т.ч. ОТм |  |  | 8: 229.05; 10: 13.74; 11: 26,58; 12: 365 | [6 empty] | в т.ч. ОТм
| 4 | М |  |  | 8: 300.84; 10: 18.05; 11: 7,2; 12: 130 | [6 empty] | М
| 07.2.07.13 | Конструкции стальные нащельников и деталей обрамления |  |  | 4: т; 5: 0,0578; 7: 0,003468 | [7 empty] | Конструкции стальные нащельников и деталей обрамления
| 08.1.02.25 | Крепежные детали для крепления профилированного настила к несущим конструкциям |  |  | 4: т; 5: 0; 7: 0 | [7 empty] | Крепежные детали для крепления профилированного настила к несущим конструкциям
| 08.3.09.05 | Стальной гнутый профиль (профилированный настил) |  |  | 4: т; 5: 0; 7: 0 | [7 empty] | Стальной гнутый профиль (профилированный настил)
|  | ЗТ |  |  | 4: чел.-ч; 5: 94; 7: 5,64 | [8 empty] | ЗТ
|  | ЗТм |  |  | 4: чел.-ч; 5: 16,9; 7: 1,014 | [8 empty] | ЗТм
|  | Итого по расценке |  |  | 8: 3544.01; 10: 212.64 | [9 empty] | Итого по расценке
|  | ФОТ |  |  | 10: 64.89; 12: 1725 | [8 empty] | ФОТ
| Приказ Минстроя России № 812/пр от 21.12.2020 Прил. п.9 | НР Строительные металлические конструкции |  |  | 4: %; 5: 93; 7: 93; 10: 60.35; 12: 1604 | [8 empty] | НР Строительные металлические конструкции
| Приказ Минстроя России № 774/пр от 11.12.2020 Прил. п.9 | СП Строительные металлические конструкции |  |  | 4: %; 5: 62; 7: 62; 10: 40.23; 12: 1070 | [8 empty] | СП Строительные металлические конструкции
|  | Всего по позиции |  |  | 10: 313.22; 12: 5537 | [10 empty] | Всего по позиции
11 | ФССЦ-08.3.09.04-0023 | Профнастил оцинкованный с покрытием: НС21-0,5 |  |  | м2 |  |  | 6,6 | 72.21 |  | 476.59 | 7,2 | 3431 |  |  |  |  | Профнастил оцинкованный с покрытием: НС21-0,5
(Строительные металлические конструкции)
12 | ФЕР10-01-022-04 | Подшивка потолков: сталью кровельной неоцинкованной по дереву |  |  | 4: 100 м2; 7: 0,09 |  |  |  |  | Подшивка потолков: сталью кровельной неоцинкованной по дереву
| 1 | ОТ |  |  | 8: 231.85; 10: 20.87; 11: 26,58; 12: 555 | [6 empty] | ОТ
| 2 | ЭМ |  |  | 8: 7.23; 10: 0.65; 11: 9,57; 12: 6 | [6 empty] | ЭМ
| 3 | в т.ч. ОТм |  |  | 8: 1.28; 10: 0.12; 11: 26,58; 12: 3 | [6 empty] | в т.ч. ОТм
| 4 | М |  |  | 8: 3843.97; 10: 345.96; 11: 7,2; 12: 2491 | [6 empty] | М
|  | ЗТ |  |  | 4: чел.-ч; 5: 27,9; 7: 2,511 | [8 empty] | ЗТ
|  | ЗТм |  |  | 4: чел.-ч; 5: 0,11; 7: 0,0099 | [8 empty] | ЗТм
|  | Итого по расценке |  |  | 8: 4083.05; 10: 367.48 | [9 empty] | Итого по расценке
|  | ФОТ |  |  | 10: 20.99; 12: 558 | [8 empty] | ФОТ
| Приказ Минстроя России № 812/пр от 21.12.2020 Прил. п.10 | НР Деревянные конструкции |  |  | 4: %; 5: 108; 7: 108; 10: 22.67; 12: 603 | [8 empty] | НР Деревянные конструкции
| Приказ Минстроя России № 774/пр от 11.12.2020 Прил. п.10 | СП Деревянные конструкции |  |  | 4: %; 5: 55; 7: 55; 10: 11.54; 12: 307 | [8 empty] | СП Деревянные конструкции
|  | Всего по позиции |  |  | 10: 401.69; 12: 3962 | [10 empty] | Всего по позиции
13 | ФССЦ-08.3.09.04-0023 | Профнастил оцинкованный с покрытием: НС21-0,5 |  |  | м2 |  |  | 9,5 | 72.21 |  | 686 | 7,2 | 4939 |  |  |  |  | Профнастил оцинкованный с покрытием: НС21-0,5
(Строительные металлические конструкции)
14 | ФЕР11-01-027-01 | Устройство покрытий на цементном растворе из плиток: бетонных, цементных или мозаичных |  |  | 4: 100 м2; 7: 0,1 |  |  |  |  | Устройство покрытий на цементном растворе из плиток: бетонных, цементных или мозаичных
| 1 | ОТ |  |  | 8: 603.31; 10: 60.33; 11: 26,58; 12: 1604 | [6 empty] | ОТ
| 2 | ЭМ |  |  | 8: 167.94; 10: 16.79; 11: 9,57; 12: 161 | [6 empty] | ЭМ
| 3 | в т.ч. ОТм |  |  | 8: 48.06; 10: 4.81; 11: 26,58; 12: 128 | [6 empty] | в т.ч. ОТм
| 4 | М |  |  | 8: 896.25; 10: 89.63; 11: 7,2; 12: 645 | [6 empty] | М
| 05.2.02.21 | Плитки бетонные, цементные или мозаичные |  |  | 4: м2; 5: 102; 7: 10,2 | [7 empty] | Плитки бетонные, цементные или мозаичные
|  | ЗТ |  |  | 4: чел.-ч; 5: 72,6; 7: 7,26 | [8 empty] | ЗТ
|  | ЗТм |  |  | 4: чел.-ч; 5: 3,77; 7: 0,377 | [8 empty] | ЗТм
|  | Итого по расценке |  |  | 8: 1667.5; 10: 166.75 | [9 empty] | Итого по расценке
|  | ФОТ |  |  | 10: 65.14; 12: 1732 | [8 empty] | ФОТ
| Приказ Минстроя России № 812/пр от 21.12.2020 Прил. п.11 | НР Полы |  |  | 4: %; 5: 112; 7: 112; 10: 72.96; 12: 1940 | [8 empty] | НР Полы
| Приказ Минстроя России № 774/пр от 11.12.2020 Прил. п.11 | СП Полы |  |  | 4: %; 5: 65; 7: 65; 10: 42.34; 12: 1126 | [8 empty] | СП Полы
|  | Всего по позиции |  |  | 10: 282.05; 12: 5476 | [10 empty] | Всего по позиции
15 | ФССЦ-05.2.02.21-0061 | Плитки площадью до 0,1 м2 прямоугольные для покрытия тротуаров и площадок с ровной гладкой поверхностью на цветном цементе, толщина 30 мм |  |  | м2 |  |  | 10,2 | 65.63 |  | 669.43 | 7,2 | 4820 |  |  |  |  | Плитки площадью до 0,1 м2 прямоугольные для покрытия тротуаров и площадок с ровной гладкой поверхностью на цветном цементе, толщина 30 мм
(Полы)
|  | Итоги по смете: | [22 empty] | Итоги по смете:
|  | Итого прямые затраты (справочно) |  |  | 10: 5335.31; 12: 43351 | [12 empty] | Итого прямые затраты (справочно)
|  | в том числе: | [23 empty] | в том числе:
|  | Оплата труда рабочих |  |  | 10: 205.09; 12: 5453 | [12 empty] | Оплата труда рабочих
|  | Эксплуатация машин |  |  | 10: 405.15; 12: 3878 | [12 empty] | Эксплуатация машин
|  | в том числе оплата труда машинистов (Отм) |  |  | 10: 40.34; 12: 1072 | [12 empty] | в том числе оплата труда машинистов (Отм)
|  | Материалы |  |  | 10: 4725.07; 12: 34020 | [12 empty] | Материалы
|  | Строительные работы |  |  | 10: 5731.72; 12: 53891 | [12 empty] | Строительные работы
|  | в том числе: | [23 empty] | в том числе:
|  | оплата труда |  |  | 10: 205.09; 12: 5453 | [12 empty] | оплата труда
|  | эксплуатация машин и механизмов |  |  | 10: 405.15; 12: 3878 | [12 empty] | эксплуатация машин и механизмов
|  | в том числе оплата труда машинистов (ОТм) |  |  | 10: 40.34; 12: 1072 | [12 empty] | в том числе оплата труда машинистов (ОТм)
|  | материалы |  |  | 10: 4725.07; 12: 34020 | [12 empty] | материалы
|  | накладные расходы |  |  | 10: 243.78; 12: 6481 | [12 empty] | накладные расходы
|  | сметная прибыль |  |  | 10: 152.63; 12: 4059 | [12 empty] | сметная прибыль
|  | Итого ФОТ (справочно) |  |  | 10: 245.43; 12: 6525 | [12 empty] | Итого ФОТ (справочно)
|  | Итого накладные расходы (справочно) |  |  | 10: 243.78; 12: 6481 | [12 empty] | Итого накладные расходы (справочно)
|  | Итого сметная прибыль (справочно) |  |  | 10: 152.63; 12: 4059 | [12 empty] | Итого сметная прибыль (справочно)
|  | НДС 20% |  |  | 10: 1146.34; 12: 10778.2 | [13 empty] | НДС 20%
|  | ВСЕГО по смете |  |  | 10: 6878.06; 12: 64669.2 | [14 empty] | ВСЕГО по смете
Составил:
[должность, подпись (инициалы, фамилия)]