## Альбом
Приложение № 2
Утверждено приказом № 421 от 4 августа 2020 г. Минстроя РФ
Наименование редакции сметных нормативов |  |  | Изменения в федеральные единичные расценки и отдельные составляющие к ним, включенные в федеральный реестр сметных нормативов приказом Минстроя России от 26 декабря 2019 г. № 876/пр (в ред. приказов от 30.03.2020 № 172/пр, от 01.06.2020 294/пр, от 30.06.2020 № 352/пр, от 20.10.2020 № 636/пр, от 09.02.2021 № 51/пр, от 24.05.2021 № 321/пр, от 24.06.2021 № 408/пр) | [10 empty] | Изменения в федеральные единичные расценки и отдельные составляющие к ним, включенные в федеральный реестр сметных нормативов приказом Минстроя России от 26 декабря 2019 г. № 876/пр (в ред. приказов от 30.03.2020 № 172/пр, от 01.06.2020 294/пр, от 30.06.2020 № 352/пр, от 20.10.2020 № 636/пр, от 09.02.2021 № 51/пр, от 24.05.2021 № 321/пр, от 24.06.2021 № 408/пр)
Наименование программного продукта |  |  | "ГРАНД-Смета 2021"
город Рубцовск
(наименование объекта)
ЛОКАЛЬНЫЙ СМЕТНЫЙ РАСЧЕТ (СМЕТА)
на оказание услуг по ремонту и содержанию ливневой канализации и дождеприемных колодцев на территории города Рубцовска Алтайского края | [14 empty] | Обслуживание ливневки 2022
(наименование конструктивного решения)
Составлен | базисно-индексным | методом
Основание
(проектная и (или) иная техническая документация)
Составлен(а) в текущем (базисном) уровне цен |  |  |  | 4 кв.2021 г.
Сметная стоимость |  | 2815.58 | (220,18) | тыс.руб.
в том числе:
| строительных работ | 2303.1 | (180,23) | тыс.руб. |  | Средства на оплату труда рабочих |  |  |  |  | 343.47 | (12,92) | тыс.руб.
| монтажных работ | 43.22 | (3,25) | тыс.руб. |  | Нормативные затраты труда рабочих | [5 empty] | 1441.39 | чел.час.
| оборудования | 0 | (0) | тыс.руб. |  | Нормативные затраты труда машинистов | [5 empty] | 267.82 | чел.час.
| прочих затрат | 0 | (0) | тыс.руб. |  | Расчетный измеритель конструктивного решения
№ п/п | Обоснование | Наименование работ и затрат |  |  | Единица измерения | Количество |  |  | Сметная стоимость в базисном уровне цен (в текущем уровне цен (гр. 8) для ресурсов, отсутствующих в СНБ), руб. |  |  | Индексы | Сметная стоимость в текущем уровне цен, руб.
[6 empty] | на единицу | коэффициенты | всего с учетом коэффициентов | на единицу | коэффициенты | всего
1 | 2 | 3 |  |  | 4 | 5 | 6 | 7 | 8 | 9 | 10 | 11 | 12
Раздел 1. Работы по ремонту и содержанию ливневой канализации | [15 empty] | Раздел 1. Работы по ремонту и содержанию ливневой канализации
1 | ГЭСНс01-01-022-01 | Замена дефектных решеток водоприемных колодцев |  |  | 4: 1 шт.; 7: 332 |  |  |  | Замена дефектных решеток водоприемных колодцев
|  | ЗТ |  |  | 4: чел.-ч; 5: 0,72; 6: 1,15; 7: 274,896 |  |  |  |  | ЗТ
|  | ЗТм |  |  | 4: чел.-ч; 5: 0,18; 6: 1,15; 7: 68,724 |  |  |  |  | ЗТм
|  | Итого по расценке | [16 empty] | Итого по расценке
|  | ФОТ | [15 empty] | ФОТ
| Приказ № 812/пр от 21.12.2020 Прил. п.100.2 | НР Наружные инженерные сети: замена участков трубопроводов, восстановление и замена изделий и другое (ремонтно-строительные) |  |  | 4: %; 5: 104; 7: 104 |  |  |  |  | НР Наружные инженерные сети: замена участков трубопроводов, восстановление и замена изделий и другое (ремонтно-строительные)
| Приказ № 774/пр от 11.12.2020 Прил. п.100.2 | СП Наружные инженерные сети: замена участков трубопроводов, восстановление и замена изделий и другое (ремонтно-строительные) |  |  | 4: %; 5: 60; 7: 60 |  |  |  |  | СП Наружные инженерные сети: замена участков трубопроводов, восстановление и замена изделий и другое (ремонтно-строительные)
|  | Всего по позиции |  |  | 10: 0; 12: 0 | [6 empty] | Всего по позиции
2 | ТС-1-2-0 | Затраты труда рабочих (средний разряд работы 2,0) |  |  | 4: чел.-ч; 7: 274,896; 8: 7.8; 10: 6509.76; 12: 173029 |  |  |  | Затраты труда рабочих (средний разряд работы 2,0)
| Приказ от 04.08.2020 № 421/пр прил.10 табл.1 п.5 | Производство работ осуществляется в стесненных условиях населенных пунктов ОЗП=1,15; ЭМ=1,15 к расх.; ЗПМ=1,15; ТЗ=1,15; ТЗМ=1,15 | [18 empty] | Производство работ осуществляется в стесненных условиях населенных пунктов ОЗП=1,15; ЭМ=1,15 к расх.; ЗПМ=1,15; ТЗ=1,15; ТЗМ=1,15
| 1 | ОТ |  |  | 8: 7.8; 9: 1,15; 10: 2465.82; 11: 26,58; 12: 65541 | [8 empty] | ОТ
|  | Итого по расценке |  |  | 8: 7.8; 10: 2465.82 | [5 empty] | Итого по расценке
|  | ФОТ |  |  | 10: 2465.82; 12: 65541 |  |  |  |  | ФОТ
| Приказ № 812/пр от 21.12.2020 Прил. п.100.2 | НР Наружные инженерные сети: замена участков трубопроводов, восстановление и замена изделий и другое (ремонтно-строительные) |  |  | 4: %; 5: 104; 7: 104; 10: 2564.45; 12: 68163 |  |  |  |  | НР Наружные инженерные сети: замена участков трубопроводов, восстановление и замена изделий и другое (ремонтно-строительные)
| Приказ № 774/пр от 11.12.2020 Прил. п.100.2 | СП Наружные инженерные сети: замена участков трубопроводов, восстановление и замена изделий и другое (ремонтно-строительные) |  |  | 4: %; 5: 60; 7: 60; 10: 1479.49; 12: 39325 |  |  |  |  | СП Наружные инженерные сети: замена участков трубопроводов, восстановление и замена изделий и другое (ремонтно-строительные)
|  | Всего по позиции |  |  | 10: 6509.76; 12: 173029 | [6 empty] | Всего по позиции
3 | ФСЭМ-91.13.01-032 | Машины дорожной службы (машина дорожного мастера) |  |  | 4: маш.-ч; 7: 68,724; 8: 86.5; 10: 8339.84; 12: 105388 |  |  |  | Машины дорожной службы (машина дорожного мастера)
| Приказ от 04.08.2020 № 421/пр прил.10 табл.1 п.5 | Производство работ осуществляется в стесненных условиях населенных пунктов ОЗП=1,15; ЭМ=1,15 к расх.; ЗПМ=1,15; ТЗ=1,15; ТЗМ=1,15 | [18 empty] | Производство работ осуществляется в стесненных условиях населенных пунктов ОЗП=1,15; ЭМ=1,15 к расх.; ЗПМ=1,15; ТЗ=1,15; ТЗМ=1,15
| 2 | ЭМ |  |  | 8: 86.5; 9: 1,15; 10: 6836.32; 11: 9,57; 12: 65424 | [8 empty] | ЭМ
| 3 | в т.ч. ОТм |  |  | 8: 11.6; 9: 1,15; 10: 916.78; 11: 26,58; 12: 24368 | [8 empty] | в т.ч. ОТм
|  | Итого по расценке |  |  | 8: 86.5; 10: 6836.32 | [5 empty] | Итого по расценке
|  | ФОТ |  |  | 10: 916.78; 12: 24368 |  |  |  |  | ФОТ
| Приказ № 812/пр от 21.12.2020 Прил. п.100.2 | НР Наружные инженерные сети: замена участков трубопроводов, восстановление и замена изделий и другое (ремонтно-строительные) |  |  | 4: %; 5: 104; 7: 104; 10: 953.45; 12: 25343 |  |  |  |  | НР Наружные инженерные сети: замена участков трубопроводов, восстановление и замена изделий и другое (ремонтно-строительные)
| Приказ № 774/пр от 11.12.2020 Прил. п.100.2 | СП Наружные инженерные сети: замена участков трубопроводов, восстановление и замена изделий и другое (ремонтно-строительные) |  |  | 4: %; 5: 60; 7: 60; 10: 550.07; 12: 14621 |  |  |  |  | СП Наружные инженерные сети: замена участков трубопроводов, восстановление и замена изделий и другое (ремонтно-строительные)
|  | Всего по позиции |  |  | 10: 8339.84; 12: 105388 | [6 empty] | Всего по позиции
4 | ФЕР27-09-014-01 | Установка дорожных знаков со световозвращающей поверхностью на растяжке: на 2-х креплениях |  |  | 4: 100 шт; 7: 3,32 |  |  |  | Установка дорожных знаков со световозвращающей поверхностью на растяжке: на 2-х креплениях
|  | Объем=332/100 | [20 empty] | Объем=332/100
| Приказ от 04.08.2020 № 421/пр прил.10 табл.1 п.5 | Производство работ осуществляется в стесненных условиях населенных пунктов ОЗП=1,15; ЭМ=1,15 к расх.; ЗПМ=1,15; ТЗ=1,15; ТЗМ=1,15 | [18 empty] | Производство работ осуществляется в стесненных условиях населенных пунктов ОЗП=1,15; ЭМ=1,15 к расх.; ЗПМ=1,15; ТЗ=1,15; ТЗМ=1,15
| 1 | ОТ |  |  | 8: 492.01; 9: 1,15; 10: 1878.49; 11: 26,58; 12: 49930 | [8 empty] | ОТ
| 2 | ЭМ |  |  | 8: 2328.44; 9: 1,15; 10: 8889.98; 11: 9,57; 12: 85077 | [8 empty] | ЭМ
| 3 | в т.ч. ОТм |  |  | 8: 286.32; 9: 1,15; 10: 1093.17; 11: 26,58; 12: 29056 | [8 empty] | в т.ч. ОТм
| 4 | М |  |  | 8: 106.73; 10: 354.34; 11: 7,2; 12: 2551 | [8 empty] | М
|  | ЗТ |  |  | 4: чел.-ч; 5: 57,68; 6: 1,15; 7: 220,22224 |  |  |  |  | ЗТ
|  | ЗТм |  |  | 4: чел.-ч; 5: 28,4; 6: 1,15; 7: 108,4312 |  |  |  |  | ЗТм
|  | Итого по расценке |  |  | 8: 2927.18; 10: 11122.81 | [5 empty] | Итого по расценке
|  | ФОТ |  |  | 10: 2971.66; 12: 78986 |  |  |  |  | ФОТ
| Приказ № 812/пр от 21.12.2020 Прил. п.21 | НР Автомобильные дороги |  |  | 4: %; 5: 126; 7: 126; 10: 3744.29; 12: 99522 |  |  |  |  | НР Автомобильные дороги
| Приказ № 774/пр от 11.12.2020 Прил. п.21, Приказ № 774/пр от 11.12.2020 п.16 | СП Автомобильные дороги |  |  | % | 95 | 0,85 | 80,75 |  |  | 2399.62 |  | 63781 |  |  |  |  | СП Автомобильные дороги
|  | Всего по позиции |  |  | 10: 17266.72; 12: 300861 | [6 empty] | Всего по позиции
5 | ФЕР27-09-015-01 | Демонтаж дорожных знаков |  |  | 4: 100 шт; 7: 3,32 |  |  |  | Демонтаж дорожных знаков
|  | Объем=332/100 | [20 empty] | Объем=332/100
| Приказ от 04.08.2020 № 421/пр прил.10 табл.1 п.5 | Производство работ осуществляется в стесненных условиях населенных пунктов ОЗП=1,15; ЭМ=1,15 к расх.; ЗПМ=1,15; ТЗ=1,15; ТЗМ=1,15 | [18 empty] | Производство работ осуществляется в стесненных условиях населенных пунктов ОЗП=1,15; ЭМ=1,15 к расх.; ЗПМ=1,15; ТЗ=1,15; ТЗМ=1,15
| 1 | ОТ |  |  | 8: 174.99; 9: 1,15; 10: 668.11; 11: 26,58; 12: 17758 | [8 empty] | ОТ
| 2 | ЭМ |  |  | 8: 848.48; 9: 1,15; 10: 3239.5; 11: 9,57; 12: 31002 | [8 empty] | ЭМ
| 3 | в т.ч. ОТм |  |  | 8: 105.24; 9: 1,15; 10: 401.81; 11: 26,58; 12: 10680 | [8 empty] | в т.ч. ОТм
|  | ЗТ |  |  | 4: чел.-ч; 5: 21,63; 6: 1,15; 7: 82,58334 |  |  |  |  | ЗТ
|  | ЗТм |  |  | 4: чел.-ч; 5: 10,4; 6: 1,15; 7: 39,7072 |  |  |  |  | ЗТм
|  | Итого по расценке |  |  | 8: 1023.47; 10: 3907.61 | [5 empty] | Итого по расценке
|  | ФОТ |  |  | 10: 1069.92; 12: 28438 |  |  |  |  | ФОТ
| Приказ № 812/пр от 21.12.2020 Прил. п.21 | НР Автомобильные дороги |  |  | 4: %; 5: 126; 7: 126; 10: 1348.1; 12: 35832 |  |  |  |  | НР Автомобильные дороги
| Приказ № 774/пр от 11.12.2020 Прил. п.21, Приказ № 774/пр от 11.12.2020 п.16 | СП Автомобильные дороги |  |  | % | 95 | 0,85 | 80,75 |  |  | 863.96 |  | 22964 |  |  |  |  | СП Автомобильные дороги
|  | Всего по позиции |  |  | 10: 6119.67; 12: 107556 | [6 empty] | Всего по позиции
6 | ФЕРр66-43-2 | Промывка спецмашинами канализационных трубопроводов диаметром: 300 мм |  |  | 4: 100 м; 7: 1 |  |  |  | Промывка спецмашинами канализационных трубопроводов диаметром: 300 мм
| Приказ от 04.08.2020 № 421/пр прил.10 табл.1 п.5 | Производство работ осуществляется в стесненных условиях населенных пунктов ОЗП=1,15; ЭМ=1,15 к расх.; ЗПМ=1,15; ТЗ=1,15; ТЗМ=1,15 | [18 empty] | Производство работ осуществляется в стесненных условиях населенных пунктов ОЗП=1,15; ЭМ=1,15 к расх.; ЗПМ=1,15; ТЗ=1,15; ТЗМ=1,15
| 1 | ОТ |  |  | 8: 1869.04; 9: 1,15; 10: 2149.4; 11: 26,58; 12: 57131 | [8 empty] | ОТ
| 2 | ЭМ |  |  | 8: 14708.86; 9: 1,15; 10: 16915.19; 11: 9,57; 12: 161878 | [8 empty] | ЭМ
| 3 | в т.ч. ОТм |  |  | 8: 319.18; 9: 1,15; 10: 367.06; 11: 26,58; 12: 9756 | [8 empty] | в т.ч. ОТм
| 4 | М |  |  | 8: 256.2; 10: 256.2; 11: 7,2; 12: 1845 | [8 empty] | М
|  | ЗТ |  |  | 4: чел.-ч; 5: 191,5; 6: 1,15; 7: 220,225 |  |  |  |  | ЗТ
|  | ЗТм |  |  | 4: чел.-ч; 5: 42,5; 6: 1,15; 7: 48,875 |  |  |  |  | ЗТм
|  | Итого по расценке |  |  | 8: 16834.1; 10: 19320.79 | [5 empty] | Итого по расценке
|  | ФОТ |  |  | 10: 2516.46; 12: 66887 |  |  |  |  | ФОТ
| Приказ № 812/пр от 21.12.2020 Прил. п.100.1 | НР Наружные инженерные сети: демонтаж, разборка, очистка (ремонтно-строительные) |  |  | 4: %; 5: 89; 7: 89; 10: 2239.65; 12: 59529 |  |  |  |  | НР Наружные инженерные сети: демонтаж, разборка, очистка (ремонтно-строительные)
| Приказ № 774/пр от 11.12.2020 Прил. п.100.1 | СП Наружные инженерные сети: демонтаж, разборка, очистка (ремонтно-строительные) |  |  | 4: %; 5: 44; 7: 44; 10: 1107.24; 12: 29430 |  |  |  |  | СП Наружные инженерные сети: демонтаж, разборка, очистка (ремонтно-строительные)
|  | Всего по позиции |  |  | 10: 22667.68; 12: 309813 | [6 empty] | Всего по позиции
7 | ГЭСНс01-01-020-01 | Очистка водоприемных колодцев |  |  | 4: 1 колодец; 7: 332 |  |  |  | Очистка водоприемных колодцев
|  | ЗТ |  |  | 4: чел.-ч; 5: 1,34; 6: 1,15; 7: 511,612 |  |  |  |  | ЗТ
|  | Итого по расценке | [16 empty] | Итого по расценке
|  | ФОТ | [15 empty] | ФОТ
| Приказ № 812/пр от 21.12.2020 Прил. п.100.1 | НР Наружные инженерные сети: демонтаж, разборка, очистка (ремонтно-строительные) |  |  | 4: %; 5: 89; 7: 89 |  |  |  |  | НР Наружные инженерные сети: демонтаж, разборка, очистка (ремонтно-строительные)
| Приказ № 774/пр от 11.12.2020 Прил. п.100.1 | СП Наружные инженерные сети: демонтаж, разборка, очистка (ремонтно-строительные) |  |  | 4: %; 5: 44; 7: 44 |  |  |  |  | СП Наружные инженерные сети: демонтаж, разборка, очистка (ремонтно-строительные)
|  | Всего по позиции |  |  | 10: 0; 12: 0 | [6 empty] | Всего по позиции
8 | ТС-1-2-0 | Затраты труда рабочих (средний разряд работы 2,0) |  |  | 4: чел.-ч; 7: 511,612; 8: 7.8; 10: 10692.74; 12: 284213 |  |  |  | Затраты труда рабочих (средний разряд работы 2,0)
| Приказ от 04.08.2020 № 421/пр прил.10 табл.1 п.5 | Производство работ осуществляется в стесненных условиях населенных пунктов ОЗП=1,15; ЭМ=1,15 к расх.; ЗПМ=1,15; ТЗ=1,15; ТЗМ=1,15 | [18 empty] | Производство работ осуществляется в стесненных условиях населенных пунктов ОЗП=1,15; ЭМ=1,15 к расх.; ЗПМ=1,15; ТЗ=1,15; ТЗМ=1,15
| 1 | ОТ |  |  | 8: 7.8; 9: 1,15; 10: 4589.16; 11: 26,58; 12: 121980 | [8 empty] | ОТ
|  | Итого по расценке |  |  | 8: 7.8; 10: 4589.16 | [5 empty] | Итого по расценке
|  | ФОТ |  |  | 10: 4589.16; 12: 121980 |  |  |  |  | ФОТ
| Приказ № 812/пр от 21.12.2020 Прил. п.100.1 | НР Наружные инженерные сети: демонтаж, разборка, очистка (ремонтно-строительные) |  |  | 4: %; 5: 89; 7: 89; 10: 4084.35; 12: 108562 |  |  |  |  | НР Наружные инженерные сети: демонтаж, разборка, очистка (ремонтно-строительные)
| Приказ № 774/пр от 11.12.2020 Прил. п.100.1 | СП Наружные инженерные сети: демонтаж, разборка, очистка (ремонтно-строительные) |  |  | 4: %; 5: 44; 7: 44; 10: 2019.23; 12: 53671 |  |  |  |  | СП Наружные инженерные сети: демонтаж, разборка, очистка (ремонтно-строительные)
|  | Всего по позиции |  |  | 10: 10692.74; 12: 284213 | [6 empty] | Всего по позиции
9 | ФЕРр66-22-1 | Замена люков и кирпичных горловин колодцев и камер |  |  | 4: шт; 7: 4 |  |  |  | Замена люков и кирпичных горловин колодцев и камер
| Приказ от 04.08.2020 № 421/пр прил.10 табл.1 п.5 | Производство работ осуществляется в стесненных условиях населенных пунктов ОЗП=1,15; ЭМ=1,15 к расх.; ЗПМ=1,15; ТЗ=1,15; ТЗМ=1,15 | [18 empty] | Производство работ осуществляется в стесненных условиях населенных пунктов ОЗП=1,15; ЭМ=1,15 к расх.; ЗПМ=1,15; ТЗ=1,15; ТЗМ=1,15
| 1 | ОТ |  |  | 8: 38.64; 9: 1,15; 10: 177.74; 11: 26,58; 12: 4724 | [8 empty] | ОТ
| 2 | ЭМ |  |  | 8: 6.57; 9: 1,15; 10: 30.22; 11: 9,57; 12: 289 | [8 empty] | ЭМ
| 3 | в т.ч. ОТм |  |  | 8: 1.16; 9: 1,15; 10: 5.34; 11: 26,58; 12: 142 | [8 empty] | в т.ч. ОТм
| 4 | М |  |  | 8: 14.58; 10: 58.32; 11: 7,2; 12: 420 | [8 empty] | М
|  | ЗТ |  |  | 4: чел.-ч; 5: 4,53; 6: 1,15; 7: 20,838 |  |  |  |  | ЗТ
|  | ЗТм |  |  | 4: чел.-ч; 5: 0,1; 6: 1,15; 7: 0,46 |  |  |  |  | ЗТм
|  | Итого по расценке |  |  | 8: 59.79; 10: 266.28 | [5 empty] | Итого по расценке
|  | ФОТ |  |  | 10: 183.08; 12: 4866 |  |  |  |  | ФОТ
| Приказ № 812/пр от 21.12.2020 Прил. п.100.2 | НР Наружные инженерные сети: замена участков трубопроводов, восстановление и замена изделий и другое (ремонтно-строительные) |  |  | 4: %; 5: 104; 7: 104; 10: 190.4; 12: 5061 |  |  |  |  | НР Наружные инженерные сети: замена участков трубопроводов, восстановление и замена изделий и другое (ремонтно-строительные)
| Приказ № 774/пр от 11.12.2020 Прил. п.100.2 | СП Наружные инженерные сети: замена участков трубопроводов, восстановление и замена изделий и другое (ремонтно-строительные) |  |  | 4: %; 5: 60; 7: 60; 10: 109.85; 12: 2920 |  |  |  |  | СП Наружные инженерные сети: замена участков трубопроводов, восстановление и замена изделий и другое (ремонтно-строительные)
|  | Всего по позиции |  |  | 10: 566.53; 12: 13414 | [6 empty] | Всего по позиции
10 | Текущая цена | Люк тяжелый чугунный |  |  | шт |  |  | 4 | 1076.39 |  | 4305.56 | 7,2 | 31000 |  |  |  | Люк тяжелый чугунный
(Наружные инженерные сети: демонтаж, разборка, очистка (ремонтно-строительные))
|  | Цена=9300/1,2/7,20 | [21 empty] | Цена=9300/1,2/7,20
11 | ФЕРр66-22-1 | (прим.) Замена решеток дождеприемных |  |  | 4: шт; 7: 9 |  |  |  | (прим.) Замена решеток дождеприемных
| Приказ от 04.08.2020 № 421/пр прил.10 табл.1 п.5 | Производство работ осуществляется в стесненных условиях населенных пунктов ОЗП=1,15; ЭМ=1,15 к расх.; ЗПМ=1,15; ТЗ=1,15; ТЗМ=1,15 | [18 empty] | Производство работ осуществляется в стесненных условиях населенных пунктов ОЗП=1,15; ЭМ=1,15 к расх.; ЗПМ=1,15; ТЗ=1,15; ТЗМ=1,15
| 1 | ОТ |  |  | 8: 38.64; 9: 1,15; 10: 399.92; 11: 26,58; 12: 10630 | [8 empty] | ОТ
| 2 | ЭМ |  |  | 8: 6.57; 9: 1,15; 10: 68; 11: 9,57; 12: 651 | [8 empty] | ЭМ
| 3 | в т.ч. ОТм |  |  | 8: 1.16; 9: 1,15; 10: 12.01; 11: 26,58; 12: 319 | [8 empty] | в т.ч. ОТм
| 4 | М |  |  | 8: 14.58; 10: 131.22; 11: 7,2; 12: 945 | [8 empty] | М
|  | ЗТ |  |  | 4: чел.-ч; 5: 4,53; 6: 1,15; 7: 46,8855 |  |  |  |  | ЗТ
|  | ЗТм |  |  | 4: чел.-ч; 5: 0,1; 6: 1,15; 7: 1,035 |  |  |  |  | ЗТм
|  | Итого по расценке |  |  | 8: 59.79; 10: 599.14 | [5 empty] | Итого по расценке
|  | ФОТ |  |  | 10: 411.93; 12: 10949 |  |  |  |  | ФОТ
| Приказ № 812/пр от 21.12.2020 Прил. п.100.2 | НР Наружные инженерные сети: замена участков трубопроводов, восстановление и замена изделий и другое (ремонтно-строительные) |  |  | 4: %; 5: 104; 7: 104; 10: 428.41; 12: 11387 |  |  |  |  | НР Наружные инженерные сети: замена участков трубопроводов, восстановление и замена изделий и другое (ремонтно-строительные)
| Приказ № 774/пр от 11.12.2020 Прил. п.100.2 | СП Наружные инженерные сети: замена участков трубопроводов, восстановление и замена изделий и другое (ремонтно-строительные) |  |  | 4: %; 5: 60; 7: 60; 10: 247.16; 12: 6569 |  |  |  |  | СП Наружные инженерные сети: замена участков трубопроводов, восстановление и замена изделий и другое (ремонтно-строительные)
|  | Всего по позиции |  |  | 10: 1274.71; 12: 30182 | [6 empty] | Всего по позиции
12 | ФЕРм38-01-006-08 | (прим.) Изготовление решеток дождеприемных |  |  | 4: т; 7: 0,2844 |  |  |  | (прим.) Изготовление решеток дождеприемных
| Приказ от 04.08.2020 № 421/пр прил.10 табл.1 п.5 | Производство работ осуществляется в стесненных условиях населенных пунктов ОЗП=1,15; ЭМ=1,15 к расх.; ЗПМ=1,15; ТЗ=1,15; ТЗМ=1,15 | [18 empty] | Производство работ осуществляется в стесненных условиях населенных пунктов ОЗП=1,15; ЭМ=1,15 к расх.; ЗПМ=1,15; ТЗ=1,15; ТЗМ=1,15
| 1 | ОТ |  |  | 8: 1222; 9: 1,15; 10: 399.67; 11: 26,58; 12: 10623 | [8 empty] | ОТ
| 2 | ЭМ |  |  | 8: 1843; 9: 1,15; 10: 602.77; 11: 9,57; 12: 5769 | [8 empty] | ЭМ
| 3 | в т.ч. ОТм |  |  | 8: 20.6; 9: 1,15; 10: 6.74; 11: 26,58; 12: 179 | [8 empty] | в т.ч. ОТм
| 4 | М |  |  | 8: 214.93; 10: 61.13; 11: 7,2; 12: 440 | [8 empty] | М
|  | ЗТ |  |  | 4: чел.-ч; 5: 130; 6: 1,15; 7: 42,5178 |  |  |  |  | ЗТ
|  | ЗТм |  |  | 4: чел.-ч; 5: 1,8; 6: 1,15; 7: 0,588708 |  |  |  |  | ЗТм
|  | Итого по расценке |  |  | 8: 3279.93; 10: 1063.57 | [5 empty] | Итого по расценке
|  | ФОТ |  |  | 10: 406.41; 12: 10802 |  |  |  |  | ФОТ
| Приказ № 812/пр от 21.12.2020 Прил. п.80 | НР Изготовление технологических металлических конструкций в условиях производственных баз |  |  | 4: %; 5: 90; 7: 90; 10: 365.77; 12: 9722 |  |  |  |  | НР Изготовление технологических металлических конструкций в условиях производственных баз
| Приказ № 774/пр от 11.12.2020 Прил. п.80 | СП Изготовление технологических металлических конструкций в условиях производственных баз |  |  | 4: %; 5: 45; 7: 45; 10: 182.88; 12: 4861 |  |  |  |  | СП Изготовление технологических металлических конструкций в условиях производственных баз
|  | Всего по позиции |  |  | 10: 1612.22; 12: 31415 | [6 empty] | Всего по позиции
13 | ФССЦ-08.3.08.02-0022 | Уголок горячекатаный, размер 50х50 мм |  |  | т |  |  | 0,2844 | 5763 |  | 1639 | 7,2 | 11801 |  |  |  | Уголок горячекатаный, размер 50х50 мм
(Изготовление технологических металлических конструкций в условиях производственных баз)
|  | Объем=0,0316*9 | [20 empty] | Объем=0,0316*9
14 | ГЭСНс01-05-026-01 | Сколка льда и обледенелого снега, прорубка борозд |  |  | 4: 100 м2; 7: 2,0695 |  |  |  | Сколка льда и обледенелого снега, прорубка борозд
|  | ЗТ |  |  | 4: чел.-ч; 5: 9,08; 6: 1,15; 7: 21,609719 |  |  |  |  | ЗТ
|  | Итого по расценке | [16 empty] | Итого по расценке
|  | ФОТ | [15 empty] | ФОТ
| Приказ № 812/пр от 21.12.2020 Прил. п.18 | НР Наружные сети водопровода, канализации, теплоснабжения, газопровода |  |  | 4: %; 5: 117; 7: 117 |  |  |  |  | НР Наружные сети водопровода, канализации, теплоснабжения, газопровода
| Приказ № 774/пр от 11.12.2020 Прил. п.18, Приказ № 774/пр от 11.12.2020 п.16 | СП Наружные сети водопровода, канализации, теплоснабжения, газопровода |  |  | 4: %; 5: 74; 6: 0,85; 7: 62,9 |  |  |  |  | СП Наружные сети водопровода, канализации, теплоснабжения, газопровода
|  | Всего по позиции |  |  | 10: 0; 12: 0 | [6 empty] | Всего по позиции
15 | ТС-1-2-0 | Затраты труда рабочих (средний разряд работы 2,0) |  |  | 4: чел.-ч; 7: 21,609719; 8: 7.8; 10: 542.56; 12: 14421 |  |  |  | Затраты труда рабочих (средний разряд работы 2,0)
| Приказ от 04.08.2020 № 421/пр прил.10 табл.1 п.5 | Производство работ осуществляется в стесненных условиях населенных пунктов ОЗП=1,15; ЭМ=1,15 к расх.; ЗПМ=1,15; ТЗ=1,15; ТЗМ=1,15 | [18 empty] | Производство работ осуществляется в стесненных условиях населенных пунктов ОЗП=1,15; ЭМ=1,15 к расх.; ЗПМ=1,15; ТЗ=1,15; ТЗМ=1,15
| 1 | ОТ |  |  | 8: 7.8; 9: 1,15; 10: 193.84; 11: 26,58; 12: 5152 | [8 empty] | ОТ
|  | Итого по расценке |  |  | 8: 7.8; 10: 193.84 | [5 empty] | Итого по расценке
|  | ФОТ |  |  | 10: 193.84; 12: 5152 |  |  |  |  | ФОТ
| Приказ № 812/пр от 21.12.2020 Прил. п.18 | НР Наружные сети водопровода, канализации, теплоснабжения, газопровода |  |  | 4: %; 5: 117; 7: 117; 10: 226.79; 12: 6028 |  |  |  |  | НР Наружные сети водопровода, канализации, теплоснабжения, газопровода
| Приказ № 774/пр от 11.12.2020 Прил. п.18, Приказ № 774/пр от 11.12.2020 п.16 | СП Наружные сети водопровода, канализации, теплоснабжения, газопровода |  |  | % | 74 | 0,85 | 62,9 |  |  | 121.93 |  | 3241 |  |  |  |  | СП Наружные сети водопровода, канализации, теплоснабжения, газопровода
|  | Всего по позиции |  |  | 10: 542.56; 12: 14421 | [6 empty] | Всего по позиции
16 | ФССЦпг-03-21-01-010 | Перевозка грузов автомобилями-самосвалами грузоподъемностью 10 т работающих вне карьера на расстояние: I класс груза до 10 км |  |  | 1 т груза |  |  | 28,603 | 11.42 | 1,15 | 375.64 | 9,57 | 3595 |  |  |  | Перевозка грузов автомобилями-самосвалами грузоподъемностью 10 т работающих вне карьера на расстояние: I класс груза до 10 км
| Приказ от 04.08.2020 № 421/пр прил.10 табл.1 п.5 | Производство работ осуществляется в стесненных условиях населенных пунктов ОЗП=1,15; ЭМ=1,15 к расх.; ЗПМ=1,15; ТЗ=1,15; ТЗМ=1,15 | [18 empty] | Производство работ осуществляется в стесненных условиях населенных пунктов ОЗП=1,15; ЭМ=1,15 к расх.; ЗПМ=1,15; ТЗ=1,15; ТЗМ=1,15
17 | ФСЭМ-91.13.03-041 | Автоцистерна |  |  | 4: маш.-ч; 7: 722,36; 8: 100.72; 10: 83669.51; 12: 800717 |  |  |  | Автоцистерна
| Приказ от 04.08.2020 № 421/пр прил.10 табл.1 п.5 | Производство работ осуществляется в стесненных условиях населенных пунктов ОЗП=1,15; ЭМ=1,15 к расх.; ЗПМ=1,15; ТЗ=1,15; ТЗМ=1,15 | [18 empty] | Производство работ осуществляется в стесненных условиях населенных пунктов ОЗП=1,15; ЭМ=1,15 к расх.; ЗПМ=1,15; ТЗ=1,15; ТЗМ=1,15
| 2 | ЭМ |  |  | 8: 100.72; 9: 1,15; 10: 83669.51; 11: 9,57; 12: 800717 | [8 empty] | ЭМ
| 3 | в т.ч. ОТм |  |  | 8: 11.6; 9: 1,15; 10: 9636.28; 11: 26,58; 12: 256132 | [8 empty] | в т.ч. ОТм
|  | Итого по расценке |  |  | 8: 100.72; 10: 83669.51 | [5 empty] | Итого по расценке
|  | ФОТ |  |  | 10: 9636.28; 12: 256132 |  |  |  |  | ФОТ
|  | НР Перевозка грузов автотранспортом |  |  | 4: %; 5: 0; 7: 0 |  |  |  |  | НР Перевозка грузов автотранспортом
|  | СП Перевозка грузов автотранспортом |  |  | 4: %; 5: 0; 7: 0 |  |  |  |  | СП Перевозка грузов автотранспортом
|  | Всего по позиции |  |  | 10: 83669.51; 12: 800717 | [6 empty] | Всего по позиции
18 | Текущая цена | Утилизация ЖБО (с 01.01.2022 по 30.06.2022 г.) |  |  | м3 |  |  | 2191 | 2.95 |  | 6463.45 | 7,2 | 46537 |  |  |  | Утилизация ЖБО (с 01.01.2022 по 30.06.2022 г.)
(Наружные сети водопровода, канализации, теплоснабжения, газопровода)
|  | Цена=25,45/1,2/7,2 | [21 empty] | Цена=25,45/1,2/7,2
19 | Текущая цена | Утилизация ЖБО (с 01.07.2022 по 31.12.2022 г.) |  |  | м3 |  |  | 2190 | 3.11 |  | 6810.9 | 7,2 | 49038 |  |  |  | Утилизация ЖБО (с 01.07.2022 по 31.12.2022 г.)
(Наружные сети водопровода, канализации, теплоснабжения, газопровода)
|  | Цена=26,87/1,2/7,2 | [21 empty] | Цена=26,87/1,2/7,2
|  | Итого по разделу 1 Работы по ремонту и содержанию ливневой канализации |  |  | 10: 178856.49; 12: 2312980 | [11 empty] | Итого по разделу 1 Работы по ремонту и содержанию ливневой канализации
Раздел 2. Новый Раздел | [15 empty] | Раздел 2. Новый Раздел
20 |  | Проект на проведение работ |  |  | шт |  |  | 1 | 4629.63 |  | 4629.63 | 7,2 | 33333 |  |  |  | Проект на проведение работ
(Материалы)
|  | Цена=40000/1,2/7,2 | [21 empty] | Цена=40000/1,2/7,2
|  | Итого по разделу 2 Новый Раздел |  |  | 10: 4629.63; 12: 33333 | [11 empty] | Итого по разделу 2 Новый Раздел
|  | Итоги по смете: | [23 empty] | Итоги по смете:
|  | Итого прямые затраты (справочно) |  |  | 10: 158259.03; 12: 1675781 | [13 empty] | Итого прямые затраты (справочно)
|  | в том числе: | [24 empty] | в том числе:
|  | Оплата труда рабочих |  |  | 10: 12922.15; 12: 343469 | [13 empty] | Оплата труда рабочих
|  | Эксплуатация машин |  |  | 10: 120627.13; 12: 1154402 | [13 empty] | Эксплуатация машин
|  | в том числе оплата труда машинистов (Отм) |  |  | 10: 12439.19; 12: 330632 | [13 empty] | в том числе оплата труда машинистов (Отм)
|  | Материалы |  |  | 10: 24709.75; 12: 177910 | [13 empty] | Материалы
|  | Строительные работы |  |  | 10: 180234.9; 12: 2303097 | [13 empty] | Строительные работы
|  | Строительные работы |  |  | 10: 179859.26; 12: 2299502 | [13 empty] | Строительные работы
|  | в том числе: | [24 empty] | в том числе:
|  | оплата труда |  |  | 10: 12522.48; 12: 332846 | [13 empty] | оплата труда
|  | эксплуатация машин и механизмов |  |  | 10: 119648.72; 12: 1145038 | [13 empty] | эксплуатация машин и механизмов
|  | в том числе оплата труда машинистов (ОТм) |  |  | 10: 12432.45; 12: 330453 | [13 empty] | в том числе оплата труда машинистов (ОТм)
|  | материалы |  |  | 10: 23009.62; 12: 165669 | [13 empty] | материалы
|  | накладные расходы |  |  | 10: 15779.89; 12: 419427 | [13 empty] | накладные расходы
|  | сметная прибыль |  |  | 10: 8898.55; 12: 236522 | [13 empty] | сметная прибыль
|  | Транспортные расходы (перевозка), относимые на стоимость строительных работ |  |  | 10: 375.64; 12: 3595 | [13 empty] | Транспортные расходы (перевозка), относимые на стоимость строительных работ
|  | Монтажные работы |  |  | 10: 3251.22; 12: 43216 | [13 empty] | Монтажные работы
|  | в том числе: | [24 empty] | в том числе:
|  | оплата труда |  |  | 10: 399.67; 12: 10623 | [13 empty] | оплата труда
|  | эксплуатация машин и механизмов |  |  | 10: 602.77; 12: 5769 | [13 empty] | эксплуатация машин и механизмов
|  | в том числе оплата труда машинистов (ОТм) |  |  | 10: 6.74; 12: 179 | [13 empty] | в том числе оплата труда машинистов (ОТм)
|  | материалы |  |  | 10: 1700.13; 12: 12241 | [13 empty] | материалы
|  | накладные расходы |  |  | 10: 365.77; 12: 9722 | [13 empty] | накладные расходы
|  | сметная прибыль |  |  | 10: 182.88; 12: 4861 | [13 empty] | сметная прибыль
|  | Итого |  |  | 10: 183486.12; 12: 2346313 | [14 empty] | Итого
|  | Итого ФОТ (справочно) |  |  | 10: 25361.34; 12: 674101 | [13 empty] | Итого ФОТ (справочно)
|  | Итого накладные расходы (справочно) |  |  | 10: 16145.66; 12: 429149 | [13 empty] | Итого накладные расходы (справочно)
|  | Итого сметная прибыль (справочно) |  |  | 10: 9081.43; 12: 241383 | [13 empty] | Итого сметная прибыль (справочно)
|  | НДС 20% |  |  | 10: 36697.22; 12: 469262.6 | [15 empty] | НДС 20%
|  | ВСЕГО по смете |  |  | 10: 220183.34; 12: 2815575.6 | [16 empty] | ВСЕГО по смете