## Альбом
Приложение
к обоснованию Н(М)ЦК
Приложение № 2
Утверждено приказом № 421 от 4 августа 2020 г. Минстроя РФ
Наименование редакции сметных нормативов |  |  | Изменения в сметные нормы, утвержденные приказами Минстроя России от 26 декабря № 2019 г. № 871/пр, 872/пр, 874/пр, 875/пр (в ред. приказов от 30.03.2020 № 171/пр, от 01.06.2020 295/пр, от 30.06.2020 № 353/пр, от 20.10.2020 № 635/пр, от 09.02.2021 № 50/пр, от 24.05.2021 № 320/пр, от 24.06.2021 № 407/пр) | [10 empty] | Изменения в сметные нормы, утвержденные приказами Минстроя России от 26 декабря № 2019 г. № 871/пр, 872/пр, 874/пр, 875/пр (в ред. приказов от 30.03.2020 № 171/пр, от 01.06.2020 295/пр, от 30.06.2020 № 353/пр, от 20.10.2020 № 635/пр, от 09.02.2021 № 50/пр, от 24.05.2021 № 320/пр, от 24.06.2021 № 407/пр)
Наименование программного продукта |  |  | "ГРАНД-Смета 2021"
улично-дорожная сеть города Рубцовска
(наименование объекта )
ЛОКАЛЬНЫЙ СМЕТНЫЙ РАСЧЕТ (СМЕТА)
на выполнение работ по текущему (ямочному) ремонту асфальтобетонного покрытия дорог в городе Рубцовске Алтайского края | [14 empty] | Ямочный ремонт на 2022 г.
(наименование конструктивного решения)
Составлен | базисно-индексным | методом
Основание
(проектная и (или) иная техническая документация)
Составлен(а) в текущем (базисном) уровне цен |  |  |  | 4 кв.2021 г.
Сметная стоимость |  | 10000.07 | (1003,28) | тыс.руб.
в том числе:
| строительных работ | 8333.39 | (836,06) | тыс.руб. |  | Средства на оплату труда рабочих |  |  |  |  | 916.6 | (34,48) | тыс.руб.
| монтажных работ | 0 | (0) | тыс.руб. |  | Нормативные затраты труда рабочих | [5 empty] | 4160.37 | чел.час.
| оборудования | 0 | (0) | тыс.руб. |  | Нормативные затраты труда машинистов | [5 empty] | 731.15 | чел.час.
| прочих затрат | 0 | (0) | тыс.руб. |  | Расчетный измеритель конструктивного решения
№ п/п | Обоснование | Наименование работ и затрат |  |  | Единица измерения | Количество |  |  | Сметная стоимость в базисном уровне цен (в текущем уровне цен (гр. 8) для ресурсов, отсутствующих в СНБ), руб. |  |  | Индексы | Сметная стоимость в текущем уровне цен, руб.
[6 empty] | на единицу | коэффициенты | всего с учетом коэффициентов | на единицу | коэффициенты | всего
1 | 2 | 3 |  |  | 4 | 5 | 6 | 7 | 8 | 9 | 10 | 11 | 12
Раздел 1. Новый раздел | [15 empty] | Раздел 1. Новый раздел
1 | ГЭСНс01-02-007-07 | Ямочный ремонт асфальтобетонных покрытий струйно-инъекционным методом, толщина слоя: 70 мм, площадь ремонта в одном месте до 1 м2 |  |  | 4: 100 м2; 7: 19,3 |  |  |  | Ямочный ремонт асфальтобетонных покрытий струйно-инъекционным методом, толщина слоя: 70 мм, площадь ремонта в одном месте до 1 м2
|  | Объем=1930/100 | [15 empty] | Объем=1930/100
|  | ЗТ |  |  | 4: чел.-ч; 5: 8,94; 7: 172,542 | [5 empty] | ЗТ
|  | ЗТм |  |  | 4: чел.-ч; 5: 18,15; 7: 350,295 | [5 empty] | ЗТм
|  | Итого по расценке | [17 empty] | Итого по расценке
|  | ФОТ | [16 empty] | ФОТ
|  | НР Содержание автомобильных дорог |  |  | 4: %; 5: 110; 7: 110 | [5 empty] | НР Содержание автомобильных дорог
|  | СП Содержание автомобильных дорог |  |  | 4: %; 5: 50; 7: 50 | [5 empty] | СП Содержание автомобильных дорог
|  | Всего по позиции |  |  | 10: 0; 12: 0 | [7 empty] | Всего по позиции
2 | ТС-1-2-0 | Затраты труда рабочих (средний разряд работы 2,0) |  |  | 4: чел.-ч; 7: 172,542; 8: 7.8; 10: 3499.16; 12: 93007 |  |  |  | Затраты труда рабочих (средний разряд работы 2,0)
| 1 | ОТ |  |  | 8: 7.8; 10: 1345.83; 11: 26,58; 12: 35772 | [8 empty] | ОТ
|  | Итого по расценке |  |  | 8: 7.8; 10: 1345.83 | [6 empty] | Итого по расценке
|  | ФОТ |  |  | 10: 1345.83; 12: 35772 | [5 empty] | ФОТ
|  | НР Содержание автомобильных дорог |  |  | 4: %; 5: 110; 7: 110; 10: 1480.41; 12: 39349 | [5 empty] | НР Содержание автомобильных дорог
|  | СП Содержание автомобильных дорог |  |  | 4: %; 5: 50; 7: 50; 10: 672.92; 12: 17886 | [5 empty] | СП Содержание автомобильных дорог
|  | Всего по позиции |  |  | 10: 3499.16; 12: 93007 | [7 empty] | Всего по позиции
3 | ФСЭМ-91.06.05-056 | Погрузчики одноковшовые универсальные фронтальные пневмоколесные, грузоподъемность 2 т |  |  | 4: маш.-ч; 7: 5,211; 8: 85; 10: 539.67; 12: 6811 |  |  |  | Погрузчики одноковшовые универсальные фронтальные пневмоколесные, грузоподъемность 2 т
| 2 | ЭМ |  |  | 8: 85; 10: 442.94; 11: 9,57; 12: 4239 | [8 empty] | ЭМ
| 3 | в т.ч. ОТм |  |  | 8: 11.6; 10: 60.45; 11: 26,58; 12: 1607 | [8 empty] | в т.ч. ОТм
|  | Итого по расценке |  |  | 8: 85; 10: 442.94 | [6 empty] | Итого по расценке
|  | ФОТ |  |  | 10: 60.45; 12: 1607 | [5 empty] | ФОТ
|  | НР Содержание автомобильных дорог |  |  | 4: %; 5: 110; 7: 110; 10: 66.5; 12: 1768 | [5 empty] | НР Содержание автомобильных дорог
|  | СП Содержание автомобильных дорог |  |  | 4: %; 5: 50; 7: 50; 10: 30.23; 12: 804 | [5 empty] | СП Содержание автомобильных дорог
|  | Всего по позиции |  |  | 10: 539.67; 12: 6811 | [7 empty] | Всего по позиции
4 | ФСЭМ-91.13.01-061 | Установки для ремонта покрытий струйно-инъекционным методом на базе автомобиля |  |  | 4: маш.-ч; 7: 172,542; 8: 247.16; 10: 50347.75; 12: 612843 |  |  |  | Установки для ремонта покрытий струйно-инъекционным методом на базе автомобиля
| 2 | ЭМ |  |  | 8: 247.16; 10: 42645.48; 11: 9,57; 12: 408117 | [8 empty] | ЭМ
| 3 | в т.ч. ОТм |  |  | 8: 27.9; 10: 4813.92; 11: 26,58; 12: 127954 | [8 empty] | в т.ч. ОТм
|  | Итого по расценке |  |  | 8: 247.16; 10: 42645.48 | [6 empty] | Итого по расценке
|  | ФОТ |  |  | 10: 4813.92; 12: 127954 | [5 empty] | ФОТ
|  | НР Содержание автомобильных дорог |  |  | 4: %; 5: 110; 7: 110; 10: 5295.31; 12: 140749 | [5 empty] | НР Содержание автомобильных дорог
|  | СП Содержание автомобильных дорог |  |  | 4: %; 5: 50; 7: 50; 10: 2406.96; 12: 63977 | [5 empty] | СП Содержание автомобильных дорог
|  | Всего по позиции |  |  | 10: 50347.75; 12: 612843 | [7 empty] | Всего по позиции
5 | Прайс-лист "Юго-западное ДСУ" от 18.1.2022 г. | Битум |  |  | т |  |  | 19,5123 | 4794.68 |  | 93555.23 | 7,2 | 673598 |  |  |  | Битум
(Материалы для строительных работ)
|  | Цена=41426/1.2/7,2 | [20 empty] | Цена=41426/1.2/7,2
6 | ФССЦпг-03-21-03-010 | Перевозка грузов автомобилями-самосвалами грузоподъемностью 10 т работающих вне карьера на расстояние: III класс груза до 10 км |  |  | 1 т груза |  |  | 19,5123 | 24.53 |  | 478.64 | 9,57 | 4581 |  |  |  | Перевозка грузов автомобилями-самосвалами грузоподъемностью 10 т работающих вне карьера на расстояние: III класс груза до 10 км
7 | Прайс-лист "ДСФ Усть-Таловская" Курьинского района от 24.11.2021 г. | Щебень фракции 4-16 мм |  |  | т |  |  | 237,2356 | 83.33 |  | 19768.84 | 7,2 | 142336 |  |  |  | Щебень фракции 4-16 мм
(Материалы для строительных работ)
|  | Объем=169,454*1,4 | [15 empty] | Объем=169,454*1,4
|  | Цена=720/1,2/7,2 | [20 empty] | Цена=720/1,2/7,2
8 | ФССЦпг-01-01-01-043 | Погрузо-разгрузочные работы при автомобильных перевозках: Погрузка мусора строительного с погрузкой экскаваторами емкостью ковша до 0,5 м3 |  |  | 1 т груза |  |  | 237,2356 | 3.28 |  | 778.13 | 9,57 | 7447 |  |  |  | Погрузо-разгрузочные работы при автомобильных перевозках: Погрузка мусора строительного с погрузкой экскаваторами емкостью ковша до 0,5 м3
|  | Объем=169,454*1,4 | [15 empty] | Объем=169,454*1,4
9 | ФССЦпг-03-21-01-130 | Перевозка грузов автомобилями-самосвалами грузоподъемностью 10 т работающих вне карьера на расстояние: I класс груза до 130 км |  |  | 1 т груза |  |  | 237,2356 | 58.65 |  | 13913.87 | 9,57 | 133156 |  |  |  | Перевозка грузов автомобилями-самосвалами грузоподъемностью 10 т работающих вне карьера на расстояние: I класс груза до 130 км
|  | Объем=169,454*1,4 | [15 empty] | Объем=169,454*1,4
|  | Итого по разделу 1 Новый раздел |  |  | 10: 182881.29; 12: 1673779 | [10 empty] | Итого по разделу 1 Новый раздел
Раздел 2. Новый Раздел | [15 empty] | Раздел 2. Новый Раздел
10 | ФЕРр68-15-2 | Ремонт асфальтобетонного покрытия дорог однослойного толщиной: 50 мм площадью ремонта до 25 м2 |  |  | 4: 100 м2; 7: 64,01 |  |  |  | Ремонт асфальтобетонного покрытия дорог однослойного толщиной: 50 мм площадью ремонта до 25 м2
|  | Объем=6401/100 | [15 empty] | Объем=6401/100
| 1 | ОТ |  |  | 8: 517.71; 10: 33138.62; 11: 26,58; 12: 880825 | [8 empty] | ОТ
| 2 | ЭМ |  |  | 8: 968.07; 10: 61966.16; 11: 9,57; 12: 593016 | [8 empty] | ЭМ
| 3 | в т.ч. ОТм |  |  | 8: 64.48; 10: 4127.36; 11: 26,58; 12: 109705 | [8 empty] | в т.ч. ОТм
|  | ЗТ |  |  | 4: чел.-ч; 5: 62,3; 7: 3987,823 | [5 empty] | ЗТ
|  | ЗТм |  |  | 4: чел.-ч; 5: 5,95; 7: 380,8595 | [5 empty] | ЗТм
|  | Итого по расценке |  |  | 8: 1485.78; 10: 95104.78 | [6 empty] | Итого по расценке
|  | ФОТ |  |  | 10: 37265.98; 12: 990530 | [5 empty] | ФОТ
| Приказ № 812/пр от 21.12.2020 Прил. п.102 | НР Благоустройство (ремонтно-строительные) |  |  | 4: %; 5: 102; 7: 102; 10: 38011.3; 12: 1010341 | [5 empty] | НР Благоустройство (ремонтно-строительные)
| Приказ № 774/пр от 11.12.2020 Прил. п.102 | СП Благоустройство (ремонтно-строительные) |  |  | 4: %; 5: 54; 7: 54; 10: 20123.63; 12: 534886 | [5 empty] | СП Благоустройство (ремонтно-строительные)
|  | Всего по позиции |  |  | 10: 153239.71; 12: 3019068 | [7 empty] | Всего по позиции
11 | Прайс-лист "Юго-западное ДСУ" от 18.01.2022 г. | Битум |  |  | т |  |  | 4,4807 | 4794.68 |  | 21483.52 | 7,2 | 154681 |  |  |  | Битум
(Материалы для строительных работ)
|  | Цена=41426/1.2/7,2 | [20 empty] | Цена=41426/1.2/7,2
12 | ФССЦпг-03-21-03-010 | Перевозка грузов автомобилями-самосвалами грузоподъемностью 10 т работающих вне карьера на расстояние: III класс груза до 10 км |  |  | 1 т груза |  |  | 4,4807 | 24.53 |  | 109.91 | 9,57 | 1052 |  |  |  | Перевозка грузов автомобилями-самосвалами грузоподъемностью 10 т работающих вне карьера на расстояние: III класс груза до 10 км
13 | Прайс-лист "Юго-западное ДСУ" от 18.01.2022 г. | Смесь асфальтобетонная дорожная, аэродромная и асфальтобетоннная (горячая для плотного асфальтобетона мелкозернистая), марка: II, тип Б |  |  | т |  |  | 761,719 | 605.45 |  | 461182.77 | 7,2 | 3320516 |  |  |  | Смесь асфальтобетонная дорожная, аэродромная и асфальтобетоннная (горячая для плотного асфальтобетона мелкозернистая), марка: II, тип Б
(Материалы для строительных работ)
|  | Цена=5231,08/1,2/7,2 | [20 empty] | Цена=5231,08/1,2/7,2
14 | ФССЦпг-01-01-01-043 | Погрузо-разгрузочные работы при автомобильных перевозках: Погрузка мусора строительного с погрузкой экскаваторами емкостью ковша до 0,5 м3 |  |  | 1 т груза |  |  | 576,09 | 3.28 |  | 1889.58 | 9,57 | 18083 |  |  |  | Погрузо-разгрузочные работы при автомобильных перевозках: Погрузка мусора строительного с погрузкой экскаваторами емкостью ковша до 0,5 м3
15 | ФССЦпг-03-21-01-010 | Перевозка грузов автомобилями-самосвалами грузоподъемностью 10 т работающих вне карьера на расстояние: I класс груза до 10 км |  |  | 1 т груза |  |  | 576,09 | 11.42 |  | 6578.95 | 9,57 | 62961 |  |  |  | Перевозка грузов автомобилями-самосвалами грузоподъемностью 10 т работающих вне карьера на расстояние: I класс груза до 10 км
16 | ФССЦпг-03-21-01-010 | Перевозка грузов автомобилями-самосвалами грузоподъемностью 10 т работающих вне карьера на расстояние: I класс груза до 10 км |  |  | 1 т груза |  |  | 761,719 | 11.42 |  | 8698.83 | 9,57 | 83248 |  |  |  | Перевозка грузов автомобилями-самосвалами грузоподъемностью 10 т работающих вне карьера на расстояние: I класс груза до 10 км
|  | Итого по разделу 2 Новый Раздел |  |  | 10: 653183.27; 12: 6659609 | [10 empty] | Итого по разделу 2 Новый Раздел
|  | Итоги по смете: | [22 empty] | Итоги по смете:
|  | Итого прямые затраты (справочно) |  |  | 10: 767977.3; 12: 6523628 | [12 empty] | Итого прямые затраты (справочно)
|  | в том числе: | [23 empty] | в том числе:
|  | Оплата труда рабочих |  |  | 10: 34484.45; 12: 916597 | [12 empty] | Оплата труда рабочих
|  | Эксплуатация машин |  |  | 10: 137502.49; 12: 1315900 | [12 empty] | Эксплуатация машин
|  | в том числе оплата труда машинистов (Отм) |  |  | 10: 9001.73; 12: 239266 | [12 empty] | в том числе оплата труда машинистов (Отм)
|  | Материалы |  |  | 10: 595990.36; 12: 4291131 | [12 empty] | Материалы
|  | Строительные работы |  |  | 10: 836064.56; 12: 8333388 | [12 empty] | Строительные работы
|  | Строительные работы |  |  | 10: 803616.65; 12: 8022860 | [12 empty] | Строительные работы
|  | в том числе: | [23 empty] | в том числе:
|  | оплата труда |  |  | 10: 34484.45; 12: 916597 | [12 empty] | оплата труда
|  | эксплуатация машин и механизмов |  |  | 10: 105054.58; 12: 1005372 | [12 empty] | эксплуатация машин и механизмов
|  | в том числе оплата труда машинистов (ОТм) |  |  | 10: 9001.73; 12: 239266 | [12 empty] | в том числе оплата труда машинистов (ОТм)
|  | материалы |  |  | 10: 595990.36; 12: 4291131 | [12 empty] | материалы
|  | накладные расходы |  |  | 10: 44853.52; 12: 1192207 | [12 empty] | накладные расходы
|  | сметная прибыль |  |  | 10: 23233.74; 12: 617553 | [12 empty] | сметная прибыль
|  | Транспортные расходы (перевозка), относимые на стоимость строительных работ |  |  | 10: 32447.91; 12: 310528 | [12 empty] | Транспортные расходы (перевозка), относимые на стоимость строительных работ
|  | Итого ФОТ (справочно) |  |  | 10: 43486.18; 12: 1155863 | [12 empty] | Итого ФОТ (справочно)
|  | Итого накладные расходы (справочно) |  |  | 10: 44853.52; 12: 1192207 | [12 empty] | Итого накладные расходы (справочно)
|  | Итого сметная прибыль (справочно) |  |  | 10: 23233.74; 12: 617553 | [12 empty] | Итого сметная прибыль (справочно)
|  | НДС 20% |  |  | 10: 167212.91; 12: 1666677.6 | [13 empty] | НДС 20%
|  | ВСЕГО по смете |  |  | 10: 1003277.47; 12: 10000065.6 | [14 empty] | ВСЕГО по смете